## Rekapitulace stavby
Export Komplet | [24 empty] | VZ | 2.0 | ZAMOK |  |  |  |  | False | False | {a6597c8a-e399-4ea6-af5d-1129e8495e0e}
[31 empty] | 0,01 | 21
[31 empty] | 0,01 | 15
|  | REKAPITULACE STAVBY | [15 empty] | v --- níže se nacházejí doplnkové a pomocné údaje k sestavám --- v | [11 empty] | Návod na vyplnění | 0,001
|  | Kód: |  |  |  |  | 03121-II | [22 empty] | Měnit lze pouze buňky se žlutým podbarvením! 1) v Rekapitulaci stavby vyplňte údaje o Uchazeči (přenesou se do ostatních sestav i v jiných listech) 2) na vybraných listech vyplňte v sestavě Soupis prací ceny u položek | 0,01
|  | Stavba: |  |  |  |  | Stavební úpravy objektu Bojanovická 2848/1, Praha 4 | [23 empty] | 0,01
|  | KSO: | [11 empty] | CC-CZ: | [16 empty] | 0,01
|  | Místo: |  |  |  |  | Záběhlice ‐ 732117 | [6 empty] | Datum: |  | 8. 6. 2021 | [14 empty] | 0,01
0,01
|  | Zadavatel: | [11 empty] | IČ: |  | 00063584 | [14 empty] | 0,01
|  |  | Městská část Praha 4, Antala Staška 2059/80b, Krč, | [10 empty] | DIČ: |  | CZ00063584 | [14 empty] | 0,01
0,01
|  | Uchazeč: | [11 empty] | IČ: |  | Vyplň údaj | [14 empty] | 0,01
|  |  | Vyplň údaj | [10 empty] | DIČ: |  | Vyplň údaj | [14 empty] | 0,01
False
|  | Projektant: | [11 empty] | IČ: |  | 241 54 679 | [14 empty] | False
|  |  | Archdynamic, s.r.o., Na Strži 290/10, 140 00 Praha | [10 empty] | DIČ: |  | CZ24154679 | [14 empty] | True
0,01
|  | Zpracovatel: | [11 empty] | IČ: | [16 empty] | 0,01
[14 empty] | DIČ: | [16 empty] | True
Poznámka:
Při zpracování nabídky je nutné vycházet ze všech částí dokumentace (technické zprávy, seznamu pozice, všech výkresů a specifikace materiálu). Povinností dodavatele je překontrolovat specifikaci materiálu a případný chybějící materiál nebo výkony doplnit a ocenit. Součástí ceny musí být veškeré náklady, aby cena byla konečná a zahrnovala celou dodávku a montáž akce. Dodávka akce se předpokládá včetně kompletní montáže, veškerého souvisejícího doplňkového, podružného a montážního materiálu tak, aby celé zařízení bylo funkční a splňovalo všechny předpisy, které se na ně vztahují. Uchazeč je povinnen si před podáním cenové nabídky řádně prostudovat projektovou dokumentaci a překontrolovat výkaz výměr. Na případné nesrovnalosti, mezi výkazem výměr a projektovou dokumentací, zjištěné v průběhu realizace stavby nebude brán zřetel a vzniklé náklady půjdou k tíži zhotovitele. Soupis prací je sestaven s využitím Cenové soustavy ÚRS. Položky, které pochází z této cenové soustavy, jsou ve sloupci 'Cenová soustava' označeny popisem 'CS ÚRS' a úrovní příslušného kalendářního pololetí. Veškeré další informace vymezující popis a podmínky použití těchto položek z Cenové soustavy, které nejsou uvedeny přímo v soupisu prací, jsou neomezeně dálkově k dispozici na webu www.podminky.urs.cz.
|  | Cena bez DPH | [11 empty] | 0
[8 empty] | Sazba daně |  | Základ daně |  |  |  | Výše daně
|  | DPH |  | základní |  |  |  | 21% |  | 0 |  |  |  | 0
|  |  |  | snížená |  |  |  | 15% |  | 0 |  |  |  | 0
|  |  |  | zákl. přenesená |  |  |  | 21% |  | 0 |  |  |  | 0
|  |  |  | sníž. přenesená |  |  |  | 15% |  | 0 |  |  |  | 0
|  |  |  | nulová |  |  |  | 0% |  | 0 |  |  |  | 0
|  | Cena s DPH | [6 empty] | v |  | CZK |  |  | 0
REKAPITULACE OBJEKTŮ STAVBY A SOUPISŮ PRACÍ
| Kód: | [6 empty] | 03121-II
| Stavba: | [6 empty] | Stavební úpravy objektu Bojanovická 2848/1, Praha 4
| Místo: | [6 empty] | Záběhlice ‐ 732117 |  |  |  |  | Datum: |  | 8. 6. 2021
| Zadavatel: | [6 empty] | Městská část Praha 4, Antala Staška 2059/80b, Krč, |  |  |  |  | Projektant: |  | Archdynamic, s.r.o., Na Strži 290/10, 140 00 Praha |  |  | Informatívní údaje z listů zakázek
| Uchazeč: | [11 empty] | Zpracovatel:
| Kód |  |  |  | Popis | [6 empty] | Cena bez DPH [CZK] |  |  |  | Cena s DPH [CZK] | Typ | z toho Ostat. náklady [CZK] | DPH [CZK] | Normohodiny [h] | DPH základní [CZK] | DPH snížená [CZK] | DPH základní přenesená [CZK] | DPH snížená přenesená [CZK] | Základna DPH základní | Základna DPH snížená | Základna DPH zákl. přenesená | Základna DPH sníž. přenesená | Základna DPH nulová
| Náklady stavby celkem | [10 empty] | 0 |  |  |  | 0 |  | 0 | 0 | 0 | 0 | 0 | 0 | 0 | 0 | 0 | 0 | 0 | 0 |  | D | 0 | ###NOIMPORT### | IMPORT | {a6597c8a-e399-4ea6-af5d-1129e8495e0e} | {00000000-0000-0000-0000-000000000000}
|  | SO_01 |  |  |  | Stavební úpravy objektu | [5 empty] | 0 |  |  |  | 0 | STA | 0 | 0 | 0 | 0 | 0 | 0 | 0 | 0 | 0 | 0 | 0 | 0 |  | D | 1 | ###NOIMPORT### | IMPORT | {1d9043ff-168b-4f1d-9f39-82872d7c2c2e} | {a6597c8a-e399-4ea6-af5d-1129e8495e0e} | 2
/ |  |  | A |  |  |  | Bourací práce |  |  |  |  | 0 |  |  |  | 0 | Soupis | 0 | 0 | 0 | 0 | 0 | 0 | 0 | 0 | 0 | 0 | 0 | 0 |  |  | 2 |  | IMPORT | {91f85d17-8a46-4219-bd91-b3624c669cf7} | {1d9043ff-168b-4f1d-9f39-82872d7c2c2e}
/ |  |  | B |  |  |  | Stavební řešení |  |  |  |  | 0 |  |  |  | 0 | Soupis | 0 | 0 | 0 | 0 | 0 | 0 | 0 | 0 | 0 | 0 | 0 | 0 |  |  | 2 |  | IMPORT | {6556eb32-9d2d-48ba-ac0d-ff4d356a6bae} | {1d9043ff-168b-4f1d-9f39-82872d7c2c2e}
/ |  |  | C |  |  |  | ZTI |  |  |  |  | 0 |  |  |  | 0 | Soupis | 0 | 0 | 0 | 0 | 0 | 0 | 0 | 0 | 0 | 0 | 0 | 0 |  |  | 2 |  | IMPORT | {34311554-fd33-404b-8097-74c0a054bad5} | {1d9043ff-168b-4f1d-9f39-82872d7c2c2e}
/ |  |  | D |  |  |  | Vzduchotechnika |  |  |  |  | 0 |  |  |  | 0 | Soupis | 0 | 0 | 0 | 0 | 0 | 0 | 0 | 0 | 0 | 0 | 0 | 0 |  |  | 2 |  | IMPORT | {e81a8096-518c-499b-aada-770c50a1665b} | {1d9043ff-168b-4f1d-9f39-82872d7c2c2e}
/ |  |  | E |  |  |  | Klimatizace |  |  |  |  | 0 |  |  |  | 0 | Soupis | 0 | 0 | 0 | 0 | 0 | 0 | 0 | 0 | 0 | 0 | 0 | 0 |  |  | 2 |  | IMPORT | {bfddde1c-c302-4f9b-956c-d6fe3c5216c2} | {1d9043ff-168b-4f1d-9f39-82872d7c2c2e}
/ |  |  | F |  |  |  | Vytápění a plyn |  |  |  |  | 0 |  |  |  | 0 | Soupis | 0 | 0 | 0 | 0 | 0 | 0 | 0 | 0 | 0 | 0 | 0 | 0 |  |  | 2 |  | IMPORT | {ad4070ad-a79d-41d0-a369-5afbc3ffdf87} | {1d9043ff-168b-4f1d-9f39-82872d7c2c2e}
/ |  |  | G |  |  |  | Silnoproud |  |  |  |  | 0 |  |  |  | 0 | Soupis | 0 | 0 | 0 | 0 | 0 | 0 | 0 | 0 | 0 | 0 | 0 | 0 |  |  | 2 |  | IMPORT | {8a0b5f79-8108-42db-9cc9-b076decaa7bd} | {1d9043ff-168b-4f1d-9f39-82872d7c2c2e}
|  |  | H |  |  |  | Slaboproud |  |  |  |  | 0 |  |  |  | 0 | Soupis | 0 | 0 | 0 | 0 | 0 | 0 | 0 | 0 | 0 | 0 | 0 | 0 |  | D | 2 | ###NOIMPORT### | IMPORT | {9167ea11-17f1-4563-a593-057186c2ada4} | {1d9043ff-168b-4f1d-9f39-82872d7c2c2e}
/ |  |  |  | UKS |  |  |  | Univerzální kabelážní systém |  |  |  | 0 |  |  |  | 0 | Soupis | 0 | 0 | 0 | 0 | 0 | 0 | 0 | 0 | 0 | 0 | 0 | 0 |  |  | 3 |  | IMPORT | {37d62f23-5e14-43ac-9264-623361dbec99} | {9167ea11-17f1-4563-a593-057186c2ada4}
/ |  |  |  | CCTV |  |  |  | Příprava kamerový systém |  |  |  | 0 |  |  |  | 0 | Soupis | 0 | 0 | 0 | 0 | 0 | 0 | 0 | 0 | 0 | 0 | 0 | 0 |  |  | 3 |  | IMPORT | {4821eae6-340f-464b-a853-0268bec0c25c} | {9167ea11-17f1-4563-a593-057186c2ada4}
/ |  |  |  | PTZS |  |  |  | Poplachový zabezpečovací a tísňový systém + elektronická kontrola vstupu |  |  |  | 0 |  |  |  | 0 | Soupis | 0 | 0 | 0 | 0 | 0 | 0 | 0 | 0 | 0 | 0 | 0 | 0 |  |  | 3 |  | IMPORT | {3ff73dc3-8655-4461-8135-bba6ae9839d0} | {9167ea11-17f1-4563-a593-057186c2ada4}
/ |  |  |  | DT |  |  |  | Domácí telefony |  |  |  | 0 |  |  |  | 0 | Soupis | 0 | 0 | 0 | 0 | 0 | 0 | 0 | 0 | 0 | 0 | 0 | 0 |  |  | 3 |  | IMPORT | {942fcdb5-05a9-4150-a7c3-3809b20a0439} | {9167ea11-17f1-4563-a593-057186c2ada4}
/ |  |  |  | AV |  |  |  | AV technika |  |  |  | 0 |  |  |  | 0 | Soupis | 0 | 0 | 0 | 0 | 0 | 0 | 0 | 0 | 0 | 0 | 0 | 0 |  |  | 3 |  | IMPORT | {b90681cd-a632-4cac-9549-645344bb0cd2} | {9167ea11-17f1-4563-a593-057186c2ada4}
/ |  |  |  | STA |  |  |  | Televizní rozvody |  |  |  | 0 |  |  |  | 0 | Soupis | 0 | 0 | 0 | 0 | 0 | 0 | 0 | 0 | 0 | 0 | 0 | 0 |  |  | 3 |  | IMPORT | {7b280268-1fb0-4896-933c-54a2fef6926a} | {9167ea11-17f1-4563-a593-057186c2ada4}
/ |  |  |  | TS |  |  |  | Tísňový systém |  |  |  | 0 |  |  |  | 0 | Soupis | 0 | 0 | 0 | 0 | 0 | 0 | 0 | 0 | 0 | 0 | 0 | 0 |  |  | 3 |  | IMPORT | {2c2dcae0-efd0-45cb-b0dc-ba523bda4e49} | {9167ea11-17f1-4563-a593-057186c2ada4}
/ |  |  |  | RDS |  |  |  | Kabelová příprava pro instalaci RDS |  |  |  | 0 |  |  |  | 0 | Soupis | 0 | 0 | 0 | 0 | 0 | 0 | 0 | 0 | 0 | 0 | 0 | 0 |  |  | 3 |  | IMPORT | {9769e032-fb52-4ea5-9fd4-2e255f2ef594} | {9167ea11-17f1-4563-a593-057186c2ada4}
/ |  |  |  | SKT |  |  |  | Společné kabelové trasy |  |  |  | 0 |  |  |  | 0 | Soupis | 0 | 0 | 0 | 0 | 0 | 0 | 0 | 0 | 0 | 0 | 0 | 0 |  |  | 3 |  | IMPORT | {2963f064-8bbd-4055-942d-8dcbdf457005} | {9167ea11-17f1-4563-a593-057186c2ada4}
/ |  |  | I |  |  |  | Uvedení zpevněných ploch do původního stavu |  |  |  |  | 0 |  |  |  | 0 | Soupis | 0 | 0 | 0 | 0 | 0 | 0 | 0 | 0 | 0 | 0 | 0 | 0 |  |  | 2 |  | IMPORT | {43a5971b-41a7-4af5-9666-e23174c0c082} | {1d9043ff-168b-4f1d-9f39-82872d7c2c2e}
/ |  | VRN |  |  |  | Vedlejší rozpočtové náklady | [5 empty] | 0 |  |  |  | 0 | STA | 0 | 0 | 0 | 0 | 0 | 0 | 0 | 0 | 0 | 0 | 0 | 0 |  |  | 1 |  | IMPORT | {879668aa-aac7-43de-8422-bd98f77a8d54} | {a6597c8a-e399-4ea6-af5d-1129e8495e0e} | 2

## A - Bourací práce
{91f85d17-8a46-4219-bd91-b3624c669cf7}
2
| KRYCÍ LIST SOUPISU PRACÍ | [7 empty] | v --- níže se nacházejí doplnkové a pomocné údaje k sestavám --- v | [8 empty] | False
Stavba:
Stavební úpravy objektu Bojanovická 2848/1, Praha 4
Objekt:
SO_01 - Stavební úpravy objektu
Soupis:
A - Bourací práce
| KSO: |  |  |  |  | CC-CZ:
| Místo: |  | Záběhlice ‐ 732117 |  |  | Datum: | 8. 6. 2021
| Zadavatel: |  |  |  |  | IČ: | 00063584
|  | Městská část Praha 4, Antala Staška 2059/80b, Krč, |  |  |  | DIČ: | CZ00063584
| Uchazeč: |  |  |  |  | IČ: | Vyplň údaj
|  | Vyplň údaj |  |  |  | DIČ: | Vyplň údaj
| Projektant: |  |  |  |  | IČ: | 241 54 679
|  | Archdynamic, s.r.o., Na Strži 290/10, 140 00 Praha |  |  |  | DIČ: | CZ24154679
| Zpracovatel: |  |  |  |  | IČ:
DIČ:
Poznámka:
Při zpracování nabídky je nutné vycházet ze všech částí dokumentace (technické zprávy, seznamu pozice, všech výkresů a specifikace materiálu). Povinností dodavatele je překontrolovat specifikaci materiálu a případný chybějící materiál nebo výkony doplnit a ocenit. Součástí ceny musí být veškeré náklady, aby cena byla konečná a zahrnovala celou dodávku a montáž akce. Dodávka akce se předpokládá včetně kompletní montáže, veškerého souvisejícího doplňkového, podružného a montážního materiálu tak, aby celé zařízení bylo funkční a splňovalo všechny předpisy, které se na ně vztahují. Uchazeč je povinnen si před podáním cenové nabídky řádně prostudovat projektovou dokumentaci a překontrolovat výkaz výměr. Na případné nesrovnalosti, mezi výkazem výměr a projektovou dokumentací, zjištěné v průběhu realizace stavby nebude brán zřetel a vzniklé náklady půjdou k tíži zhotovitele. Soupis prací je sestaven s využitím Cenové soustavy ÚRS. Položky, které pochází z této cenové soustavy, jsou ve sloupci 'Cenová soustava' označeny popisem 'CS ÚRS' a úrovní příslušného kalendářního pololetí. Veškeré další informace vymezující popis a podmínky použití těchto položek z Cenové soustavy, které nejsou uvedeny přímo v soupisu prací, jsou neomezeně dálkově k dispozici na webu www.podminky.urs.cz.
| Cena bez DPH | [5 empty] | 0
|  |  | Základ daně |  |  | Sazba daně | Výše daně
| DPH | základní | 0 |  |  | 21% | 0
|  | snížená | 0 |  |  | 15% | 0
|  | zákl. přenesená | 0 |  |  | 21% | 0
|  | sníž. přenesená | 0 |  |  | 15% | 0
|  | nulová | 0 |  |  | 0% | 0
| Cena s DPH |  |  | v | CZK |  | 0
REKAPITULACE ČLENĚNÍ SOUPISU PRACÍ
Stavba:
Stavební úpravy objektu Bojanovická 2848/1, Praha 4
Objekt:
SO_01 - Stavební úpravy objektu
Soupis:
A - Bourací práce
Místo: |  |  | Záběhlice ‐ 732117 |  |  | Datum: | 8. 6. 2021
Zadavatel: |  |  | Městská část Praha 4, Antala Staška 2059/80b, Krč, |  |  | Projektant: | Archdynamic, s.r.o., Na Strži 290/10, 140 00 Praha
Uchazeč: |  |  | Vyplň údaj |  |  | Zpracovatel:
Kód dílu - Popis | [6 empty] | Cena celkem [CZK]
Náklady stavby celkem | [6 empty] | 0 | [11 empty] | -1
| HSV - Práce a dodávky HSV | [5 empty] | 0
| 9 - Ostatní konstrukce a práce, bourání | [5 empty] | 0
| 997 - Přesun sutě | [5 empty] | 0
| PSV - Práce a dodávky PSV | [5 empty] | 0
| 712 - Povlakové krytiny | [5 empty] | 0
| 713 - Izolace tepelné | [5 empty] | 0
| 764 - Konstrukce klempířské | [5 empty] | 0
| 766 - Konstrukce truhlářské | [5 empty] | 0
| 767 - Konstrukce zámečnické | [5 empty] | 0
| 771 - Podlahy z dlaždic | [5 empty] | 0
| 776 - Podlahy povlakové | [5 empty] | 0
| 787 - Dokončovací práce - zasklívání | [5 empty] | 0
SOUPIS PRACÍ
Stavba:
Stavební úpravy objektu Bojanovická 2848/1, Praha 4
Objekt:
SO_01 - Stavební úpravy objektu
Soupis:
A - Bourací práce
Místo: |  |  | Záběhlice ‐ 732117 |  |  | Datum: | 8. 6. 2021
Zadavatel: |  |  | Městská část Praha 4, Antala Staška 2059/80b, Krč, |  |  | Projektant: | Archdynamic, s.r.o., Na Strži 290/10, 140 00 Praha
Uchazeč: |  |  | Vyplň údaj |  |  | Zpracovatel:
PČ | Typ | Kód | Popis | MJ | Množství | J.cena [CZK] | Cena celkem [CZK] | Cenová soustava |  | DPH | J. Nh [h] | Nh celkem [h] | J. hmotnost [t] | Hmotnost celkem [t] | J. suť [t] | Suť Celkem [t]
Náklady soupisu celkem | [6 empty] | 0 |  |  |  |  | 0 |  | 0 |  | 300.7635 |  | D | -1 | [10 empty] | 0
| D | HSV | Práce a dodávky HSV |  |  |  | 0 |  |  |  |  | 0 |  | 0 |  | 239.9899 | 1 | D | 0 |  |  |  | ROZPOCET | [6 empty] | 0
| D | 9 | Ostatní konstrukce a práce, bourání |  |  |  | 0 |  |  |  |  | 0 |  | 0 |  | 239.9899 | 1 | D | 1 |  |  |  | ROZPOCET | [6 empty] | 0
1 | K | 961044111 | Bourání základů z betonu prostého | m3 | 6.785 |  | 0 | CS ÚRS 2021 01 |  | základní |  | 0 | 0 | 0 | 2 | 13.57 | 16 | K | 2 |  |  |  | ROZPOCET | 0 | 0 | 0 | 0 | 0 | 1 | 0 | 16 | 1658556671
| PP |  | Bourání základů z betonu prostého | [14 empty] | PP | 2
| VV |  | (32,45+3,17+1,28+3,72+9,7+7,7+9,7)*0,4*0,15 |  | 4.063 | [12 empty] | VV | 2 | 2 | True | 0 | ROZPOCET
| VV |  | (25,42+0,965+0,947)*0,4*0,15 |  | 1.64 | [12 empty] | VV | 2 | 2 | True | 0 | ROZPOCET
| VV |  | 2,65*0,2 |  | 0.53 | [12 empty] | VV | 2 | 2 | True | 0 | ROZPOCET
| VV |  | 2,76*0,2 |  | 0.552 | [12 empty] | VV | 2 | 2 | True | 0 | ROZPOCET
| VV |  | Součet |  | 6.785 | [12 empty] | VV | 2 | 4 | True | 1 | ROZPOCET
2 | K | 962031132 | Bourání příček z cihel pálených na MVC tl do 100 mm | m2 | 274.572 |  | 0 | CS ÚRS 2021 01 |  | základní |  | 0 | 0 | 0 | 0.131 | 35.9689 | 4 | K | 2 |  |  |  | ROZPOCET | 0 | 0 | 0 | 0 | 0 | 1 | 0 | 4 | 1799784754
| PP |  | Bourání příček z cihel, tvárnic nebo příčkovek z cihel pálených, plných nebo dutých na maltu vápennou nebo vápenocementovou, tl. do 100 mm | [14 empty] | PP | 2
| VV |  | "1.NP | [14 empty] | VV | 2 | 1 | True | 0 | ROZPOCET
| VV |  | (2,57+4,975+4,5+4,64+5,65+2,25+2,25+1,35+4,73+4,73+1,1+1,1+1,1+2,85+0,38+0,55+4,44+5,4+5+4,5+2,4+2,25+2,375+0,75+0,262)*3,33 |  | 240.1 | [12 empty] | VV | 2 | 2 | True | 0 | ROZPOCET
| VV |  | (2,83)*1,05 |  | 2.972 | [12 empty] | VV | 2 | 2 | True | 0 | ROZPOCET
| VV |  | (4,25+2,25+2,4+0,56+3,2)*1,68 |  | 21.269 | [12 empty] | VV | 2 | 2 | True | 0 | ROZPOCET
| VV |  | -0,6*1,95*6 |  | -7.02 | [12 empty] | VV | 2 | 2 | True | 0 | ROZPOCET
| VV |  | -0,8*1,98*7 |  | -11.088 | [12 empty] | VV | 2 | 2 | True | 0 | ROZPOCET
| VV |  | -1,4*1,98 |  | -2.772 | [12 empty] | VV | 2 | 2 | True | 0 | ROZPOCET
| VV |  | -0,8*1,915 |  | -1.532 | [12 empty] | VV | 2 | 2 | True | 0 | ROZPOCET
| VV |  | -0,9*1,97 |  | -1.773 | [12 empty] | VV | 2 | 2 | True | 0 | ROZPOCET
| VV |  | "2.NP | [14 empty] | VV | 2 | 1 | True | 0 | ROZPOCET
| VV |  | (1,3+1,88+1,625+2+1,1+2,2+2,36)*3,33 |  | 41.508 | [12 empty] | VV | 2 | 2 | True | 0 | ROZPOCET
| VV |  | -0,8*1,97*3 |  | -4.728 | [12 empty] | VV | 2 | 2 | True | 0 | ROZPOCET
| VV |  | -0,6*1,97*2 |  | -2.364 | [12 empty] | VV | 2 | 2 | True | 0 | ROZPOCET
| VV |  | Součet |  | 274.572 | [12 empty] | VV | 2 | 4 | True | 1 | ROZPOCET
3 | K | 962031133 | Bourání příček z cihel pálených na MVC tl do 150 mm | m2 | 3.801 |  | 0 | CS ÚRS 2021 01 |  | základní |  | 0 | 0 | 0 | 0.261 | 0.99206 | 4 | K | 2 |  |  |  | ROZPOCET | 0 | 0 | 0 | 0 | 0 | 1 | 0 | 4 | 35905580
| PP |  | Bourání příček z cihel, tvárnic nebo příčkovek z cihel pálených, plných nebo dutých na maltu vápennou nebo vápenocementovou, tl. do 150 mm | [14 empty] | PP | 2
| VV |  | "1.NP | [14 empty] | VV | 2 | 1 | True | 0 | ROZPOCET
| VV |  | 0,7*2,4 |  | 1.68 | [12 empty] | VV | 2 | 2 | True | 0 | ROZPOCET
| VV |  | 0,4*3,33 |  | 1.332 | [12 empty] | VV | 2 | 2 | True | 0 | ROZPOCET
| VV |  | 0,237*3,33 |  | 0.789 | [12 empty] | VV | 2 | 2 | True | 0 | ROZPOCET
| VV |  | Součet |  | 3.801 | [12 empty] | VV | 2 | 4 | True | 1 | ROZPOCET
4 | K | 962032230 | Bourání zdiva z cihel pálených nebo vápenopískových na MV nebo MVC do 1 m3 | m3 | 1.315 |  | 0 | CS ÚRS 2021 01 |  | základní |  | 0 | 0 | 0 | 1.8 | 2.367 | 4 | K | 2 |  |  |  | ROZPOCET | 0 | 0 | 0 | 0 | 0 | 1 | 0 | 4 | 1910992741
| PP |  | Bourání zdiva nadzákladového z cihel nebo tvárnic z cihel pálených nebo vápenopískových, na maltu vápennou nebo vápenocementovou, objemu do 1 m3 | [14 empty] | PP | 2
| VV |  | "1.NP | [14 empty] | VV | 2 | 1 | True | 0 | ROZPOCET
| VV |  | 0,74*3,33*0,25 |  | 0.616 | [12 empty] | VV | 2 | 2 | True | 0 | ROZPOCET
| VV |  | 0,4*3,33*0,235 |  | 0.313 | [12 empty] | VV | 2 | 2 | True | 0 | ROZPOCET
| VV |  | "2.NP | [14 empty] | VV | 2 | 1 | True | 0 | ROZPOCET
| VV |  | 0,55*3,33*0,211 |  | 0.386 | [12 empty] | VV | 2 | 2 | True | 0 | ROZPOCET
| VV |  | Součet |  | 1.315 | [12 empty] | VV | 2 | 4 | True | 1 | ROZPOCET
5 | K | 962032231 | Bourání zdiva z cihel pálených nebo vápenopískových na MV nebo MVC přes 1 m3 | m3 | 9.138 |  | 0 | CS ÚRS 2021 01 |  | základní |  | 0 | 0 | 0 | 1.8 | 16.4484 | 4 | K | 2 |  |  |  | ROZPOCET | 0 | 0 | 0 | 0 | 0 | 1 | 0 | 4 | 1925170892
| PP |  | Bourání zdiva nadzákladového z cihel nebo tvárnic z cihel pálených nebo vápenopískových, na maltu vápennou nebo vápenocementovou, objemu přes 1 m3 | [14 empty] | PP | 2
| VV |  | "1.NP | [14 empty] | VV | 2 | 1 | True | 0 | ROZPOCET
| VV |  | 4,975*3,33*0,3 |  | 4.97 | [12 empty] | VV | 2 | 2 | True | 0 | ROZPOCET
| VV |  | 1,657*3,33*0,525 |  | 2.897 | [12 empty] | VV | 2 | 2 | True | 0 | ROZPOCET
| VV |  | "2.NP | [14 empty] | VV | 2 | 1 | True | 0 | ROZPOCET
| VV |  | 1,765*2,4*0,3 |  | 1.271 | [12 empty] | VV | 2 | 2 | True | 0 | ROZPOCET
| VV |  | Součet |  | 9.138 | [12 empty] | VV | 2 | 4 | True | 1 | ROZPOCET
6 | K | 965081333 | Bourání podlah z dlaždic betonových, teracových nebo čedičových tl do 30 mm plochy přes 1 m2 | m2 | 87.17 |  | 0 | CS ÚRS 2021 01 |  | základní |  | 0 | 0 | 0 | 0.09 | 7.8453 | 4 | K | 2 |  |  |  | ROZPOCET | 0 | 0 | 0 | 0 | 0 | 1 | 0 | 4 | 1095274183
| PP |  | Bourání podlah z dlaždic bez podkladního lože nebo mazaniny, s jakoukoliv výplní spár betonových, teracových nebo čedičových tl. do 30 mm, plochy přes 1 m2 | [14 empty] | PP | 2
| VV |  | 8,68+7,17+6,12 |  | 21.97 | [12 empty] | VV | 2 | 2 | True | 0 | ROZPOCET
| VV |  | 65,2 |  | 65.2 | [12 empty] | VV | 2 | 2 | True | 0 | ROZPOCET
| VV |  | Součet |  | 87.17 | [12 empty] | VV | 2 | 4 | True | 1 | ROZPOCET
7 | K | 96604R | Vybourání balkónu | m | 1.8 |  | 0 |  |  | základní |  | 0 | 0 | 0 | 0.053 | 0.0954 | 4 | K | 2 |  |  |  | ROZPOCET | 0 | 0 | 0 | 0 | 0 | 1 | 0 | 4 | -2088683349
| PP |  | Vybourání částí říms z prostého betonu vyložených do 250 mm tl. do 150 mm | [14 empty] | PP | 2
8 | K | 968062355 | Vybourání dřevěných rámů oken dvojitých včetně křídel pl do 2 m2 | m2 | 0.25 |  | 0 | CS ÚRS 2021 01 |  | základní |  | 0 | 0 | 0 | 0.062 | 0.0155 | 4 | K | 2 |  |  |  | ROZPOCET | 0 | 0 | 0 | 0 | 0 | 1 | 0 | 4 | 699338621
| PP |  | Vybourání dřevěných rámů oken s křídly, dveřních zárubní, vrat, stěn, ostění nebo obkladů rámů oken s křídly dvojitých, plochy do 2 m2 | [14 empty] | PP | 2
| VV |  | 0,5*0,5 |  | 0.25 | [12 empty] | VV | 2 | 2 | True | 1 | ROZPOCET
9 | K | 968072455 | Vybourání kovových dveřních zárubní pl do 2 m2 | m2 | 72.518 |  | 0 | CS ÚRS 2021 01 |  | základní |  | 0 | 0 | 0 | 0.076 | 5.5114 | 4 | K | 2 |  |  |  | ROZPOCET | 0 | 0 | 0 | 0 | 0 | 1 | 0 | 4 | -669497887
| PP |  | Vybourání kovových rámů oken s křídly, dveřních zárubní, vrat, stěn, ostění nebo obkladů dveřních zárubní, plochy do 2 m2 | [14 empty] | PP | 2
| VV |  | 0,9*2,02*15 |  | 27.27 | [12 empty] | VV | 2 | 2 | True | 0 | ROZPOCET
| VV |  | 0,7*2,02*9 |  | 12.726 | [12 empty] | VV | 2 | 2 | True | 0 | ROZPOCET
| VV |  | 0,9*2,02*14 |  | 25.452 | [12 empty] | VV | 2 | 2 | True | 0 | ROZPOCET
| VV |  | 0,7*2,02*5 |  | 7.07 | [12 empty] | VV | 2 | 2 | True | 0 | ROZPOCET
| VV |  | Součet |  | 72.518 | [12 empty] | VV | 2 | 4 | True | 1 | ROZPOCET
10 | K | 968072456 | Vybourání kovových dveřních zárubní pl přes 2 m2 | m2 | 14.948 |  | 0 | CS ÚRS 2021 01 |  | základní |  | 0 | 0 | 0 | 0.063 | 0.94172 | 4 | K | 2 |  |  |  | ROZPOCET | 0 | 0 | 0 | 0 | 0 | 1 | 0 | 4 | 1092242085
| PP |  | Vybourání kovových rámů oken s křídly, dveřních zárubní, vrat, stěn, ostění nebo obkladů dveřních zárubní, plochy přes 2 m2 | [14 empty] | PP | 2
| VV |  | 1,5*2,02*2 |  | 6.06 | [12 empty] | VV | 2 | 2 | True | 0 | ROZPOCET
| VV |  | 0,9*2,02*3 |  | 5.454 | [12 empty] | VV | 2 | 2 | True | 0 | ROZPOCET
| VV |  | 1,7*2,02*1 |  | 3.434 | [12 empty] | VV | 2 | 2 | True | 0 | ROZPOCET
| VV |  | Součet |  | 14.948 | [12 empty] | VV | 2 | 4 | True | 1 | ROZPOCET
11 | K | 971033621 | Vybourání otvorů ve zdivu cihelném pl do 4 m2 na MVC nebo MV tl do 100 mm | m2 | 32.07 |  | 0 | CS ÚRS 2021 01 |  | základní |  | 0 | 0 | 0 | 0.18 | 5.7726 | 4 | K | 2 |  |  |  | ROZPOCET | 0 | 0 | 0 | 0 | 0 | 1 | 0 | 4 | -21304698
| PP |  | Vybourání otvorů ve zdivu základovém nebo nadzákladovém z cihel, tvárnic, příčkovek z cihel pálených na maltu vápennou nebo vápenocementovou plochy do 4 m2, tl. do 100 mm | [14 empty] | PP | 2
| VV |  | "1.NP | [14 empty] | VV | 2 | 1 | True | 0 | ROZPOCET
| VV |  | 2,35*2 |  | 4.7 | [12 empty] | VV | 2 | 2 | True | 0 | ROZPOCET
| VV |  | 0,56*2 |  | 1.12 | [12 empty] | VV | 2 | 2 | True | 0 | ROZPOCET
| VV |  | "2.NP | [14 empty] | VV | 2 | 1 | True | 0 | ROZPOCET
| VV |  | (1,383+1,5+0,85+2,35+0,9+0,9)*3,33 |  | 26.25 | [12 empty] | VV | 2 | 2 | True | 0 | ROZPOCET
| VV |  | Součet |  | 32.07 | [12 empty] | VV | 2 | 4 | True | 1 | ROZPOCET
12 | K | 971033651 | Vybourání otvorů ve zdivu cihelném pl do 4 m2 na MVC nebo MV tl do 600 mm | m3 | 5.152 |  | 0 | CS ÚRS 2021 01 |  | základní |  | 0 | 0 | 0 | 1.8 | 9.2736 | 4 | K | 2 |  |  |  | ROZPOCET | 0 | 0 | 0 | 0 | 0 | 1 | 0 | 4 | -1096628922
| PP |  | Vybourání otvorů ve zdivu základovém nebo nadzákladovém z cihel, tvárnic, příčkovek z cihel pálených na maltu vápennou nebo vápenocementovou plochy do 4 m2, tl. do 600 mm | [14 empty] | PP | 2
| VV |  | "1.NP | [14 empty] | VV | 2 | 1 | True | 0 | ROZPOCET
| VV |  | 1*3,33*0,375 |  | 1.249 | [12 empty] | VV | 2 | 2 | True | 0 | ROZPOCET
| VV |  | 2*3,33*0,3 |  | 1.998 | [12 empty] | VV | 2 | 2 | True | 0 | ROZPOCET
| VV |  | 1*3,33*0,375 |  | 1.249 | [12 empty] | VV | 2 | 2 | True | 0 | ROZPOCET
| VV |  | 0,525*3,33*0,375 |  | 0.656 | [12 empty] | VV | 2 | 2 | True | 0 | ROZPOCET
| VV |  | Součet |  | 5.152 | [12 empty] | VV | 2 | 4 | True | 1 | ROZPOCET
13 | K | 978011191 | Otlučení (osekání) vnitřní vápenné nebo vápenocementové omítky stropů v rozsahu do 100 % | m2 | 761.74 |  | 0 | CS ÚRS 2021 01 |  | základní |  | 0 | 0 | 0 | 0.05 | 38.087 | 4 | K | 2 |  |  |  | ROZPOCET | 0 | 0 | 0 | 0 | 0 | 1 | 0 | 4 | -1591478076
| PP |  | Otlučení vápenných nebo vápenocementových omítek vnitřních ploch stropů, v rozsahu přes 50 do 100 % | [14 empty] | PP | 2
14 | K | 978013191 | Otlučení (osekání) vnitřní vápenné nebo vápenocementové omítky stěn v rozsahu do 100 % | m2 | 1355 |  | 0 | CS ÚRS 2021 01 |  | základní |  | 0 | 0 | 0 | 0.046 | 62.33 | 4 | K | 2 |  |  |  | ROZPOCET | 0 | 0 | 0 | 0 | 0 | 1 | 0 | 4 | 889373520
| PP |  | Otlučení vápenných nebo vápenocementových omítek vnitřních ploch stěn s vyškrabáním spar, s očištěním zdiva, v rozsahu přes 50 do 100 % | [14 empty] | PP | 2
| VV |  | 1535-180 |  | 1355 | [12 empty] | VV | 2 | 2 | True | 0 | ROZPOCET
| VV |  | Součet |  | 1355 | [12 empty] | VV | 2 | 4 | True | 1 | ROZPOCET
15 | K | 978015391 | Otlučení (osekání) vnější vápenné nebo vápenocementové omítky stupně členitosti 1 a 2 do 100% | m2 | 604 |  | 0 | CS ÚRS 2021 01 |  | základní |  | 0 | 0 | 0 | 0.059 | 35.636 | 4 | K | 2 |  |  |  | ROZPOCET | 0 | 0 | 0 | 0 | 0 | 1 | 0 | 4 | 762017320
| PP |  | Otlučení vápenných nebo vápenocementových omítek vnějších ploch s vyškrabáním spar a s očištěním zdiva stupně členitosti 1 a 2, v rozsahu přes 80 do 100 % | [14 empty] | PP | 2
16 | K | 978059541 | Odsekání a odebrání obkladů stěn z vnitřních obkládaček plochy přes 1 m2 | m2 | 75.515 |  | 0 | CS ÚRS 2021 01 |  | základní |  | 0 | 0 | 0 | 0.068 | 5.135 | 4 | K | 2 |  |  |  | ROZPOCET | 0 | 0 | 0 | 0 | 0 | 1 | 0 | 4 | 530799248
| PP |  | Odsekání obkladů stěn včetně otlučení podkladní omítky až na zdivo z obkládaček vnitřních, z jakýchkoliv materiálů, plochy přes 1 m2 | [14 empty] | PP | 2
| VV |  | (1,4+0,2+0,2+0,2+0,2+0,91+3,2+0,2+0,2+0,2+0,2+0,2+0,2)*1,35 |  | 10.139 | [12 empty] | VV | 2 | 2 | True | 0 | ROZPOCET
| VV |  | ((1,1+1,1+0,85)*3)*1,35 |  | 12.353 | [12 empty] | VV | 2 | 2 | True | 0 | ROZPOCET
| VV |  | (0,98+1,25+0,55+1,45+0,7+0,7+0,625+1,35+1,25+0,7+0,7+0,875)*2,4 |  | 26.712 | [12 empty] | VV | 2 | 2 | True | 0 | ROZPOCET
| VV |  | (1,25)*1,35 |  | 1.688 | [12 empty] | VV | 2 | 2 | True | 0 | ROZPOCET
| VV |  | (0,2+1,4+1,4+0,3+0,85)*2*1,2 |  | 9.96 | [12 empty] | VV | 2 | 2 | True | 0 | ROZPOCET
| VV |  | (1,11+2,61)*1,5 |  | 5.58 | [12 empty] | VV | 2 | 2 | True | 0 | ROZPOCET
| VV |  | (1,14+0,28+2,185+1,25+0,3+0,2+0,7)*1,5 |  | 9.083 | [12 empty] | VV | 2 | 2 | True | 0 | ROZPOCET
| VV |  | Součet |  | 75.515 | [12 empty] | VV | 2 | 4 | True | 1 | ROZPOCET
17 | K | 97806R | Odsekání soklíků podlah | soubor | 1 |  | 0 |  |  | základní |  | 0 | 0 | 0 | 0 | 0 | 4 | K | 2 |  |  |  | ROZPOCET | 0 | 0 | 0 | 0 | 0 | 1 | 0 | 4 | -1698720801
| PP |  | Odsekání soklíků | [14 empty] | PP | 2
| D | 997 | Přesun sutě |  |  |  | 0 |  |  |  |  | 0 |  | 0 |  | 0 | 1 | D | 1 |  |  |  | ROZPOCET | [6 empty] | 0
18 | K | 997013114 | Vnitrostaveništní doprava suti a vybouraných hmot pro budovy v do 15 m s použitím mechanizace | t | 300.764 |  | 0 | CS ÚRS 2021 01 |  | základní |  | 0 | 0 | 0 | 0 | 0 | 4 | K | 2 |  |  |  | ROZPOCET | 0 | 0 | 0 | 0 | 0 | 1 | 0 | 4 | -1078030450
| PP |  | Vnitrostaveništní doprava suti a vybouraných hmot vodorovně do 50 m svisle s použitím mechanizace pro budovy a haly výšky přes 12 do 15 m | [14 empty] | PP | 2
19 | K | 997013311 | Montáž a demontáž shozu suti v do 10 m | m | 7.6 |  | 0 | CS ÚRS 2021 01 |  | základní |  | 0 | 0 | 0 | 0 | 0 | 4 | K | 2 |  |  |  | ROZPOCET | 0 | 0 | 0 | 0 | 0 | 1 | 0 | 4 | 1199613333
| PP |  | Doprava suti shozem montáž a demontáž shozu výšky do 10 m | [14 empty] | PP | 2
20 | K | 997013322 | Příplatek k shozu suti v do 20 m za první a ZKD den použití | m | 304 |  | 0 | CS ÚRS 2021 01 |  | základní |  | 0 | 0 | 0 | 0 | 0 | 4 | K | 2 |  |  |  | ROZPOCET | 0 | 0 | 0 | 0 | 0 | 1 | 0 | 4 | -742586383
| PP |  | Doprava suti shozem montáž a demontáž shozu výšky Příplatek za první a každý další den použití shozu k ceně -3312 | [14 empty] | PP | 2
| VV |  | 7,6*40 |  | 304 | [12 empty] | VV | 2 | 2 | True | 1 | ROZPOCET
21 | K | 997013501 | Odvoz suti a vybouraných hmot na skládku nebo meziskládku do 1 km se složením | t | 300.764 |  | 0 | CS ÚRS 2021 01 |  | základní |  | 0 | 0 | 0 | 0 | 0 | 4 | K | 2 |  |  |  | ROZPOCET | 0 | 0 | 0 | 0 | 0 | 1 | 0 | 4 | -58621060
| PP |  | Odvoz suti a vybouraných hmot na skládku nebo meziskládku se složením, na vzdálenost do 1 km | [14 empty] | PP | 2
22 | K | 997013509 | Příplatek k odvozu suti a vybouraných hmot na skládku ZKD 1 km přes 1 km | t | 2706.876 |  | 0 | CS ÚRS 2021 01 |  | základní |  | 0 | 0 | 0 | 0 | 0 | 4 | K | 2 |  |  |  | ROZPOCET | 0 | 0 | 0 | 0 | 0 | 1 | 0 | 4 | -1046019230
| PP |  | Odvoz suti a vybouraných hmot na skládku nebo meziskládku se složením, na vzdálenost Příplatek k ceně za každý další i započatý 1 km přes 1 km | [14 empty] | PP | 2
| VV |  | 300,764*9 'Přepočtené koeficientem množství |  | 2706.876 | [12 empty] | VV | 2 | 2 | False | 1 | ROZPOCET
23 | K | 997013601 | Poplatek za uložení na skládce (skládkovné) stavebního odpadu betonového kód odpadu 17 01 01 | t | 21.51 |  | 0 | CS ÚRS 2021 01 |  | základní |  | 0 | 0 | 0 | 0 | 0 | 4 | K | 2 |  |  |  | ROZPOCET | 0 | 0 | 0 | 0 | 0 | 1 | 0 | 4 | 1790818622
| PP |  | Poplatek za uložení stavebního odpadu na skládce (skládkovné) z prostého betonu zatříděného do Katalogu odpadů pod kódem 17 01 01 | [14 empty] | PP | 2
| VV |  | 13,57+7,845+0,095 |  | 21.51 | [12 empty] | VV | 2 | 2 | True | 1 | ROZPOCET
24 | K | 997013603 | Poplatek za uložení na skládce (skládkovné) stavebního odpadu cihelného kód odpadu 17 01 02 | t | 70.823 |  | 0 | CS ÚRS 2021 01 |  | základní |  | 0 | 0 | 0 | 0 | 0 | 4 | K | 2 |  |  |  | ROZPOCET | 0 | 0 | 0 | 0 | 0 | 1 | 0 | 4 | -2020919710
| PP |  | Poplatek za uložení stavebního odpadu na skládce (skládkovné) cihelného zatříděného do Katalogu odpadů pod kódem 17 01 02 | [14 empty] | PP | 2
| VV |  | 35,969+0,992+2,367+16,448+5,773+9,274 |  | 70.823 | [12 empty] | VV | 2 | 2 | True | 1 | ROZPOCET
25 | K | 997013607 | Poplatek za uložení na skládce (skládkovné) stavebního odpadu keramického kód odpadu 17 01 03 | t | 6.972 |  | 0 | CS ÚRS 2021 01 |  | základní |  | 0 | 0 | 0 | 0 | 0 | 4 | K | 2 |  |  |  | ROZPOCET | 0 | 0 | 0 | 0 | 0 | 1 | 0 | 4 | -114466217
| PP |  | Poplatek za uložení stavebního odpadu na skládce (skládkovné) z tašek a keramických výrobků zatříděného do Katalogu odpadů pod kódem 17 01 03 | [14 empty] | PP | 2
| VV |  | 5,135+1,837 |  | 6.972 | [12 empty] | VV | 2 | 2 | True | 0 | ROZPOCET
| VV |  | Součet |  | 6.972 | [12 empty] | VV | 2 | 4 | True | 1 | ROZPOCET
26 | K | 997013631 | Poplatek za uložení na skládce (skládkovné) stavebního odpadu směsného kód odpadu 17 09 04 | t | 169.262 |  | 0 | CS ÚRS 2021 01 |  | základní |  | 0 | 0 | 0 | 0 | 0 | 4 | K | 2 |  |  |  | ROZPOCET | 0 | 0 | 0 | 0 | 0 | 1 | 0 | 4 | 385129782
| PP |  | Poplatek za uložení stavebního odpadu na skládce (skládkovné) směsného stavebního a demoličního zatříděného do Katalogu odpadů pod kódem 17 09 04 | [14 empty] | PP | 2
| VV |  | 300,764-70.823+6,972-42,462-0,004-2,765-0,91-21,51 |  | 169.262 | [12 empty] | VV | 2 | 2 | True | 0 | ROZPOCET
| VV |  | Součet |  | 169.262 | [12 empty] | VV | 2 | 4 | True | 1 | ROZPOCET
27 | K | 997013655 | Poplatek za uložení na skládce (skládkovné) zeminy a kamení kód odpadu 17 05 04 | t | 42.462 |  | 0 | CS ÚRS 2021 01 |  | základní |  | 0 | 0 | 0 | 0 | 0 | 4 | K | 2 |  |  |  | ROZPOCET | 0 | 0 | 0 | 0 | 0 | 1 | 0 | 4 | -1632605646
| PP |  | Poplatek za uložení stavebního odpadu na skládce (skládkovné) zeminy a kamení zatříděného do Katalogu odpadů pod kódem 17 05 04 | [14 empty] | PP | 2
28 | K | 997013804 | Poplatek za uložení na skládce (skládkovné) stavebního odpadu ze skla kód odpadu 17 02 02 | t | 0.004 |  | 0 | CS ÚRS 2021 01 |  | základní |  | 0 | 0 | 0 | 0 | 0 | 4 | K | 2 |  |  |  | ROZPOCET | 0 | 0 | 0 | 0 | 0 | 1 | 0 | 4 | 183328259
| PP |  | Poplatek za uložení stavebního odpadu na skládce (skládkovné) ze skla zatříděného do Katalogu odpadů pod kódem 17 02 02 | [14 empty] | PP | 2
29 | K | 997013811 | Poplatek za uložení na skládce (skládkovné) stavebního odpadu dřevěného kód odpadu 17 02 01 | t | 2.765 |  | 0 | CS ÚRS 2021 01 |  | základní |  | 0 | 0 | 0 | 0 | 0 | 4 | K | 2 |  |  |  | ROZPOCET | 0 | 0 | 0 | 0 | 0 | 1 | 0 | 4 | 999131439
| PP |  | Poplatek za uložení stavebního odpadu na skládce (skládkovné) dřevěného zatříděného do Katalogu odpadů pod kódem 17 02 01 | [14 empty] | PP | 2
30 | K | 997013814 | Poplatek za uložení na skládce (skládkovné) stavebního odpadu izolací kód odpadu 17 06 04 | t | 0.91 |  | 0 | CS ÚRS 2021 01 |  | základní |  | 0 | 0 | 0 | 0 | 0 | 4 | K | 2 |  |  |  | ROZPOCET | 0 | 0 | 0 | 0 | 0 | 1 | 0 | 4 | 1230460292
| PP |  | Poplatek za uložení stavebního odpadu na skládce (skládkovné) z izolačních materiálů zatříděného do Katalogu odpadů pod kódem 17 06 04 | [14 empty] | PP | 2
| D | PSV | Práce a dodávky PSV |  |  |  | 0 |  |  |  |  | 0 |  | 0 |  | 60.7736 | 2 | D | 0 |  |  |  | ROZPOCET | [6 empty] | 0
| D | 712 | Povlakové krytiny |  |  |  | 0 |  |  |  |  | 0 |  | 0 |  | 50.55 | 2 | D | 1 |  |  |  | ROZPOCET | [6 empty] | 0
31 | K | 712300833 | Odstranění povlakové krytiny střech do 10° třívrstvé | m2 | 505.5 |  | 0 | CS ÚRS 2021 01 |  | základní |  | 0 | 0 | 0 | 0.014 | 7.077 | 16 | K | 2 |  |  |  | ROZPOCET | 0 | 0 | 0 | 0 | 0 | 1 | 0 | 16 | -735909490
| PP |  | Odstranění ze střech plochých do 10° krytiny povlakové třívrstvé | [14 empty] | PP | 2
| VV |  | 335,5+170 |  | 505.5 | [12 empty] | VV | 2 | 2 | True | 1 | ROZPOCET
32 | K | 712300843 | Odstranění povlakové krytiny střech do 10° od zbytkového asfaltového pásu odsekáním | m2 | 505.5 |  | 0 | CS ÚRS 2021 01 |  | základní |  | 0 | 0 | 0 | 0.002 | 1.011 | 16 | K | 2 |  |  |  | ROZPOCET | 0 | 0 | 0 | 0 | 0 | 1 | 0 | 16 | 1224240096
| PP |  | Odstranění ze střech plochých do 10° zbytkového asfaltového pásu odsekáním | [14 empty] | PP | 2
33 | K | 712990812 | Odstranění povlakové krytiny střech do 10° násypu nebo nánosu tloušťky do 50 mm | m2 | 505.5 |  | 0 | CS ÚRS 2021 01 |  | základní |  | 0 | 0 | 0 | 0.084 | 42.462 | 16 | K | 2 |  |  |  | ROZPOCET | 0 | 0 | 0 | 0 | 0 | 1 | 0 | 16 | -1473466186
| PP |  | Odstranění násypu nebo nánosu ze střech násypu nebo nánosu do 10°, tl. do 50 mm | [14 empty] | PP | 2
| D | 713 | Izolace tepelné |  |  |  | 0 |  |  |  |  | 0 |  | 0 |  | 0.9099 | 2 | D | 1 |  |  |  | ROZPOCET | [6 empty] | 0
34 | K | 713140861 | Odstranění tepelné izolace střech nadstřešní lepené z polystyrenu suchého tl do 100 mm | m2 | 505.5 |  | 0 | CS ÚRS 2021 01 |  | základní |  | 0 | 0 | 0 | 0.0018 | 0.9099 | 16 | K | 2 |  |  |  | ROZPOCET | 0 | 0 | 0 | 0 | 0 | 1 | 0 | 16 | -350846393
| PP |  | Odstranění tepelné izolace střech plochých z rohoží, pásů, dílců, desek, bloků nadstřešních izolací připevněných lepením z polystyrenu suchého, tloušťka izolace do 100 mm | [14 empty] | PP | 2
| D | 764 | Konstrukce klempířské |  |  |  | 0 |  |  |  |  | 0 |  | 0 |  | 0.6082 | 2 | D | 1 |  |  |  | ROZPOCET | [6 empty] | 0
35 | K | 764002851 | Demontáž oplechování parapetů do suti | m | 133 |  | 0 | CS ÚRS 2021 01 |  | základní |  | 0 | 0 | 0 | 0.00167 | 0.22211 | 16 | K | 2 |  |  |  | ROZPOCET | 0 | 0 | 0 | 0 | 0 | 1 | 0 | 16 | -919220507
| PP |  | Demontáž klempířských konstrukcí oplechování parapetů do suti | [14 empty] | PP | 2
36 | K | 764004801 | Demontáž podokapního žlabu do suti | m | 131.22 |  | 0 | CS ÚRS 2021 01 |  | základní |  | 0 | 0 | 0 | 0.0026 | 0.34117 | 16 | K | 2 |  |  |  | ROZPOCET | 0 | 0 | 0 | 0 | 0 | 1 | 0 | 16 | -989407055
| PP |  | Demontáž klempířských konstrukcí žlabu podokapního do suti | [14 empty] | PP | 2
| VV |  | 30,11+11,7+30,11+11,7 |  | 83.62 | [12 empty] | VV | 2 | 2 | True | 0 | ROZPOCET
| VV |  | 5,04+11,58+25,41+5,57 |  | 47.6 | [12 empty] | VV | 2 | 2 | True | 0 | ROZPOCET
| VV |  | Součet |  | 131.22 | [12 empty] | VV | 2 | 4 | True | 1 | ROZPOCET
37 | K | 764004861 | Demontáž svodu do suti | m | 11.4 |  | 0 | CS ÚRS 2021 01 |  | základní |  | 0 | 0 | 0 | 0.00394 | 0.044916 | 16 | K | 2 |  |  |  | ROZPOCET | 0 | 0 | 0 | 0 | 0 | 1 | 0 | 16 | 1403194435
| PP |  | Demontáž klempířských konstrukcí svodu do suti | [14 empty] | PP | 2
| VV |  | 3,8*3 |  | 11.4 | [12 empty] | VV | 2 | 2 | True | 1 | ROZPOCET
| D | 766 | Konstrukce truhlářské |  |  |  | 0 |  |  |  |  | 0 |  | 0 |  | 2.7651 | 2 | D | 1 |  |  |  | ROZPOCET | [6 empty] | 0
38 | K | 766411821 | Demontáž truhlářského obložení stěn z palubek | m2 | 126.697 |  | 0 | CS ÚRS 2021 01 |  | základní |  | 0 | 0 | 0 | 0.01098 | 1.3911 | 16 | K | 2 |  |  |  | ROZPOCET | 0 | 0 | 0 | 0 | 0 | 1 | 0 | 16 | -1433472702
| PP |  | Demontáž obložení stěn palubkami | [14 empty] | PP | 2
| VV |  | (0,7+4,86+0,77)*2 |  | 12.66 | [12 empty] | VV | 2 | 2 | True | 0 | ROZPOCET
| VV |  | (0,7+2,83+0,5+0,5+0,7+0,9)*1,05 |  | 6.437 | [12 empty] | VV | 2 | 2 | True | 0 | ROZPOCET
| VV |  | (2,3+0,7+1,2+1,6+1,1+5,3*2+3,1)*1,5 |  | 30.9 | [12 empty] | VV | 2 | 2 | True | 0 | ROZPOCET
| VV |  | (29,66+0,96+29,66+0,8+1,5)*1,5 |  | 93.87 | [12 empty] | VV | 2 | 2 | True | 0 | ROZPOCET
| VV |  | -0,9*2,02*11 |  | -19.998 | [12 empty] | VV | 2 | 2 | True | 0 | ROZPOCET
| VV |  | 0,7*2,02*2 |  | 2.828 | [12 empty] | VV | 2 | 2 | True | 0 | ROZPOCET
| VV |  | Součet |  | 126.697 | [12 empty] | VV | 2 | 4 | True | 1 | ROZPOCET
39 | K | 7664R02 | Demontáž vestavěného nábytku | soubor | 1 |  | 0 |  |  | základní |  | 0 | 0 | 0 | 0 | 0 | 16 | K | 2 |  |  |  | ROZPOCET | 0 | 0 | 0 | 0 | 0 | 1 | 0 | 16 | -82559956
| PP |  | Demontáž vestavěného nábytku | [14 empty] | PP | 2
40 | K | 766622861 | Vyvěšení křídel dřevěných nebo plastových okenních do 1,5 m2 | kus | 1 |  | 0 | CS ÚRS 2021 01 |  | základní |  | 0 | 0 | 0 | 0 | 0 | 16 | K | 2 |  |  |  | ROZPOCET | 0 | 0 | 0 | 0 | 0 | 1 | 0 | 16 | -1790276419
| PP |  | Demontáž okenních konstrukcí k opětovnému použití vyvěšení křídel dřevěných nebo plastových okenních, plochy otvoru do 1,5 m2 | [14 empty] | PP | 2
41 | K | 766691914 | Vyvěšení nebo zavěšení dřevěných křídel dveří pl do 2 m2 | kus | 43 |  | 0 | CS ÚRS 2021 01 |  | základní |  | 0 | 0 | 0 | 0.024 | 1.032 | 16 | K | 2 |  |  |  | ROZPOCET | 0 | 0 | 0 | 0 | 0 | 1 | 0 | 16 | 174971917
| PP |  | Ostatní práce vyvěšení nebo zavěšení křídel s případným uložením a opětovným zavěšením po provedení stavebních změn dřevěných dveřních, plochy do 2 m2 | [14 empty] | PP | 2
42 | K | 766691915 | Vyvěšení nebo zavěšení dřevěných křídel dveří pl přes 2 m2 | kus | 6 |  | 0 | CS ÚRS 2021 01 |  | základní |  | 0 | 0 | 0 | 0.028 | 0.168 | 16 | K | 2 |  |  |  | ROZPOCET | 0 | 0 | 0 | 0 | 0 | 1 | 0 | 16 | 411430760
| PP |  | Ostatní práce vyvěšení nebo zavěšení křídel s případným uložením a opětovným zavěšením po provedení stavebních změn dřevěných dveřních, plochy přes 2 m2 | [14 empty] | PP | 2
43 | K | 766812840 | Demontáž kuchyňských linek dřevěných | kus | 1 |  | 0 | CS ÚRS 2021 01 |  | základní |  | 0 | 0 | 0 | 0.174 | 0.174 | 16 | K | 2 |  |  |  | ROZPOCET | 0 | 0 | 0 | 0 | 0 | 1 | 0 | 16 | 1033327966
| PP |  | Demontáž kuchyňských linek dřevěných nebo kovových včetně skříněk uchycených na stěně, délky přes 1800 do 2100 mm | [14 empty] | PP | 2
| D | 767 | Konstrukce zámečnické |  |  |  | 0 |  |  |  |  | 0 |  | 0 |  | 2.4673 | 2 | D | 1 |  |  |  | ROZPOCET | [6 empty] | 0
44 | K | 767161813 | Demontáž zábradlí rovného nerozebíratelného hmotnosti 1 m zábradlí do 20 kg do suti | m | 1.8 |  | 0 | CS ÚRS 2021 01 |  | základní |  | 0 | 0 | 0 | 0.016 | 0.0288 | 16 | K | 2 |  |  |  | ROZPOCET | 0 | 0 | 0 | 0 | 0 | 1 | 0 | 16 | 1570706334
| PP |  | Demontáž zábradlí do suti rovného nerozebíratelný spoj hmotnosti 1 m zábradlí do 20 kg | [14 empty] | PP | 2
45 | K | 767661811 | Demontáž mříží pevných nebo otevíravých | m2 | 114.426 |  | 0 | CS ÚRS 2021 01 |  | základní |  | 0 | 0 | 0 | 0.02 | 2.2885 | 16 | K | 2 |  |  |  | ROZPOCET | 0 | 0 | 0 | 0 | 0 | 1 | 0 | 16 | 2092998282
| PP |  | Demontáž mříží pevných nebo otevíravých | [14 empty] | PP | 2
| VV |  | 98 |  | 98 | [12 empty] | VV | 2 | 2 | True | 0 | ROZPOCET
| VV |  | 0,6*0,6*2 |  | 0.72 | [12 empty] | VV | 2 | 2 | True | 0 | ROZPOCET
| VV |  | 1,5*3,3 |  | 4.95 | [12 empty] | VV | 2 | 2 | True | 0 | ROZPOCET
| VV |  | 3,23*3,33 |  | 10.756 | [12 empty] | VV | 2 | 2 | True | 0 | ROZPOCET
| VV |  | Součet |  | 114.426 | [12 empty] | VV | 2 | 4 | True | 1 | ROZPOCET
46 | K | 767832802 | Demontáž venkovních požárních žebříků bez ochranného koše | m | 5 |  | 0 | CS ÚRS 2021 01 |  | základní |  | 0 | 0 | 0 | 0.03 | 0.15 | 16 | K | 2 |  |  |  | ROZPOCET | 0 | 0 | 0 | 0 | 0 | 1 | 0 | 16 | 846721989
| PP |  | Demontáž venkovních požárních žebříků bez ochranného koše | [14 empty] | PP | 2
47 | K | 767RD01 | Demontáž vchodových dveří | kus | 2 |  | 0 |  |  | základní |  | 0 | 0 | 0 | 0 | 0 | 16 | K | 2 |  |  |  | ROZPOCET | 0 | 0 | 0 | 0 | 0 | 1 | 0 | 16 | -1590971489
| PP |  | Demontáž vstupních dveří | [14 empty] | PP | 2
| D | 771 | Podlahy z dlaždic |  |  |  | 0 |  |  |  |  | 0 |  | 0 |  | 1.8374 | 2 | D | 1 |  |  |  | ROZPOCET | [6 empty] | 0
48 | K | 771573810 | Demontáž podlah z dlaždic keramických lepených | m2 | 52.05 |  | 0 | CS ÚRS 2021 01 |  | základní |  | 0 | 0 | 0 | 0.0353 | 1.8374 | 16 | K | 2 |  |  |  | ROZPOCET | 0 | 0 | 0 | 0 | 0 | 1 | 0 | 16 | 84491278
| PP |  | Demontáž podlah z dlaždic keramických lepených | [14 empty] | PP | 2
| VV |  | 2,91+11,93+2,95+3 "1.NP |  | 20.79 | [12 empty] | VV | 2 | 2 | True | 0 | ROZPOCET
| VV |  | 2,77+2,82+3,45+7,59+7,53+4,6+2,5 "2.NP |  | 31.26 | [12 empty] | VV | 2 | 2 | True | 0 | ROZPOCET
| VV |  | Součet |  | 52.05 | [12 empty] | VV | 2 | 4 | True | 1 | ROZPOCET
| D | 776 | Podlahy povlakové |  |  |  | 0 |  |  |  |  | 0 |  | 0 |  | 1.6322 | 2 | D | 1 |  |  |  | ROZPOCET | [6 empty] | 0
49 | K | 776201811 | Demontáž lepených povlakových podlah bez podložky ručně | m2 | 622.52 |  | 0 | CS ÚRS 2021 01 |  | základní |  | 0 | 0 | 0 | 0.0025 | 1.5563 | 16 | K | 2 |  |  |  | ROZPOCET | 0 | 0 | 0 | 0 | 0 | 1 | 0 | 16 | -399854369
| PP |  | Demontáž povlakových podlahovin lepených ručně bez podložky | [14 empty] | PP | 2
| VV |  | 11,2+12,7+23,77+33,77+13,88+19,64+23,66+13,94+26,55+13,43+25,36+102,93+38,34+28,95+11,5 "1.NP |  | 399.62 | [12 empty] | VV | 2 | 2 | True | 0 | ROZPOCET
| VV |  | 21,06+3,8+7,81+3,55+26,84+28,82+28,82+26,62+7,47+16,32+15,82+16,68+15,79+3,5 |  | 222.9 | [12 empty] | VV | 2 | 2 | True | 0 | ROZPOCET
| VV |  | Součet |  | 622.52 | [12 empty] | VV | 2 | 4 | True | 1 | ROZPOCET
50 | K | 776301811 | Odstranění lepených podlahovin bez podložky ze schodišťových stupňů | m | 33 |  | 0 | CS ÚRS 2021 01 |  | základní |  | 0 | 0 | 0 | 0.0023 | 0.0759 | 16 | K | 2 |  |  |  | ROZPOCET | 0 | 0 | 0 | 0 | 0 | 1 | 0 | 16 | 1951141806
| PP |  | Demontáž povlakových podlahovin ze schodišťových stupňů bez podložky | [14 empty] | PP | 2
| VV |  | 1,5*22 |  | 33 | [12 empty] | VV | 2 | 2 | True | 1 | ROZPOCET
| D | 787 | Dokončovací práce - zasklívání |  |  |  | 0 |  |  |  |  | 0 |  | 0 |  | 0.0035 | 2 | D | 1 |  |  |  | ROZPOCET | [6 empty] | 0
51 | K | 787600802 | Vysklívání oken a dveří plochy do 3 m2 skla plochého | m2 | 0.25 |  | 0 | CS ÚRS 2021 01 |  | základní |  | 0 | 0 | 0 | 0.014 | 0.0035 | 16 | K | 2 |  |  |  | ROZPOCET | 0 | 0 | 0 | 0 | 0 | 1 | 0 | 16 | -1892227995
| PP |  | Vysklívání oken a dveří skla plochého, plochy přes 1 do 3 m2 | [14 empty] | PP | 2

## B - Stavební řešení
{6556eb32-9d2d-48ba-ac0d-ff4d356a6bae}
2
| KRYCÍ LIST SOUPISU PRACÍ | [7 empty] | v --- níže se nacházejí doplnkové a pomocné údaje k sestavám --- v | [8 empty] | False
Stavba:
Stavební úpravy objektu Bojanovická 2848/1, Praha 4
Objekt:
SO_01 - Stavební úpravy objektu
Soupis:
B - Stavební řešení
| KSO: |  |  |  |  | CC-CZ:
| Místo: |  | Záběhlice ‐ 732117 |  |  | Datum: | 8. 6. 2021
| Zadavatel: |  |  |  |  | IČ: | 00063584
|  | Městská část Praha 4, Antala Staška 2059/80b, Krč, |  |  |  | DIČ: | CZ00063584
| Uchazeč: |  |  |  |  | IČ: | Vyplň údaj
|  | Vyplň údaj |  |  |  | DIČ: | Vyplň údaj
| Projektant: |  |  |  |  | IČ: | 241 54 679
|  | Archdynamic, s.r.o., Na Strži 290/10, 140 00 Praha |  |  |  | DIČ: | CZ24154679
| Zpracovatel: |  |  |  |  | IČ:
DIČ:
Poznámka:
Při zpracování nabídky je nutné vycházet ze všech částí dokumentace (technické zprávy, seznamu pozice, všech výkresů a specifikace materiálu). Povinností dodavatele je překontrolovat specifikaci materiálu a případný chybějící materiál nebo výkony doplnit a ocenit. Součástí ceny musí být veškeré náklady, aby cena byla konečná a zahrnovala celou dodávku a montáž akce. Dodávka akce se předpokládá včetně kompletní montáže, veškerého souvisejícího doplňkového, podružného a montážního materiálu tak, aby celé zařízení bylo funkční a splňovalo všechny předpisy, které se na ně vztahují. Uchazeč je povinnen si před podáním cenové nabídky řádně prostudovat projektovou dokumentaci a překontrolovat výkaz výměr. Na případné nesrovnalosti, mezi výkazem výměr a projektovou dokumentací, zjištěné v průběhu realizace stavby nebude brán zřetel a vzniklé náklady půjdou k tíži zhotovitele. Soupis prací je sestaven s využitím Cenové soustavy ÚRS. Položky, které pochází z této cenové soustavy, jsou ve sloupci 'Cenová soustava' označeny popisem 'CS ÚRS' a úrovní příslušného kalendářního pololetí. Veškeré další informace vymezující popis a podmínky použití těchto položek z Cenové soustavy, které nejsou uvedeny přímo v soupisu prací, jsou neomezeně dálkově k dispozici na webu www.podminky.urs.cz.
| Cena bez DPH | [5 empty] | 0
|  |  | Základ daně |  |  | Sazba daně | Výše daně
| DPH | základní | 0 |  |  | 21% | 0
|  | snížená | 0 |  |  | 15% | 0
|  | zákl. přenesená | 0 |  |  | 21% | 0
|  | sníž. přenesená | 0 |  |  | 15% | 0
|  | nulová | 0 |  |  | 0% | 0
| Cena s DPH |  |  | v | CZK |  | 0
REKAPITULACE ČLENĚNÍ SOUPISU PRACÍ
Stavba:
Stavební úpravy objektu Bojanovická 2848/1, Praha 4
Objekt:
SO_01 - Stavební úpravy objektu
Soupis:
B - Stavební řešení
Místo: |  |  | Záběhlice ‐ 732117 |  |  | Datum: | 8. 6. 2021
Zadavatel: |  |  | Městská část Praha 4, Antala Staška 2059/80b, Krč, |  |  | Projektant: | Archdynamic, s.r.o., Na Strži 290/10, 140 00 Praha
Uchazeč: |  |  | Vyplň údaj |  |  | Zpracovatel:
Kód dílu - Popis | [6 empty] | Cena celkem [CZK]
Náklady stavby celkem | [6 empty] | 0 | [11 empty] | -1
| HSV - Práce a dodávky HSV | [5 empty] | 0
| 1 - Zemní práce | [5 empty] | 0
| 3 - Svislé a kompletní konstrukce | [5 empty] | 0
| 5 - Komunikace pozemní | [5 empty] | 0
| 6 - Úpravy povrchů, podlahy a osazování výplní | [5 empty] | 0
| 9 - Ostatní konstrukce a práce, bourání | [5 empty] | 0
| 997 - Přesun sutě | [5 empty] | 0
| 998 - Přesun hmot | [5 empty] | 0
| PSV - Práce a dodávky PSV | [5 empty] | 0
| 712 - Povlakové krytiny | [5 empty] | 0
| 713 - Izolace tepelné | [5 empty] | 0
| 763 - Konstrukce suché výstavby | [5 empty] | 0
| 764 - Konstrukce klempířské | [5 empty] | 0
| 766 - Konstrukce truhlářské | [5 empty] | 0
| 767 - Konstrukce zámečnické | [5 empty] | 0
| 771 - Podlahy z dlaždic | [5 empty] | 0
| 776 - Podlahy povlakové | [5 empty] | 0
| 781 - Dokončovací práce - obklady | [5 empty] | 0
| 783 - Dokončovací práce - nátěry | [5 empty] | 0
| 784 - Dokončovací práce - malby a tapety | [5 empty] | 0
SOUPIS PRACÍ
Stavba:
Stavební úpravy objektu Bojanovická 2848/1, Praha 4
Objekt:
SO_01 - Stavební úpravy objektu
Soupis:
B - Stavební řešení
Místo: |  |  | Záběhlice ‐ 732117 |  |  | Datum: | 8. 6. 2021
Zadavatel: |  |  | Městská část Praha 4, Antala Staška 2059/80b, Krč, |  |  | Projektant: | Archdynamic, s.r.o., Na Strži 290/10, 140 00 Praha
Uchazeč: |  |  | Vyplň údaj |  |  | Zpracovatel:
PČ | Typ | Kód | Popis | MJ | Množství | J.cena [CZK] | Cena celkem [CZK] | Cenová soustava |  | DPH | J. Nh [h] | Nh celkem [h] | J. hmotnost [t] | Hmotnost celkem [t] | J. suť [t] | Suť Celkem [t]
Náklady soupisu celkem | [6 empty] | 0 |  |  |  |  | 0 |  | 253.8598 |  | 109.1552 |  | D | -1 | [10 empty] | 0
| D | HSV | Práce a dodávky HSV |  |  |  | 0 |  |  |  |  | 0 |  | 169.7396 |  | 109.1552 | 1 | D | 0 |  |  |  | ROZPOCET | [6 empty] | 0
| D | 1 | Zemní práce |  |  |  | 0 |  |  |  |  | 0 |  | 0 |  | 109.1552 | 1 | D | 1 |  |  |  | ROZPOCET | [6 empty] | 0
212 | K | 113107343 | Odstranění podkladu živičného tl 150 mm strojně pl do 50 m2 | m2 | 177.2 |  | 0 | CS ÚRS 2019 02 |  | základní |  | 0 | 0 | 0 | 0.316 | 55.9952 | 4 | K | 2 |  |  |  | ROZPOCET | 0 | 0 | 0 | 0 | 0 | 1 | 0 | 4 | 1319728608
| PP |  | Odstranění podkladů nebo krytů strojně plochy jednotlivě do 50 m2 s přemístěním hmot na skládku na vzdálenost do 3 m nebo s naložením na dopravní prostředek živičných, o tl. vrstvy přes 100 do 150 mm | [14 empty] | PP | 2
| VV |  | 117+120,2-60 |  | 177.2 | [12 empty] | VV | 2 | 2 | True | 1 | ROZPOCET
213 | K | 113107412 | Odstranění podkladu z kameniva tl 200 mm při překopech pl do 15 m2 | m2 | 177.2 |  | 0 | CS ÚRS 2018 02 |  | základní |  | 0 | 0 | 0 | 0.3 | 53.16 | 4 | K | 2 |  |  |  | ROZPOCET | 0 | 0 | 0 | 0 | 0 | 1 | 0 | 4 | -373348899
| PP |  | Odstranění podkladů nebo krytů při překopech inženýrských sítí s přemístěním hmot na skládku ve vzdálenosti do 3 m nebo s naložením na dopravní prostředek strojně plochy jednotlivě do 15 m2 z kameniva těženého, o tl. vrstvy přes 100 do 200 mm | [14 empty] | PP | 2
214 | K | 121151103 | Sejmutí ornice plochy do 100 m2 tl vrstvy do 200 mm strojně | m2 | 60 |  | 0 | CS ÚRS 2021 01 |  | základní |  | 0 | 0 | 0 | 0 | 0 | 4 | K | 2 |  |  |  | ROZPOCET | 0 | 0 | 0 | 0 | 0 | 1 | 0 | 4 | 1664524142
| PP |  | Sejmutí ornice strojně při souvislé ploše do 100 m2, tl. vrstvy do 200 mm | [14 empty] | PP | 2
| D | 3 | Svislé a kompletní konstrukce |  |  |  | 0 |  |  |  |  | 0 |  | 66.9139 |  | 0 | 1 | D | 1 |  |  |  | ROZPOCET | [6 empty] | 0
1 | K | 310238211 | Zazdívka otvorů pl do 1 m2 ve zdivu nadzákladovém cihlami pálenými na MVC | m3 | 0.135 |  | 0 | CS ÚRS 2021 01 |  | základní |  | 0 | 1.8775 | 0.25346 | 0 | 0 | 4 | K | 2 |  |  |  | ROZPOCET | 0 | 0 | 0 | 0 | 0 | 1 | 0 | 4 | -690621228
| PP |  | Zazdívka otvorů ve zdivu nadzákladovém cihlami pálenými plochy přes 0,25 m2 do 1 m2 na maltu vápenocementovou | [14 empty] | PP | 2
| VV |  | 0,6*0,6*0,375 |  | 0.135 | [12 empty] | VV | 2 | 2 | True | 1 | ROZPOCET
2 | K | 317168011 | Překlad keramický plochý š 115 mm dl 1000 mm | kus | 14 |  | 0 | CS ÚRS 2021 01 |  | základní |  | 0 | 0.01794 | 0.25116 | 0 | 0 | 4 | K | 2 |  |  |  | ROZPOCET | 0 | 0 | 0 | 0 | 0 | 1 | 0 | 4 | 1380701334
| PP |  | Překlady keramické ploché osazené do maltového lože, výšky překladu 71 mm šířky 115 mm, délky 1000 mm | [14 empty] | PP | 2
3 | K | 317168012 | Překlad keramický plochý š 115 mm dl 1250 mm | kus | 4 |  | 0 | CS ÚRS 2021 01 |  | základní |  | 0 | 0.02278 | 0.09112 | 0 | 0 | 4 | K | 2 |  |  |  | ROZPOCET | 0 | 0 | 0 | 0 | 0 | 1 | 0 | 4 | 657470776
| PP |  | Překlady keramické ploché osazené do maltového lože, výšky překladu 71 mm šířky 115 mm, délky 1250 mm | [14 empty] | PP | 2
4 | K | 317168021 | Překlad keramický plochý š 145 mm dl 1000 mm | kus | 13 |  | 0 | CS ÚRS 2021 01 |  | základní |  | 0 | 0.02126 | 0.27638 | 0 | 0 | 4 | K | 2 |  |  |  | ROZPOCET | 0 | 0 | 0 | 0 | 0 | 1 | 0 | 4 | 1885316144
| PP |  | Překlady keramické ploché osazené do maltového lože, výšky překladu 71 mm šířky 145 mm, délky 1000 mm | [14 empty] | PP | 2
5 | K | 317168022 | Překlad keramický plochý š 145 mm dl 1250 mm | kus | 6 |  | 0 | CS ÚRS 2021 01 |  | základní |  | 0 | 0.02693 | 0.16158 | 0 | 0 | 4 | K | 2 |  |  |  | ROZPOCET | 0 | 0 | 0 | 0 | 0 | 1 | 0 | 4 | -95086516
| PP |  | Překlady keramické ploché osazené do maltového lože, výšky překladu 71 mm šířky 145 mm, délky 1250 mm | [14 empty] | PP | 2
6 | K | 317168024 | Překlad keramický plochý š 145 mm dl 1750 mm | kus | 2 |  | 0 | CS ÚRS 2021 01 |  | základní |  | 0 | 0.03698 | 0.07396 | 0 | 0 | 4 | K | 2 |  |  |  | ROZPOCET | 0 | 0 | 0 | 0 | 0 | 1 | 0 | 4 | -1115932831
| PP |  | Překlady keramické ploché osazené do maltového lože, výšky překladu 71 mm šířky 145 mm, délky 1750 mm | [14 empty] | PP | 2
7 | K | 317168027 | Překlad keramický plochý š 145 mm dl 2500 mm | kus | 1 |  | 0 | CS ÚRS 2021 01 |  | základní |  | 0 | 0.05279 | 0.05279 | 0 | 0 | 4 | K | 2 |  |  |  | ROZPOCET | 0 | 0 | 0 | 0 | 0 | 1 | 0 | 4 | -1653188625
| PP |  | Překlady keramické ploché osazené do maltového lože, výšky překladu 71 mm šířky 145 mm, délky 2500 mm | [14 empty] | PP | 2
8 | K | 317168051 | Překlad keramický vysoký v 238 mm dl 1000 mm | kus | 3 |  | 0 | CS ÚRS 2021 01 |  | základní |  | 0 | 0.03655 | 0.10965 | 0 | 0 | 4 | K | 2 |  |  |  | ROZPOCET | 0 | 0 | 0 | 0 | 0 | 1 | 0 | 4 | -1442461211
| PP |  | Překlady keramické vysoké osazené do maltového lože, šířky překladu 70 mm výšky 238 mm, délky 1000 mm | [14 empty] | PP | 2
9 | K | 317168057 | Překlad keramický vysoký v 238 mm dl 2500 mm | kus | 10 |  | 0 | CS ÚRS 2021 01 |  | základní |  | 0 | 0.09105 | 0.9105 | 0 | 0 | 4 | K | 2 |  |  |  | ROZPOCET | 0 | 0 | 0 | 0 | 0 | 1 | 0 | 4 | -950636487
| PP |  | Překlady keramické vysoké osazené do maltového lože, šířky překladu 70 mm výšky 238 mm, délky 2500 mm | [14 empty] | PP | 2
10 | K | 317998111 | Tepelná izolace mezi překlady v 24 cm z EPS tl do 50 mm | m | 5 |  | 0 | CS ÚRS 2021 01 |  | základní |  | 0 | 0.00019 | 0.00095 | 0 | 0 | 4 | K | 2 |  |  |  | ROZPOCET | 0 | 0 | 0 | 0 | 0 | 1 | 0 | 4 | 271003512
| PP |  | Izolace tepelná mezi překlady z pěnového polystyrenu výšky 24 cm, tloušťky přes 30 do 50 mm | [14 empty] | PP | 2
11 | K | 342244211 | Příčka z cihel broušených na tenkovrstvou maltu tloušťky 115 mm | m2 | 38.943 |  | 0 | CS ÚRS 2021 01 |  | základní |  | 0 | 0.08731 | 3.4001 | 0 | 0 | 4 | K | 2 |  |  |  | ROZPOCET | 0 | 0 | 0 | 0 | 0 | 1 | 0 | 4 | -273143853
| PP |  | Příčky jednoduché z cihel děrovaných broušených, na tenkovrstvou maltu, pevnost cihel do P15, tl. příčky 115 mm | [14 empty] | PP | 2
| VV |  | "DPS_08 PŮDORYS 1.NP-page-001.jpg | [14 empty] | VV | 2 | 1 | True | 0 | ROZPOCET
| VV |  | (0,900+0,900+0,300)*2,020 |  | 4.242 | [12 empty] | VV | 2 | 2 | True | 0 | ROZPOCET
| VV |  | (1,716+0,163+1,644+1,612)*3,330 |  | 17.1 | [12 empty] | VV | 2 | 2 | True | 0 | ROZPOCET
| VV |  | "DPS_09 PŮDORYS 2.NP-page-001.jpg | [14 empty] | VV | 2 | 1 | True | 0 | ROZPOCET
| VV |  | (2,872+1,261)*3,330 |  | 13.763 | [12 empty] | VV | 2 | 2 | True | 0 | ROZPOCET
| VV |  | " Odpočty otvorů | [14 empty] | VV | 2 | 1 | True | 0 | ROZPOCET
| VV |  | -(0,900*2,020*2) |  | -3.636 | [12 empty] | VV | 2 | 2 | True | 0 | ROZPOCET
| VV |  | (0,700+0,700+0,900+0,700+0,700)*2,020 |  | 7.474 | [12 empty] | VV | 2 | 2 | True | 0 | ROZPOCET
| VV |  | Součet |  | 38.943 | [12 empty] | VV | 2 | 4 | True | 1 | ROZPOCET
12 | K | 342244221 | Příčka z cihel broušených na tenkovrstvou maltu tloušťky 140 mm | m2 | 62.118 |  | 0 | CS ÚRS 2021 01 |  | základní |  | 0 | 0.10445 | 6.4882 | 0 | 0 | 4 | K | 2 |  |  |  | ROZPOCET | 0 | 0 | 0 | 0 | 0 | 1 | 0 | 4 | 1504994934
| PP |  | Příčky jednoduché z cihel děrovaných broušených, na tenkovrstvou maltu, pevnost cihel do P15, tl. příčky 140 mm | [14 empty] | PP | 2
| VV |  | "DPS_08 PŮDORYS 1.NP-page-001.jpg | [14 empty] | VV | 2 | 1 | True | 0 | ROZPOCET
| VV |  | (2,217+0,782+0,817+0,817+0,840+0,899+0,875+0,934+2,124+0,867+0,656+1,090)*3,330 |  | 43.017 | [12 empty] | VV | 2 | 2 | True | 0 | ROZPOCET
| VV |  | "DPS_09 PŮDORYS 2.NP-page-001.jpg | [14 empty] | VV | 2 | 1 | True | 0 | ROZPOCET
| VV |  | (0,821+1,881+1,961+1,073)*3,330 |  | 19.101 | [12 empty] | VV | 2 | 2 | True | 0 | ROZPOCET
| VV |  | Součet |  | 62.118 | [12 empty] | VV | 2 | 4 | True | 1 | ROZPOCET
13 | K | 311236301 | Zdivo jednovrstvé zvukově izolační na tenkovrstvou maltu z cihel děrovaných broušených P15 tloušťky 190 mm | m2 | 7.073 |  | 0 | CS ÚRS 2021 01 |  | základní |  | 0 | 0.19111 | 1.3517 | 0 | 0 | 4 | K | 2 |  |  |  | ROZPOCET | 0 | 0 | 0 | 0 | 0 | 1 | 0 | 4 | -1408401096
| PP |  | Zdivo jednovrstvé zvukově izolační z cihel děrovaných z broušených cihel na tenkovrstvou maltu, pevnost cihel do P15, tl. zdiva 190 mm | [14 empty] | PP | 2
| VV |  | "DPS_08 PŮDORYS 1.NP-page-001.jpg | [14 empty] | VV | 2 | 1 | True | 0 | ROZPOCET
| VV |  | 2,124*3,330 |  | 7.073 | [12 empty] | VV | 2 | 2 | True | 0 | ROZPOCET
| VV |  | Součet |  | 7.073 | [12 empty] | VV | 2 | 4 | True | 1 | ROZPOCET
14 | K | 311236321 | Zdivo jednovrstvé zvukově izolační na tenkovrstvou maltu z cihel děrovaných broušených P15 tloušťky 250 mm | m2 | 15.102 |  | 0 | CS ÚRS 2021 01 |  | základní |  | 0 | 0.25099 | 3.7905 | 0 | 0 | 4 | K | 2 |  |  |  | ROZPOCET | 0 | 0 | 0 | 0 | 0 | 1 | 0 | 4 | -1359014235
| PP |  | Zdivo jednovrstvé zvukově izolační z cihel děrovaných z broušených cihel na tenkovrstvou maltu, pevnost cihel do P15, tl. zdiva 250 mm | [14 empty] | PP | 2
| VV |  | "DPS_08 PŮDORYS 1.NP-page-001.jpg | [14 empty] | VV | 2 | 1 | True | 0 | ROZPOCET
| VV |  | 5,081*3,330 |  | 16.92 | [12 empty] | VV | 2 | 2 | True | 0 | ROZPOCET
| VV |  | " Odpočty otvorů | [14 empty] | VV | 2 | 1 | True | 0 | ROZPOCET
| VV |  | -(0,900*2,020*1) |  | -1.818 | [12 empty] | VV | 2 | 2 | True | 0 | ROZPOCET
| VV |  | Součet |  | 15.102 | [12 empty] | VV | 2 | 4 | True | 1 | ROZPOCET
15 | K | 311236331 | Zdivo jednovrstvé zvukově izolační na tenkovrstvou maltu z cihel děrovaných broušených P15 tloušťky 300 mm | m2 | 3.776 |  | 0 | CS ÚRS 2021 01 |  | základní |  | 0 | 0.30727 | 1.1603 | 0 | 0 | 4 | K | 2 |  |  |  | ROZPOCET | 0 | 0 | 0 | 0 | 0 | 1 | 0 | 4 | 324620418
| PP |  | Zdivo jednovrstvé zvukově izolační z cihel děrovaných z broušených cihel na tenkovrstvou maltu, pevnost cihel do P15, tl. zdiva 300 mm | [14 empty] | PP | 2
| VV |  | "DPS_08 PŮDORYS 1.NP-page-001.jpg | [14 empty] | VV | 2 | 1 | True | 0 | ROZPOCET
| VV |  | 1,134*3,330 |  | 3.776 | [12 empty] | VV | 2 | 2 | True | 0 | ROZPOCET
| VV |  | Součet |  | 3.776 | [12 empty] | VV | 2 | 4 | True | 1 | ROZPOCET
16 | K | 342244311 | Příčka zvukově izolační pevnosti P15 z broušených cihel na tenkovrstvou maltu tloušťky 115 mm | m2 | 69.563 |  | 0 | CS ÚRS 2021 01 |  | základní |  | 0 | 0.12315 | 8.5667 | 0 | 0 | 4 | K | 2 |  |  |  | ROZPOCET | 0 | 0 | 0 | 0 | 0 | 1 | 0 | 4 | -269134161
| PP |  | Příčky jednoduché z cihel děrovaných zvukově izolační z cihel broušených na tenkovrstvou zdicí maltu, pevnost cihel do P15, tl. příčky 115 mm | [14 empty] | PP | 2
| VV |  | "DPS_08 PŮDORYS 1.NP-page-001.jpg | [14 empty] | VV | 2 | 1 | True | 0 | ROZPOCET
| VV |  | (5,140+1,975+0,868+1,120+2,787+1,204)*3,330 |  | 43.603 | [12 empty] | VV | 2 | 2 | True | 0 | ROZPOCET
| VV |  | " Odpočty otvorů | [14 empty] | VV | 2 | 1 | True | 0 | ROZPOCET
| VV |  | -(0,700*2,020*4) |  | -5.656 | [12 empty] | VV | 2 | 2 | True | 0 | ROZPOCET
| VV |  | -(0,800*2,020*2) |  | -3.232 | [12 empty] | VV | 2 | 2 | True | 0 | ROZPOCET
| VV |  | "DPS_09 PŮDORYS 2.NP-page-001.jpg | [14 empty] | VV | 2 | 1 | True | 0 | ROZPOCET
| VV |  | (3,062+1,142+1,420+2,671+0,975+2,226)*3,330 |  | 38.282 | [12 empty] | VV | 2 | 2 | True | 0 | ROZPOCET
| VV |  | " Odpočty otvorů | [14 empty] | VV | 2 | 1 | True | 0 | ROZPOCET
| VV |  | -(0,900*2,020*1) |  | -1.818 | [12 empty] | VV | 2 | 2 | True | 0 | ROZPOCET
| VV |  | -(0,800*2,020*1) |  | -1.616 | [12 empty] | VV | 2 | 2 | True | 0 | ROZPOCET
| VV |  | Součet |  | 69.563 | [12 empty] | VV | 2 | 4 | True | 1 | ROZPOCET
17 | K | 3422443R | Příčka zvukově izolační pevnosti P15 z broušených cihel na tenkovrstvou maltu tloušťky 150 mm | m2 | 287.921 |  | 0 | R-položka |  | základní |  | 0 | 0.13884 | 39.975 | 0 | 0 | 4 | K | 2 |  |  |  | ROZPOCET | 0 | 0 | 0 | 0 | 0 | 1 | 0 | 4 | 435243319
| PP |  | Příčka zvukově izolační pevnosti P15 z broušených cihel na tenkovrstvou maltu tloušťky 150 mm | [14 empty] | PP | 2
| VV |  | "DPS_08 PŮDORYS 1.NP-page-001.jpg | [14 empty] | VV | 2 | 1 | True | 0 | ROZPOCET
| VV |  | (3,490+2,859+4,482+4,948+4,913+2,185+2,342+1,917+2,374+5,010+4,989+4,926+0,189+2,332+2,248+3,907+2,395+2,447+2,269+5,556+4,475+4,748+2,500)*3,330 |  | 258.078 | [12 empty] | VV | 2 | 2 | True | 0 | ROZPOCET
| VV |  | (2,789+4,627)*3,330 |  | 24.695 | [12 empty] | VV | 2 | 2 | True | 0 | ROZPOCET
| VV |  | " Odpočty otvorů | [14 empty] | VV | 2 | 1 | True | 0 | ROZPOCET
| VV |  | -(0,900*2,020*8) |  | -14.544 | [12 empty] | VV | 2 | 2 | True | 0 | ROZPOCET
| VV |  | -(1,000*2,020*3) |  | -6.06 | [12 empty] | VV | 2 | 2 | True | 0 | ROZPOCET
| VV |  | -(0,800*1,400*1) |  | -1.12 | [12 empty] | VV | 2 | 2 | True | 0 | ROZPOCET
| VV |  | -(0,800*2,020*1) |  | -1.616 | [12 empty] | VV | 2 | 2 | True | 0 | ROZPOCET
| VV |  | -(1,500*2,250*1) |  | -3.375 | [12 empty] | VV | 2 | 2 | True | 0 | ROZPOCET
| VV |  | -(1,500*2,800*1) |  | -4.2 | [12 empty] | VV | 2 | 2 | True | 0 | ROZPOCET
| VV |  | "DPS_09 PŮDORYS 2.NP-page-001.jpg | [14 empty] | VV | 2 | 1 | True | 0 | ROZPOCET
| VV |  | (3,179+2,003+1,727+5,680)*3,330 |  | 41.921 | [12 empty] | VV | 2 | 2 | True | 0 | ROZPOCET
| VV |  | " Odpočty otvorů | [14 empty] | VV | 2 | 1 | True | 0 | ROZPOCET
| VV |  | -(1,000*2,020*2) |  | -4.04 | [12 empty] | VV | 2 | 2 | True | 0 | ROZPOCET
| VV |  | -(0,900*2,020*1) |  | -1.818 | [12 empty] | VV | 2 | 2 | True | 0 | ROZPOCET
| VV |  | Součet |  | 287.921 | [12 empty] | VV | 2 | 4 | True | 1 | ROZPOCET
| D | 5 | Komunikace pozemní |  |  |  | 0 |  |  |  |  | 0 |  | 59.0907 |  | 0 | 1 | D | 1 |  |  |  | ROZPOCET | [6 empty] | 0
215 | K | 564851111 | Podklad ze štěrkodrtě ŠD tl 150 mm | m2 | 117 |  | 0 | CS ÚRS 2021 01 |  | základní |  | 0 | 0 | 0 | 0 | 0 | 4 | K | 2 |  |  |  | ROZPOCET | 0 | 0 | 0 | 0 | 0 | 1 | 0 | 4 | -253606827
| PP |  | Podklad ze štěrkodrti ŠD s rozprostřením a zhutněním, po zhutnění tl. 150 mm | [14 empty] | PP | 2
| VV |  | 64+48+5 |  | 117 | [12 empty] | VV | 2 | 2 | True | 0 | ROZPOCET
| VV |  | Součet |  | 117 | [12 empty] | VV | 2 | 4 | True | 1 | ROZPOCET
216 | K | 564861111 | Podklad ze štěrkodrtě ŠD tl 200 mm | m2 | 120.2 |  | 0 | CS ÚRS 2021 01 |  | základní |  | 0 | 0 | 0 | 0 | 0 | 4 | K | 2 |  |  |  | ROZPOCET | 0 | 0 | 0 | 0 | 0 | 1 | 0 | 4 | -1168050671
| PP |  | Podklad ze štěrkodrti ŠD s rozprostřením a zhutněním, po zhutnění tl. 200 mm | [14 empty] | PP | 2
217 | K | 577134111 | Asfaltový beton vrstva obrusná ACO 11 (ABS) tř. I tl 40 mm š do 3 m z nemodifikovaného asfaltu | m2 | 47 |  | 0 | CS ÚRS 2021 01 |  | základní |  | 0 | 0 | 0 | 0 | 0 | 4 | K | 2 |  |  |  | ROZPOCET | 0 | 0 | 0 | 0 | 0 | 1 | 0 | 4 | -196330874
| PP |  | Asfaltový beton vrstva obrusná ACO 11 (ABS) s rozprostřením a se zhutněním z nemodifikovaného asfaltu v pruhu šířky do 3 m tř. I, po zhutnění tl. 40 mm | [14 empty] | PP | 2
218 | K | 596412210 | Kladení dlažby z vegetačních tvárnic pozemních komunikací tl 80 mm do 50 m2 | m2 | 48 |  | 0 | CS ÚRS 2021 01 |  | základní |  | 0 | 0.098 | 4.704 | 0 | 0 | 4 | K | 2 |  |  |  | ROZPOCET | 0 | 0 | 0 | 0 | 0 | 1 | 0 | 4 | -122667335
| PP |  | Kladení dlažby z betonových vegetačních dlaždic pozemních komunikací s ložem z kameniva těženého nebo drceného tl. do 50 mm, s vyplněním spár a vegetačních otvorů, s hutněním vibrováním tl. 80 mm, pro plochy do 50 m2 | [14 empty] | PP | 2
219 | M | 59246014R | dlažba plošná betonová vegetační 600x400x60mm | m2 | 49.44 |  | 0 |  |  | základní |  | 0 | 0.027 | 1.3349 | 0 | 0 | 8 | M | 2 |  |  |  | ROZPOCET | 0 | 0 | 0 | 0 | 0 | 1 | 0 | 4 | -1006775815
| PP |  | dlažba plošná betonová vegetační 600x400x80mm | [14 empty] | PP | 2
| VV |  | 48*1,03 'Přepočtené koeficientem množství |  | 49.44 | [12 empty] | VV | 2 | 2 | False | 1 | ROZPOCET
220 | K | 596811122 | Kladení betonové dlažby komunikací pro pěší do lože z kameniva vel do 0,09 m2 plochy do 300 m2 | m2 | 189.2 |  | 0 | CS ÚRS 2021 01 |  | základní |  | 0 | 0.101 | 19.1092 | 0 | 0 | 4 | K | 2 |  |  |  | ROZPOCET | 0 | 0 | 0 | 0 | 0 | 1 | 0 | 4 | -645197613
| PP |  | Kladení dlažby z betonových nebo kameninových dlaždic komunikací pro pěší s vyplněním spár a se smetením přebytečného materiálu na vzdálenost do 3 m s ložem z kameniva těženého tl. do 30 mm velikosti dlaždic do 0,09 m2 (bez zámku), pro plochy přes 100 do 300 m2 | [14 empty] | PP | 2
221 | M | 59245004 | dlažba tvar čtverec betonová 200x200x80mm barevná | m2 | 187.884 |  | 0 | CS ÚRS 2021 01 |  | základní |  | 0 | 0.176 | 33.0676 | 0 | 0 | 8 | M | 2 |  |  |  | ROZPOCET | 0 | 0 | 0 | 0 | 0 | 1 | 0 | 4 | 1451749399
| PP |  | dlažba tvar čtverec betonová 200x200x80mm barevná | [14 empty] | PP | 2
| VV |  | 184,2*1,02 'Přepočtené koeficientem množství |  | 187.884 | [12 empty] | VV | 2 | 2 | False | 1 | ROZPOCET
222 | M | 59245225 | dlažba tvar obdélník betonová pro nevidomé 200x100x80mm přírodní | m2 | 5 |  | 0 | CS ÚRS 2021 01 |  | základní |  | 0 | 0.175 | 0.875 | 0 | 0 | 8 | M | 2 |  |  |  | ROZPOCET | 0 | 0 | 0 | 0 | 0 | 1 | 0 | 4 | -24082860
| PP |  | dlažba tvar obdélník betonová pro nevidomé 200x100x80mm přírodní | [14 empty] | PP | 2
| D | 6 | Úpravy povrchů, podlahy a osazování výplní |  |  |  | 0 |  |  |  |  | 0 |  | 29.3237 |  | 0 | 1 | D | 1 |  |  |  | ROZPOCET | [6 empty] | 0
18 | K | 611341121 | Sádrová nebo vápenosádrová omítka hladká jednovrstvá vnitřních stropů rovných nanášená ručně | m2 | 68.23 |  | 0 | CS ÚRS 2021 01 |  | základní |  | 0 | 0.01103 | 0.75258 | 0 | 0 | 4 | K | 2 |  |  |  | ROZPOCET | 0 | 0 | 0 | 0 | 0 | 1 | 0 | 4 | 824498147
| PP |  | Omítka sádrová nebo vápenosádrová vnitřních ploch nanášená ručně jednovrstvá, tloušťky do 10 mm hladká vodorovných konstrukcí stropů rovných | [14 empty] | PP | 2
| VV |  | 12,8+2,92+7,85+8,63+4,73 |  | 36.93 | [12 empty] | VV | 2 | 2 | True | 0 | ROZPOCET
| VV |  | 14,88+3,8+3,55+4,93+4,14 |  | 31.3 | [12 empty] | VV | 2 | 2 | True | 0 | ROZPOCET
| VV |  | Součet |  | 68.23 | [12 empty] | VV | 2 | 4 | True | 1 | ROZPOCET
19 | K | 612341121 | Sádrová nebo vápenosádrová omítka hladká jednovrstvá vnitřních stěn nanášená ručně | m2 | 1130 |  | 0 | CS ÚRS 2020 01 |  | základní |  | 0 | 0.01103 | 12.4639 | 0 | 0 | 4 | K | 2 |  |  |  | ROZPOCET | 0 | 0 | 0 | 0 | 0 | 1 | 0 | 4 | -1191639434
| PP |  | Omítka sádrová nebo vápenosádrová vnitřních ploch nanášená ručně jednovrstvá, tloušťky do 10 mm hladká svislých konstrukcí stěn | [14 empty] | PP | 2
20 | K | 619991001 | Zakrytí podlah fólií přilepenou lepící páskou | m2 | 766.61 |  | 0 | CS ÚRS 2020 01 |  | základní |  | 0 | 0 | 0 | 0 | 0 | 4 | K | 2 |  |  |  | ROZPOCET | 0 | 0 | 0 | 0 | 0 | 1 | 0 | 4 | -1090992703
| PP |  | Zakrytí vnitřních ploch před znečištěním včetně pozdějšího odkrytí podlah fólií přilepenou lepící páskou | [14 empty] | PP | 2
21 | K | 622111111 | Vyspravení celoplošné cementovou maltou vnějších stěn | m2 | 562.475 |  | 0 | CS ÚRS 2021 01 |  | základní |  | 0 | 0.0063 | 3.5436 | 0 | 0 | 4 | K | 2 |  |  |  | ROZPOCET | 0 | 0 | 0 | 0 | 0 | 1 | 0 | 4 | -1381765231
| PP |  | Vyspravení povrchu neomítaných vnějších ploch betonových nebo železobetonových konstrukcí s rozetřením vysprávky do ztracena maltou cementovou celoplošně stěn | [14 empty] | PP | 2
| VV |  | 492,475+70 |  | 562.475 | [12 empty] | VV | 2 | 2 | True | 1 | ROZPOCET
22 | K | 622142001 | Potažení vnějších stěn sklovláknitým pletivem vtlačeným do tenkovrstvé hmoty | m2 | 492.475 |  | 0 | CS ÚRS 2021 01 |  | základní |  | 0 | 0.00438 | 2.157 | 0 | 0 | 4 | K | 2 |  |  |  | ROZPOCET | 0 | 0 | 0 | 0 | 0 | 1 | 0 | 4 | -1843283469
| PP |  | Potažení vnějších ploch pletivem v ploše nebo pruzích, na plném podkladu sklovláknitým vtlačením do tmelu stěn | [14 empty] | PP | 2
| VV |  | 434,523+57,952 |  | 492.475 | [12 empty] | VV | 2 | 2 | True | 0 | ROZPOCET
| VV |  | Součet |  | 492.475 | [12 empty] | VV | 2 | 4 | True | 1 | ROZPOCET
23 | K | 622211031 | Montáž kontaktního zateplení vnějších stěn lepením a mechanickým kotvením polystyrénových desek tl do 160 mm | m2 | 434.523 |  | 0 | CS ÚRS 2021 01 |  | základní |  | 0 | 0.0086 | 3.7369 | 0 | 0 | 4 | K | 2 |  |  |  | ROZPOCET | 0 | 0 | 0 | 0 | 0 | 1 | 0 | 4 | -947236852
| PP |  | Montáž kontaktního zateplení lepením a mechanickým kotvením z polystyrenových desek nebo z kombinovaných desek na vnější stěny, tloušťky desek přes 120 do 160 mm | [14 empty] | PP | 2
| VV |  | "DPS_14 POHLED VÝCHODNÍ-page-001.jpg | [14 empty] | VV | 2 | 1 | True | 0 | ROZPOCET
| VV |  | 262,801 |  | 262.801 | [12 empty] | VV | 2 | 2 | True | 0 | ROZPOCET
| VV |  | " Odpočty otvorů | [14 empty] | VV | 2 | 1 | True | 0 | ROZPOCET
| VV |  | -(2,050*1,950*18) |  | -71.955 | [12 empty] | VV | 2 | 2 | True | 0 | ROZPOCET
| VV |  | -(0,600*0,600*6) |  | -2.16 | [12 empty] | VV | 2 | 2 | True | 0 | ROZPOCET
| VV |  | -(1,200*1,550*2) |  | -3.72 | [12 empty] | VV | 2 | 2 | True | 0 | ROZPOCET
| VV |  | "DPS_15 POHLED JIŽNÍ-page-001.jpg | [14 empty] | VV | 2 | 1 | True | 0 | ROZPOCET
| VV |  | 22,109 |  | 22.109 | [12 empty] | VV | 2 | 2 | True | 0 | ROZPOCET
| VV |  | " Odpočty otvorů | [14 empty] | VV | 2 | 1 | True | 0 | ROZPOCET
| VV |  | -(2,050*1,950*1) |  | -3.998 | [12 empty] | VV | 2 | 2 | True | 0 | ROZPOCET
| VV |  | Mezisoučet |  | 203.077 | [12 empty] | VV | 2 | 3 | True | 0 | ROZPOCET
| VV |  | "DPS_16 POHLED ZÁPADNÍ-page-001.jpg | [14 empty] | VV | 2 | 1 | True | 0 | ROZPOCET
| VV |  | 256,337 |  | 256.337 | [12 empty] | VV | 2 | 2 | True | 0 | ROZPOCET
| VV |  | " Odpočty otvorů | [14 empty] | VV | 2 | 1 | True | 0 | ROZPOCET
| VV |  | -(2,050*1,950*18) |  | -71.955 | [12 empty] | VV | 2 | 2 | True | 0 | ROZPOCET
| VV |  | -(0,600*0,600*9) |  | -3.24 | [12 empty] | VV | 2 | 2 | True | 0 | ROZPOCET
| VV |  | Mezisoučet |  | 181.142 | [12 empty] | VV | 2 | 3 | True | 0 | ROZPOCET
| VV |  | "DPS_17 POHLED SEVERNÍ-page-001.jpg | [14 empty] | VV | 2 | 1 | True | 0 | ROZPOCET
| VV |  | 62,297 |  | 62.297 | [12 empty] | VV | 2 | 2 | True | 0 | ROZPOCET
| VV |  | " Odpočty otvorů | [14 empty] | VV | 2 | 1 | True | 0 | ROZPOCET
| VV |  | -(2,050*1,950*3) |  | -11.993 | [12 empty] | VV | 2 | 2 | True | 0 | ROZPOCET
| VV |  | Mezisoučet |  | 50.304 | [12 empty] | VV | 2 | 3 | True | 0 | ROZPOCET
| VV |  | Součet |  | 434.523 | [12 empty] | VV | 2 | 4 | True | 1 | ROZPOCET
24 | M | 28375985 | deska EPS 100 fasádní λ=0,037 tl 160mm | m2 | 443.213 |  | 0 | CS ÚRS 2021 01 |  | základní |  | 0 | 0.00368 | 1.631 | 0 | 0 | 8 | M | 2 |  |  |  | ROZPOCET | 0 | 0 | 0 | 0 | 0 | 1 | 0 | 4 | 1423576455
| PP |  | deska EPS 100 fasádní λ=0,037 tl 160mm | [14 empty] | PP | 2
| VV |  | 434,523*1,02 'Přepočtené koeficientem množství |  | 443.213 | [12 empty] | VV | 2 | 2 | False | 1 | ROZPOCET
25 | K | 622211041 | Montáž kontaktního zateplení vnějších stěn lepením a mechanickým kotvením polystyrénových desek tl do 200 mm | m2 | 57.952 |  | 0 | CS ÚRS 2021 01 |  | základní |  | 0 | 0.00868 | 0.50302 | 0 | 0 | 4 | K | 2 |  |  |  | ROZPOCET | 0 | 0 | 0 | 0 | 0 | 1 | 0 | 4 | -500353867
| PP |  | Montáž kontaktního zateplení lepením a mechanickým kotvením z polystyrenových desek nebo z kombinovaných desek na vnější stěny, tloušťky desek přes 160 do 200 mm | [14 empty] | PP | 2
| VV |  | "DPS_17 POHLED SEVERNÍ-page-001.jpg | [14 empty] | VV | 2 | 1 | True | 0 | ROZPOCET
| VV |  | 15,719 |  | 15.719 | [12 empty] | VV | 2 | 2 | True | 0 | ROZPOCET
| VV |  | " Odpočty otvorů | [14 empty] | VV | 2 | 1 | True | 0 | ROZPOCET
| VV |  | -(0,600*0,600*4) |  | -1.44 | [12 empty] | VV | 2 | 2 | True | 0 | ROZPOCET
| VV |  | "DPS_15 POHLED JIŽNÍ-page-001.jpg | [14 empty] | VV | 2 | 1 | True | 0 | ROZPOCET
| VV |  | 49,193 |  | 49.193 | [12 empty] | VV | 2 | 2 | True | 0 | ROZPOCET
| VV |  | " Odpočty otvorů | [14 empty] | VV | 2 | 1 | True | 0 | ROZPOCET
| VV |  | -(0,600*1,150*8) |  | -5.52 | [12 empty] | VV | 2 | 2 | True | 0 | ROZPOCET
| VV |  | Mezisoučet |  | 57.952 | [12 empty] | VV | 2 | 3 | True | 0 | ROZPOCET
| VV |  | Součet |  | 57.952 | [12 empty] | VV | 2 | 4 | True | 1 | ROZPOCET
26 | M | 28375987 | deska EPS 100 fasádní λ=0,037 tl 200mm | m2 | 59.111 |  | 0 | CS ÚRS 2021 01 |  | základní |  | 0 | 0.0046 | 0.27191 | 0 | 0 | 8 | M | 2 |  |  |  | ROZPOCET | 0 | 0 | 0 | 0 | 0 | 1 | 0 | 4 | -448997237
| PP |  | deska EPS 100 fasádní λ=0,037 tl 200mm | [14 empty] | PP | 2
| VV |  | 57,952*1,02 'Přepočtené koeficientem množství |  | 59.111 | [12 empty] | VV | 2 | 2 | False | 1 | ROZPOCET
27 | K | 622212001 | Montáž kontaktního zateplení vnějšího ostění, nadpraží nebo parapetu hl. špalety do 200 mm lepením desek z polystyrenu tl do 40 mm | m | 404.6 |  | 0 | CS ÚRS 2021 01 |  | základní |  | 0 | 0.00176 | 0.7121 | 0 | 0 | 4 | K | 2 |  |  |  | ROZPOCET | 0 | 0 | 0 | 0 | 0 | 1 | 0 | 4 | -1274004814
| PP |  | Montáž kontaktního zateplení vnějšího ostění, nadpraží nebo parapetu lepením z polystyrenových desek nebo z kombinovaných desek hloubky špalet do 200 mm, tloušťky desek do 40 mm | [14 empty] | PP | 2
| VV |  | (2,050+1,950)*18*2 |  | 144 | [12 empty] | VV | 2 | 2 | True | 0 | ROZPOCET
| VV |  | (0,600+0,600)*6*2 |  | 14.4 | [12 empty] | VV | 2 | 2 | True | 0 | ROZPOCET
| VV |  | (1,200+1,550)*2*2 |  | 11 | [12 empty] | VV | 2 | 2 | True | 0 | ROZPOCET
| VV |  | (2,050+1,950)*1*2 |  | 8 | [12 empty] | VV | 2 | 2 | True | 0 | ROZPOCET
| VV |  | (2,050+1,950)*18*2 |  | 144 | [12 empty] | VV | 2 | 2 | True | 0 | ROZPOCET
| VV |  | (0,600+0,600)*9*2 |  | 21.6 | [12 empty] | VV | 2 | 2 | True | 0 | ROZPOCET
| VV |  | (2,050+1,950)*3*2 |  | 24 | [12 empty] | VV | 2 | 2 | True | 0 | ROZPOCET
| VV |  | (0,600+0,600)*4*2 |  | 9.6 | [12 empty] | VV | 2 | 2 | True | 0 | ROZPOCET
| VV |  | (0,600+1,150)*8*2 |  | 28 | [12 empty] | VV | 2 | 2 | True | 0 | ROZPOCET
| VV |  | Součet |  | 404.6 | [12 empty] | VV | 2 | 4 | True | 1 | ROZPOCET
28 | M | 28375944 | deska EPS 100 fasádní λ=0,037 tl 40mm | m2 | 89.012 |  | 0 | CS ÚRS 2021 01 |  | základní |  | 0 | 0.00092 | 0.081891 | 0 | 0 | 8 | M | 2 |  |  |  | ROZPOCET | 0 | 0 | 0 | 0 | 0 | 1 | 0 | 4 | 941491495
| PP |  | deska EPS 100 fasádní λ=0,037 tl 40mm | [14 empty] | PP | 2
| VV |  | 404,6*0,2 |  | 80.92 | [12 empty] | VV | 2 | 2 | True | 0 | ROZPOCET
| VV |  | Součet |  | 80.92 | [12 empty] | VV | 2 | 4 | True | 1 | ROZPOCET
| VV |  | 80,92*1,1 'Přepočtené koeficientem množství |  | 89.012 | [12 empty] | VV | 2 | 2 | False | 1 | ROZPOCET
29 | K | 622252002 | Montáž profilů kontaktního zateplení lepených | m | 1055.543 |  | 0 | CS ÚRS 2021 01 |  | základní |  | 0 | 0 | 0 | 0 | 0 | 4 | K | 2 |  |  |  | ROZPOCET | 0 | 0 | 0 | 0 | 0 | 1 | 0 | 4 | 1641689919
| PP |  | Montáž profilů kontaktního zateplení ostatních stěnových, dilatačních apod. lepených do tmelu | [14 empty] | PP | 2
30 | M | 63127464 | profil rohový Al 15x15mm s výztužnou tkaninou š 100mm pro ETICS | m | 239.888 |  | 0 | CS ÚRS 2021 01 |  | základní |  | 0 | 0.0001 | 0.023989 | 0 | 0 | 8 | M | 2 |  |  |  | ROZPOCET | 0 | 0 | 0 | 0 | 0 | 1 | 0 | 4 | 204400871
| PP |  | profil rohový Al 15x15mm s výztužnou tkaninou š 100mm pro ETICS | [14 empty] | PP | 2
| VV |  | (1,950)*18*2 |  | 70.2 | [12 empty] | VV | 2 | 2 | True | 0 | ROZPOCET
| VV |  | (0,600)*6*2 |  | 7.2 | [12 empty] | VV | 2 | 2 | True | 0 | ROZPOCET
| VV |  | (1,550)*2*2 |  | 6.2 | [12 empty] | VV | 2 | 2 | True | 0 | ROZPOCET
| VV |  | (1,950)*1*2 |  | 3.9 | [12 empty] | VV | 2 | 2 | True | 0 | ROZPOCET
| VV |  | (1,950)*18*2 |  | 70.2 | [12 empty] | VV | 2 | 2 | True | 0 | ROZPOCET
| VV |  | (0,600)*9*2 |  | 10.8 | [12 empty] | VV | 2 | 2 | True | 0 | ROZPOCET
| VV |  | (1,950)*3*2 |  | 11.7 | [12 empty] | VV | 2 | 2 | True | 0 | ROZPOCET
| VV |  | (0,600)*4*2 |  | 4.8 | [12 empty] | VV | 2 | 2 | True | 0 | ROZPOCET
| VV |  | (1,150)*8*2 |  | 18.4 | [12 empty] | VV | 2 | 2 | True | 0 | ROZPOCET
| VV |  | "DPS_14 POHLED VÝCHODNÍ-page-001.jpg | [14 empty] | VV | 2 | 1 | True | 0 | ROZPOCET
| VV |  | 8,046+7,044+3,006 |  | 18.096 | [12 empty] | VV | 2 | 2 | True | 0 | ROZPOCET
| VV |  | "DPS_16 POHLED ZÁPADNÍ-page-001.jpg | [14 empty] | VV | 2 | 1 | True | 0 | ROZPOCET
| VV |  | 2,858+3,707+8,064+3,763 |  | 18.392 | [12 empty] | VV | 2 | 2 | True | 0 | ROZPOCET
| VV |  | Součet |  | 239.888 | [12 empty] | VV | 2 | 4 | True | 1 | ROZPOCET
31 | M | 59051510 | profil začišťovací s okapnicí PVC s výztužnou tkaninou pro nadpraží ETICS | m | 304 |  | 0 | CS ÚRS 2021 01 |  | základní |  | 0 | 0.0003 | 0.0912 | 0 | 0 | 8 | M | 2 |  |  |  | ROZPOCET | 0 | 0 | 0 | 0 | 0 | 1 | 0 | 4 | -921233034
| PP |  | profil začišťovací s okapnicí PVC s výztužnou tkaninou pro nadpraží ETICS | [14 empty] | PP | 2
| VV |  | (2,050+1,950*2)*18 |  | 107.1 | [12 empty] | VV | 2 | 2 | True | 0 | ROZPOCET
| VV |  | (0,600+0,600*2)*6 |  | 10.8 | [12 empty] | VV | 2 | 2 | True | 0 | ROZPOCET
| VV |  | (1,200+1,550*2)*2 |  | 8.6 | [12 empty] | VV | 2 | 2 | True | 0 | ROZPOCET
| VV |  | (2,050+1,950*2)*1 |  | 5.95 | [12 empty] | VV | 2 | 2 | True | 0 | ROZPOCET
| VV |  | (2,050+1,950*2)*18 |  | 107.1 | [12 empty] | VV | 2 | 2 | True | 0 | ROZPOCET
| VV |  | (0,600+0,600*2)*9 |  | 16.2 | [12 empty] | VV | 2 | 2 | True | 0 | ROZPOCET
| VV |  | (2,050+1,950*2)*3 |  | 17.85 | [12 empty] | VV | 2 | 2 | True | 0 | ROZPOCET
| VV |  | (0,600+0,600*2)*4 |  | 7.2 | [12 empty] | VV | 2 | 2 | True | 0 | ROZPOCET
| VV |  | (0,600+1,150*2)*8 |  | 23.2 | [12 empty] | VV | 2 | 2 | True | 0 | ROZPOCET
| VV |  | Součet |  | 304 | [12 empty] | VV | 2 | 4 | True | 1 | ROZPOCET
32 | M | 59051647 | profil zakládací Al tl 0,7mm pro ETICS pro izolant tl 100mm | m | 107.055 |  | 0 | CS ÚRS 2021 01 |  | základní |  | 0 | 0.00032 | 0.034258 | 0 | 0 | 8 | M | 2 |  |  |  | ROZPOCET | 0 | 0 | 0 | 0 | 0 | 1 | 0 | 4 | 1855925132
| PP |  | profil zakládací Al tl 0,7mm pro ETICS pro izolant tl 100mm | [14 empty] | PP | 2
| VV |  | "DPS_08 PŮDORYS 1.NP-page-001.jpg | [14 empty] | VV | 2 | 1 | True | 0 | ROZPOCET
| VV |  | (30,818+5,714+5,084+11,869+25,839+5,546+10,147+12,038) |  | 107.055 | [12 empty] | VV | 2 | 2 | True | 0 | ROZPOCET
| VV |  | Součet |  | 107.055 | [12 empty] | VV | 2 | 4 | True | 1 | ROZPOCET
33 | M | 28342208 | profil okenní zakončovací protipožární s tkaninou pro nadpraží ETICS | m | 404.6 |  | 0 | CS ÚRS 2021 01 |  | základní |  | 0 | 0.0005 | 0.2023 | 0 | 0 | 8 | M | 2 |  |  |  | ROZPOCET | 0 | 0 | 0 | 0 | 0 | 1 | 0 | 4 | -1431988442
| PP |  | profil okenní zakončovací protipožární s tkaninou pro nadpraží ETICS | [14 empty] | PP | 2
34 | K | 622521031 | Tenkovrstvá silikátová zrnitá omítka tl. 3,0 mm včetně penetrace vnějších stěn | m2 | 492.475 |  | 0 | CS ÚRS 2021 01 |  | základní |  | 0 | 0.00478 | 2.354 | 0 | 0 | 4 | K | 2 |  |  |  | ROZPOCET | 0 | 0 | 0 | 0 | 0 | 1 | 0 | 4 | 843181575
| PP |  | Omítka tenkovrstvá silikátová vnějších ploch probarvená, včetně penetrace podkladu zrnitá, tloušťky 3,0 mm stěn | [14 empty] | PP | 2
35 | K | 629995101 | Očištění vnějších ploch tlakovou vodou | m2 | 492.475 |  | 0 | CS ÚRS 2021 01 |  | základní |  | 0 | 0 | 0 | 0 | 0 | 4 | K | 2 |  |  |  | ROZPOCET | 0 | 0 | 0 | 0 | 0 | 1 | 0 | 4 | 237321056
| PP |  | Očištění vnějších ploch tlakovou vodou omytím | [14 empty] | PP | 2
36 | K | 642942611 | Osazování zárubní nebo rámů dveřních kovových do 2,5 m2 na montážní pěnu | kus | 53 |  | 0 | CS ÚRS 2021 01 |  | základní |  | 0 | 0.00048 | 0.02544 | 0 | 0 | 4 | K | 2 |  |  |  | ROZPOCET | 0 | 0 | 0 | 0 | 0 | 1 | 0 | 4 | -308234663
| PP |  | Osazování zárubní nebo rámů kovových dveřních lisovaných nebo z úhelníků bez dveřních křídel na montážní pěnu, plochy otvoru do 2,5 m2 | [14 empty] | PP | 2
37 | M | 55331481 | zárubeň jednokřídlá ocelová pro zdění tl stěny 75-100mm rozměru 700/1970, 2100mm | kus | 5 |  | 0 | CS ÚRS 2021 01 |  | základní |  | 0 | 0.01225 | 0.06125 | 0 | 0 | 8 | M | 2 |  |  |  | ROZPOCET | 0 | 0 | 0 | 0 | 0 | 1 | 0 | 4 | 1705111598
| PP |  | zárubeň jednokřídlá ocelová pro zdění tl stěny 75-100mm rozměru 700/1970, 2100mm | [14 empty] | PP | 2
38 | M | 55331486 | zárubeň jednokřídlá ocelová pro zdění tl stěny 110-150mm rozměru 700/1970, 2100mm | kus | 1 |  | 0 | CS ÚRS 2021 01 |  | základní |  | 0 | 0.01489 | 0.01489 | 0 | 0 | 8 | M | 2 |  |  |  | ROZPOCET | 0 | 0 | 0 | 0 | 0 | 1 | 0 | 4 | 683056310
| PP |  | zárubeň jednokřídlá ocelová pro zdění tl stěny 110-150mm rozměru 700/1970, 2100mm | [14 empty] | PP | 2
39 | M | 55331482 | zárubeň jednokřídlá ocelová pro zdění tl stěny 75-100mm rozměru 800/1970, 2100mm | kus | 18 |  | 0 | CS ÚRS 2021 01 |  | základní |  | 0 | 0.01249 | 0.22482 | 0 | 0 | 8 | M | 2 |  |  |  | ROZPOCET | 0 | 0 | 0 | 0 | 0 | 1 | 0 | 4 | -719045311
| PP |  | zárubeň jednokřídlá ocelová pro zdění tl stěny 75-100mm rozměru 800/1970, 2100mm | [14 empty] | PP | 2
40 | M | 55331487 | zárubeň jednokřídlá ocelová pro zdění tl stěny 110-150mm rozměru 800/1970, 2100mm | kus | 9 |  | 0 | CS ÚRS 2021 01 |  | základní |  | 0 | 0.01521 | 0.13689 | 0 | 0 | 8 | M | 2 |  |  |  | ROZPOCET | 0 | 0 | 0 | 0 | 0 | 1 | 0 | 4 | -818720956
| PP |  | zárubeň jednokřídlá ocelová pro zdění tl stěny 110-150mm rozměru 800/1970, 2100mm | [14 empty] | PP | 2
41 | M | 55331492 | zárubeň jednokřídlá ocelová pro zdění tl stěny 160-200mm rozměru 800/1970, 2100mm | kus | 7 |  | 0 | CS ÚRS 2021 01 |  | základní |  | 0 | 0.01793 | 0.12551 | 0 | 0 | 8 | M | 2 |  |  |  | ROZPOCET | 0 | 0 | 0 | 0 | 0 | 1 | 0 | 4 | 548720639
| PP |  | zárubeň jednokřídlá ocelová pro zdění tl stěny 160-200mm rozměru 800/1970, 2100mm | [14 empty] | PP | 2
42 | M | 55331488 | zárubeň jednokřídlá ocelová pro zdění tl stěny 110-150mm rozměru 900/1970, 2100mm | kus | 5 |  | 0 | CS ÚRS 2021 01 |  | základní |  | 0 | 0.01553 | 0.07765 | 0 | 0 | 8 | M | 2 |  |  |  | ROZPOCET | 0 | 0 | 0 | 0 | 0 | 1 | 0 | 4 | -1938525492
| PP |  | zárubeň jednokřídlá ocelová pro zdění tl stěny 110-150mm rozměru 900/1970, 2100mm | [14 empty] | PP | 2
43 | M | 55331483 | zárubeň jednokřídlá ocelová pro zdění tl stěny 75-100mm rozměru 900/1970, 2100mm | kus | 2 |  | 0 | CS ÚRS 2021 01 |  | základní |  | 0 | 0.01272 | 0.02544 | 0 | 0 | 8 | M | 2 |  |  |  | ROZPOCET | 0 | 0 | 0 | 0 | 0 | 1 | 0 | 4 | 118302760
| PP |  | zárubeň jednokřídlá ocelová pro zdění tl stěny 75-100mm rozměru 900/1970, 2100mm | [14 empty] | PP | 2
44 | M | 55331480 | zárubeň jednokřídlá ocelová pro zdění tl stěny 75-100mm rozměru 600/1970, 2100mm | kus | 6 |  | 0 | CS ÚRS 2021 01 |  | základní |  | 0 | 0.01201 | 0.07206 | 0 | 0 | 8 | M | 2 |  |  |  | ROZPOCET | 0 | 0 | 0 | 0 | 0 | 1 | 0 | 4 | 1438705711
| PP |  | zárubeň jednokřídlá ocelová pro zdění tl stěny 75-100mm rozměru 600/1970, 2100mm | [14 empty] | PP | 2
| D | 9 | Ostatní konstrukce a práce, bourání |  |  |  | 0 |  |  |  |  | 0 |  | 14.4113 |  | 0 | 1 | D | 1 |  |  |  | ROZPOCET | [6 empty] | 0
45 | K | 90001R | Výsprava skladby podlahy po rekonstrukci rozvodů | m3 | 7 |  | 0 | R-položka |  | základní |  | 0 | 0 | 0 | 0 | 0 | 4 | K | 2 |  |  |  | ROZPOCET | 0 | 0 | 0 | 0 | 0 | 1 | 0 | 4 | 929410242
| PP |  | Výsprava skladby podlahy po rekonstrukci rozvodů | [14 empty] | PP | 2
223 | K | 916131113 | Osazení silničního obrubníku betonového ležatého s boční opěrou do lože z betonu prostého | m | 25.118 |  | 0 | CS ÚRS 2021 01 |  | základní |  | 0 | 0.20219 | 5.0786 | 0 | 0 | 4 | K | 2 |  |  |  | ROZPOCET | 0 | 0 | 0 | 0 | 0 | 1 | 0 | 4 | -5291569
| PP |  | Osazení silničního obrubníku betonového se zřízením lože, s vyplněním a zatřením spár cementovou maltou ležatého s boční opěrou z betonu prostého, do lože z betonu prostého | [14 empty] | PP | 2
224 | M | 59217033 | obrubník betonový silniční 1000x100x300mm | m | 6.12 |  | 0 | CS ÚRS 2021 01 |  | základní |  | 0 | 0.102 | 0.62424 | 0 | 0 | 8 | M | 2 |  |  |  | ROZPOCET | 0 | 0 | 0 | 0 | 0 | 1 | 0 | 4 | -1510014322
| PP |  | obrubník betonový silniční 1000x100x300mm | [14 empty] | PP | 2
| VV |  | 6*1,02 'Přepočtené koeficientem množství |  | 6.12 | [12 empty] | VV | 2 | 2 | False | 1 | ROZPOCET
225 | M | 59217030 | obrubník betonový silniční přechodový 1000x150x150-250mm | m | 19.5 |  | 0 | CS ÚRS 2021 01 |  | základní |  | 0 | 0.06567 | 1.2806 | 0 | 0 | 8 | M | 2 |  |  |  | ROZPOCET | 0 | 0 | 0 | 0 | 0 | 1 | 0 | 4 | 1422242634
| PP |  | obrubník betonový silniční přechodový 1000x150x150-250mm | [14 empty] | PP | 2
| VV |  | 19,1176470588235*1,02 'Přepočtené koeficientem množství |  | 19.5 | [12 empty] | VV | 2 | 2 | False | 1 | ROZPOCET
226 | K | 916331111 | Osazení zahradního obrubníku betonového do lože z betonu bez boční opěry | m | 64 |  | 0 | CS ÚRS 2021 01 |  | základní |  | 0 | 0.08531 | 5.4598 | 0 | 0 | 4 | K | 2 |  |  |  | ROZPOCET | 0 | 0 | 0 | 0 | 0 | 1 | 0 | 4 | -1825382226
| PP |  | Osazení zahradního obrubníku betonového s ložem tl. od 50 do 100 mm z betonu prostého tř. C 12/15 bez boční opěry | [14 empty] | PP | 2
227 | M | 59217001 | obrubník betonový zahradní 1000x50x250mm | m | 64 |  | 0 | CS ÚRS 2021 01 |  | základní |  | 0 | 0.028 | 1.792 | 0 | 0 | 8 | M | 2 |  |  |  | ROZPOCET | 0 | 0 | 0 | 0 | 0 | 1 | 0 | 4 | 1047131462
| PP |  | obrubník betonový zahradní 1000x50x250mm | [14 empty] | PP | 2
46 | K | 941111111 | Montáž lešení řadového trubkového lehkého s podlahami zatížení do 200 kg/m2 š do 0,9 m v do 10 m | m2 | 802.147 |  | 0 | CS ÚRS 2020 01 |  | základní |  | 0 | 0 | 0 | 0 | 0 | 4 | K | 2 |  |  |  | ROZPOCET | 0 | 0 | 0 | 0 | 0 | 1 | 0 | 4 | -1960970601
| PP |  | Montáž lešení řadového trubkového lehkého pracovního s podlahami s provozním zatížením tř. 3 do 200 kg/m2 šířky tř. W06 od 0,6 do 0,9 m, výšky do 10 m | [14 empty] | PP | 2
| VV |  | 262,801 |  | 262.801 | [12 empty] | VV | 2 | 2 | True | 0 | ROZPOCET
| VV |  | 22,109 |  | 22.109 | [12 empty] | VV | 2 | 2 | True | 0 | ROZPOCET
| VV |  | 256,337 |  | 256.337 | [12 empty] | VV | 2 | 2 | True | 0 | ROZPOCET
| VV |  | 62,297 |  | 62.297 | [12 empty] | VV | 2 | 2 | True | 0 | ROZPOCET
| VV |  | 15,719 |  | 15.719 | [12 empty] | VV | 2 | 2 | True | 0 | ROZPOCET
| VV |  | 49,193 |  | 49.193 | [12 empty] | VV | 2 | 2 | True | 0 | ROZPOCET
| VV |  | Součet |  | 668.456 | [12 empty] | VV | 2 | 4 | True | 1 | ROZPOCET
| VV |  | 668,456*1,2 'Přepočtené koeficientem množství |  | 802.147 | [12 empty] | VV | 2 | 2 | False | 1 | ROZPOCET
47 | K | 941111211 | Příplatek k lešení řadovému trubkovému lehkému s podlahami š 0,9 m v 10 m za první a ZKD den použití | m2 | 144386.46 |  | 0 | CS ÚRS 2020 01 |  | základní |  | 0 | 0 | 0 | 0 | 0 | 4 | K | 2 |  |  |  | ROZPOCET | 0 | 0 | 0 | 0 | 0 | 1 | 0 | 4 | -2027074633
| PP |  | Montáž lešení řadového trubkového lehkého pracovního s podlahami s provozním zatížením tř. 3 do 200 kg/m2 Příplatek za první a každý další den použití lešení k ceně -1111 | [14 empty] | PP | 2
| VV |  | 802,147*180 'Přepočtené koeficientem množství |  | 144386.46 | [12 empty] | VV | 2 | 2 | False | 1 | ROZPOCET
48 | K | 941111811 | Demontáž lešení řadového trubkového lehkého s podlahami zatížení do 200 kg/m2 š do 0,9 m v do 10 m | m2 | 802.147 |  | 0 | CS ÚRS 2020 01 |  | základní |  | 0 | 0 | 0 | 0 | 0 | 4 | K | 2 |  |  |  | ROZPOCET | 0 | 0 | 0 | 0 | 0 | 1 | 0 | 4 | 2118675842
| PP |  | Demontáž lešení řadového trubkového lehkého pracovního s podlahami s provozním zatížením tř. 3 do 200 kg/m2 šířky tř. W06 od 0,6 do 0,9 m, výšky do 10 m | [14 empty] | PP | 2
49 | K | 949101111 | Lešení pomocné pro objekty pozemních staveb s lešeňovou podlahou v do 1,9 m zatížení do 150 kg/m2 | m2 | 843.271 |  | 0 | CS ÚRS 2020 01 |  | základní |  | 0 | 0.00013 | 0.10963 | 0 | 0 | 4 | K | 2 |  |  |  | ROZPOCET | 0 | 0 | 0 | 0 | 0 | 1 | 0 | 4 | 971365564
| PP |  | Lešení pomocné pracovní pro objekty pozemních staveb pro zatížení do 150 kg/m2, o výšce lešeňové podlahy do 1,9 m | [14 empty] | PP | 2
| VV |  | 766,61*1,1 'Přepočtené koeficientem množství |  | 843.271 | [12 empty] | VV | 2 | 2 | False | 1 | ROZPOCET
50 | K | 952901111 | Vyčištění budov bytové a občanské výstavby při výšce podlaží do 4 m | m2 | 843.271 |  | 0 | CS ÚRS 2020 01 |  | základní |  | 0 | 4e-05 | 0.033731 | 0 | 0 | 4 | K | 2 |  |  |  | ROZPOCET | 0 | 0 | 0 | 0 | 0 | 1 | 0 | 4 | 703635404
| PP |  | Vyčištění budov nebo objektů před předáním do užívání budov bytové nebo občanské výstavby, světlé výšky podlaží do 4 m | [14 empty] | PP | 2
51 | K | 953943211 | Osazování hasicího přístroje | kus | 4 |  | 0 | CS ÚRS 2021 01 |  | základní |  | 0 | 0.00018 | 0.00072 | 0 | 0 | 4 | K | 2 |  |  |  | ROZPOCET | 0 | 0 | 0 | 0 | 0 | 1 | 0 | 4 | -1721890960
| PP |  | Osazování drobných kovových předmětů kotvených do stěny hasicího přístroje | [14 empty] | PP | 2
52 | M | 44932112 | přístroj hasicí ruční práškový PG 4 LE | kus | 4 |  | 0 | CS ÚRS 2021 01 |  | základní |  | 0 | 0.008 | 0.032 | 0 | 0 | 8 | M | 2 |  |  |  | ROZPOCET | 0 | 0 | 0 | 0 | 0 | 1 | 0 | 4 | -1599175315
| PP |  | přístroj hasicí ruční práškový PG 4 LE | [14 empty] | PP | 2
53 | K | OS08 | Orientační systém (mosazné destičky grafírované 15x7cm) | kus | 53 |  | 0 | R-položka |  | základní |  | 0 | 0 | 0 | 0 | 0 | 4 | K | 2 |  |  |  | ROZPOCET | 0 | 0 | 0 | 0 | 0 | 1 | 0 | 4 | 1304782110
| PP |  | Orientační systém (mosazné destičky grafírované 15x7cm) | [14 empty] | PP | 2
54 | K | OS09 | Orientační systém 01 - schéma úniku (mosatný rámeček zasklený 42x30mm) | kus | 3 |  | 0 | R-položka |  | základní |  | 0 | 0 | 0 | 0 | 0 | 4 | K | 2 |  |  |  | ROZPOCET | 0 | 0 | 0 | 0 | 0 | 1 | 0 | 4 | 1163932744
| PP |  | Orientační systém 01 - schéma úniku (mosatný rámeček zasklený 42x30mm) | [14 empty] | PP | 2
55 | K | OS10 | Vnitřní orientační systém | soubor | 1 |  | 0 | R-položka |  | základní |  | 0 | 0 | 0 | 0 | 0 | 4 | K | 2 |  |  |  | ROZPOCET | 0 | 0 | 0 | 0 | 0 | 1 | 0 | 4 | 1361886631
| PP |  | Vnitřní orientační systém | [14 empty] | PP | 2
58 | K | OS22 | Dřevěná lavice 1610 mm | kus | 2 |  | 0 | R-položka |  | základní |  | 0 | 0 | 0 | 0 | 0 | 4 | K | 2 |  |  |  | ROZPOCET | 0 | 0 | 0 | 0 | 0 | 1 | 0 | 4 | -2017880731
| PP |  | Dřevěná lavice 1610 mm | [14 empty] | PP | 2
60 | K | OS26 | Cedulka zákaz kouření v celém objektu | kus | 7 |  | 0 | R-položka |  | základní |  | 0 | 0 | 0 | 0 | 0 | 4 | K | 2 |  |  |  | ROZPOCET | 0 | 0 | 0 | 0 | 0 | 1 | 0 | 4 | -1558145004
| PP |  | Cedulka zákaz kouření v celém objektu | [14 empty] | PP | 2
61 | K | OS28 | Stěnová zarážka | kus | 53 |  | 0 | R-položka |  | základní |  | 0 | 0 | 0 | 0 | 0 | 4 | K | 2 |  |  |  | ROZPOCET | 0 | 0 | 0 | 0 | 0 | 1 | 0 | 4 | -226480151
| PP |  | Stěnová zarážka | [14 empty] | PP | 2
62 | K | OS31 | Policový regál na pojízdeném podvozku | kus | 14 |  | 0 | R-položka |  | základní |  | 0 | 0 | 0 | 0 | 0 | 16 | K | 2 |  |  |  | ROZPOCET | 0 | 0 | 0 | 0 | 0 | 1 | 0 | 16 | 1130486504
| PP |  | Policový regál na pojízdeném podvozku | [14 empty] | PP | 2
63 | K | OS32 | Kuchyňka - denní místnost | soubor | 1 |  | 0 | R-položka |  | základní |  | 0 | 0 | 0 | 0 | 0 | 16 | K | 2 |  |  |  | ROZPOCET | 0 | 0 | 0 | 0 | 0 | 1 | 0 | 16 | -702907639
| PP |  | Kuchyňka - denní místnost | [14 empty] | PP | 2
65 | K | OS34 | Nástěnný vysoušeč obuvi pro 12 párů | soubor | 3 |  | 0 | R-položka |  | základní |  | 0 | 0 | 0 | 0 | 0 | 16 | K | 2 |  |  |  | ROZPOCET | 0 | 0 | 0 | 0 | 0 | 1 | 0 | 16 | -794286969
| PP |  | Nástěnný vysoušeč obuvi pro 12 párů | [14 empty] | PP | 2
66 | K | OS35 | Kuchyňka - u stálé služby | soubor | 1 |  | 0 | R-položka |  | základní |  | 0 | 0 | 0 | 0 | 0 | 16 | K | 2 |  |  |  | ROZPOCET | 0 | 0 | 0 | 0 | 0 | 1 | 0 | 16 | 1452617540
| PP |  | Kuchyňka - u stálé služby | [14 empty] | PP | 2
67 | K | OS36 | Kuchyňka - denní místnost 2. NP | soubor | 1 |  | 0 | R-položka |  | základní |  | 0 | 0 | 0 | 0 | 0 | 16 | K | 2 |  |  |  | ROZPOCET | 0 | 0 | 0 | 0 | 0 | 1 | 0 | 16 | -2017789219
| PP |  | Kuchyňka - denní místnost 2. NP | [14 empty] | PP | 2
68 | K | OS39 | Světelná výstrč "POLICIE" | kus | 2 |  | 0 | R-položka |  | základní |  | 0 | 0 | 0 | 0 | 0 | 16 | K | 2 |  |  |  | ROZPOCET | 0 | 0 | 0 | 0 | 0 | 1 | 0 | 16 | 1756857211
| PP |  | Světelná výstrč "POLICIE" | [14 empty] | PP | 2
69 | K | OS40 | Tabulka s označením úmístění hasících přístrojů | kus | 1 |  | 0 | R-položka |  | základní |  | 0 | 0 | 0 | 0 | 0 | 16 | K | 2 |  |  |  | ROZPOCET | 0 | 0 | 0 | 0 | 0 | 1 | 0 | 16 | -829249021
| PP |  | Tabulka s označením úmístění hasících přístrojů | [14 empty] | PP | 2
70 | K | OS41 | Tabulka s označením TOTAL STOP a CENTRAL STOP | kus | 1 |  | 0 | R-položka |  | základní |  | 0 | 0 | 0 | 0 | 0 | 16 | K | 2 |  |  |  | ROZPOCET | 0 | 0 | 0 | 0 | 0 | 1 | 0 | 16 | -2059482948
| PP |  | Tabulka s označením TOTAL STOP a CENTRAL STOP | [14 empty] | PP | 2
71 | K | OS43 | Tabulka s označením požárního únikového systému | kus | 5 |  | 0 | R-položka |  | základní |  | 0 | 0 | 0 | 0 | 0 | 16 | K | 2 |  |  |  | ROZPOCET | 0 | 0 | 0 | 0 | 0 | 1 | 0 | 16 | -1606137976
| PP |  | Tabulka s označením požárního únikového systému | [14 empty] | PP | 2
72 | K | OS45 | Skříň spisovny | kpl | 1 |  | 0 | R-položka |  | základní |  | 0 | 0 | 0 | 0 | 0 | 16 | K | 2 |  |  |  | ROZPOCET | 0 | 0 | 0 | 0 | 0 | 1 | 0 | 16 | -619531345
| PP |  | Skříň spisovny | [14 empty] | PP | 2
| P |  | Poznámka k položce: K07 | [14 empty] | P | 2
74 | K | OS47 | Dřevěná lavice 3500 mm | kus | 1 |  | 0 | R-položka |  | základní |  | 0 | 0 | 0 | 0 | 0 | 16 | K | 2 |  |  |  | ROZPOCET | 0 | 0 | 0 | 0 | 0 | 1 | 0 | 16 | 1786554750
| PP |  | Dřevěná lavice 3500 mm | [14 empty] | PP | 2
75 | K | OS48 | Sanitární příčky | soubor | 3 |  | 0 | R-položka |  | základní |  | 0 | 0 | 0 | 0 | 0 | 16 | K | 2 |  |  |  | ROZPOCET | 0 | 0 | 0 | 0 | 0 | 1 | 0 | 16 | -1055563911
| PP |  | Sanitární příčky | [14 empty] | PP | 2
76 | K | OS49 | Sanitární příčky do sprchy | kus | 1 |  | 0 | R-položka |  | základní |  | 0 | 0 | 0 | 0 | 0 | 16 | K | 2 |  |  |  | ROZPOCET | 0 | 0 | 0 | 0 | 0 | 1 | 0 | 16 | 1046054206
| PP |  | Sanitární příčky do sprchy | [14 empty] | PP | 2
77 | K | OS52 | Projekční plátno | soubor | 1 |  | 0 | R-položka |  | základní |  | 0 | 0 | 0 | 0 | 0 | 16 | K | 2 |  |  |  | ROZPOCET | 0 | 0 | 0 | 0 | 0 | 1 | 0 | 16 | 436068143
| PP |  | Projekční plátno | [14 empty] | PP | 2
| P |  | Poznámka k položce: KOMPLET SYSTÉM PROMÍTAČKA A PROJEKČNÍ PLÁTNO EL. OVLADATELNÉ. POPIS VIZ PŘÍLOHA KOMPLETAČNÍ SYSTÉM K10 m.č.129 | [14 empty] | P | 2
78 | K | OS54 | Potisk do okna - neprůhledná fólie | kus | 4 |  | 0 | R-položka |  | základní |  | 0 | 0 | 0 | 0 | 0 | 16 | K | 2 |  |  |  | ROZPOCET | 0 | 0 | 0 | 0 | 0 | 1 | 0 | 16 | 1790978036
| PP |  | Potisk do okna - neprůhledná fólie | [14 empty] | PP | 2
79 | K | OS55 | Vnitřní žaluzie horizontální hliníkové | kus | 2 |  | 0 | R-položka |  | základní |  | 0 | 0 | 0 | 0 | 0 | 16 | K | 2 |  |  |  | ROZPOCET | 0 | 0 | 0 | 0 | 0 | 1 | 0 | 16 | -908215109
| PP |  | Vnitřní žaluzie horizontální hliníkové | [14 empty] | PP | 2
80 | K | PZTS01 | Systém magnetů ke dveřím D04 | kus | 1 |  | 0 | R-položka |  | základní |  | 0 | 0 | 0 | 0 | 0 | 16 | K | 2 |  |  |  | ROZPOCET | 0 | 0 | 0 | 0 | 0 | 1 | 0 | 16 | -1886320493
| PP |  | Systém magnetů ke dveřím D04 | [14 empty] | PP | 2
| D | 997 | Přesun sutě |  |  |  | 0 |  |  |  |  | 0 |  | 0 |  | 0 | 1 | D | 1 |  |  |  | ROZPOCET | [6 empty] | 0
228 | K | 997013501 | Odvoz suti a vybouraných hmot na skládku nebo meziskládku do 1 km se složením | t | 109.155 |  | 0 | CS ÚRS 2021 01 |  | základní |  | 0 | 0 | 0 | 0 | 0 | 4 | K | 2 |  |  |  | ROZPOCET | 0 | 0 | 0 | 0 | 0 | 1 | 0 | 4 | -1098566080
| PP |  | Odvoz suti a vybouraných hmot na skládku nebo meziskládku se složením, na vzdálenost do 1 km | [14 empty] | PP | 2
229 | K | 997013509 | Příplatek k odvozu suti a vybouraných hmot na skládku ZKD 1 km přes 1 km | t | 109.155 |  | 0 | CS ÚRS 2021 01 |  | základní |  | 0 | 0 | 0 | 0 | 0 | 4 | K | 2 |  |  |  | ROZPOCET | 0 | 0 | 0 | 0 | 0 | 1 | 0 | 4 | 1533269863
| PP |  | Odvoz suti a vybouraných hmot na skládku nebo meziskládku se složením, na vzdálenost Příplatek k ceně za každý další i započatý 1 km přes 1 km | [14 empty] | PP | 2
230 | K | 997221645 | Poplatek za uložení na skládce (skládkovné) odpadu asfaltového bez dehtu kód odpadu 17 03 02 | t | 55.995 |  | 0 | CS ÚRS 2021 01 |  | základní |  | 0 | 0 | 0 | 0 | 0 | 4 | K | 2 |  |  |  | ROZPOCET | 0 | 0 | 0 | 0 | 0 | 1 | 0 | 4 | 880824961
| PP |  | Poplatek za uložení stavebního odpadu na skládce (skládkovné) asfaltového bez obsahu dehtu zatříděného do Katalogu odpadů pod kódem 17 03 02 | [14 empty] | PP | 2
231 | K | 997221655 | Poplatek za uložení na skládce (skládkovné) zeminy a kamení kód odpadu 17 05 04 | t | 53.16 |  | 0 | CS ÚRS 2021 01 |  | základní |  | 0 | 0 | 0 | 0 | 0 | 4 | K | 2 |  |  |  | ROZPOCET | 0 | 0 | 0 | 0 | 0 | 1 | 0 | 4 | 1919293371
| PP |  | Poplatek za uložení stavebního odpadu na skládce (skládkovné) zeminy a kamení zatříděného do Katalogu odpadů pod kódem 17 05 04 | [14 empty] | PP | 2
| D | 998 | Přesun hmot |  |  |  | 0 |  |  |  |  | 0 |  | 0 |  | 0 | 1 | D | 1 |  |  |  | ROZPOCET | [6 empty] | 0
81 | K | 998017002 | Přesun hmot s omezením mechanizace pro budovy v do 12 m | t | 169.74 |  | 0 | CS ÚRS 2021 01 |  | základní |  | 0 | 0 | 0 | 0 | 0 | 4 | K | 2 |  |  |  | ROZPOCET | 0 | 0 | 0 | 0 | 0 | 1 | 0 | 4 | -1783108835
| PP |  | Přesun hmot pro budovy občanské výstavby, bydlení, výrobu a služby s omezením mechanizace vodorovná dopravní vzdálenost do 100 m pro budovy s jakoukoliv nosnou konstrukcí výšky přes 6 do 12 m | [14 empty] | PP | 2
232 | K | 998223011 | Přesun hmot pro pozemní komunikace s krytem dlážděným | t | 169.74 |  | 0 | CS ÚRS 2021 01 |  | základní |  | 0 | 0 | 0 | 0 | 0 | 4 | K | 2 |  |  |  | ROZPOCET | 0 | 0 | 0 | 0 | 0 | 1 | 0 | 4 | 1665225351
| PP |  | Přesun hmot pro pozemní komunikace s krytem dlážděným dopravní vzdálenost do 200 m jakékoliv délky objektu | [14 empty] | PP | 2
| D | PSV | Práce a dodávky PSV |  |  |  | 0 |  |  |  |  | 0 |  | 84.1202 |  | 0 | 2 | D | 0 |  |  |  | ROZPOCET | [6 empty] | 0
| D | 712 | Povlakové krytiny |  |  |  | 0 |  |  |  |  | 0 |  | 39.5956 |  | 0 | 2 | D | 1 |  |  |  | ROZPOCET | [6 empty] | 0
82 | K | 712311101 | Provedení povlakové krytiny střech do 10° za studena lakem penetračním nebo asfaltovým | m2 | 505.5 |  | 0 | CS ÚRS 2021 01 |  | základní |  | 0 | 0 | 0 | 0 | 0 | 16 | K | 2 |  |  |  | ROZPOCET | 0 | 0 | 0 | 0 | 0 | 1 | 0 | 16 | -733723210
| PP |  | Provedení povlakové krytiny střech plochých do 10° natěradly a tmely za studena nátěrem lakem penetračním nebo asfaltovým | [14 empty] | PP | 2
83 | M | 11163150 | lak penetrační asfaltový | t | 0.202 |  | 0 | R-položka |  | základní |  | 0 | 1 | 0.202 | 0 | 0 | 32 | M | 2 |  |  |  | ROZPOCET | 0 | 0 | 0 | 0 | 0 | 1 | 0 | 16 | -998908066
| PP |  | lak penetrační asfaltový | [14 empty] | PP | 2
| VV |  | 505,5*0,0004 'Přepočtené koeficientem množství |  | 0.202 | [12 empty] | VV | 2 | 2 | False | 1 | ROZPOCET
84 | K | 712341559 | Provedení povlakové krytiny střech do 10° pásy NAIP přitavením v plné ploše | m2 | 1516.5 |  | 0 | CS ÚRS 2021 01 |  | základní |  | 0 | 0.00088 | 1.3345 | 0 | 0 | 16 | K | 2 |  |  |  | ROZPOCET | 0 | 0 | 0 | 0 | 0 | 1 | 0 | 16 | 224973547
| PP |  | Provedení povlakové krytiny střech plochých do 10° pásy přitavením NAIP v plné ploše | [14 empty] | PP | 2
85 | M | 62866281 | pás asfaltový samolepicí modifikovaný SBS tl 3,0mm s vložkou ze skleněné tkaniny se spalitelnou fólií nebo jemnozrnným minerálním posypem nebo textilií na horním povrchu | m2 | 581.325 |  | 0 | CS ÚRS 2021 01 |  | základní |  | 0 | 0.004 | 2.3253 | 0 | 0 | 32 | M | 2 |  |  |  | ROZPOCET | 0 | 0 | 0 | 0 | 0 | 1 | 0 | 16 | -1922384540
| PP |  | pás asfaltový samolepicí modifikovaný SBS tl 3,0mm s vložkou ze skleněné tkaniny se spalitelnou fólií nebo jemnozrnným minerálním posypem nebo textilií na horním povrchu | [14 empty] | PP | 2
| VV |  | 505,5*1,15 'Přepočtené koeficientem množství |  | 581.325 | [12 empty] | VV | 2 | 2 | False | 1 | ROZPOCET
86 | M | 62855021 | pás asfaltový natavitelný modifikovaný SBS tl 5,2mm s odolností proti prorůstání kořínků s vložkou ze polyesterové rohože a hrubozrnným břidličným posypem na horním povrchu | m2 | 581.325 |  | 0 | CS ÚRS 2021 01 |  | základní |  | 0 | 0.0064 | 3.7205 | 0 | 0 | 32 | M | 2 |  |  |  | ROZPOCET | 0 | 0 | 0 | 0 | 0 | 1 | 0 | 16 | 1047149008
| PP |  | pás asfaltový natavitelný modifikovaný SBS tl 5,2mm s odolností proti prorůstání kořínků s vložkou ze polyesterové rohože a hrubozrnným břidličným posypem na horním povrchu | [14 empty] | PP | 2
| VV |  | 505,5*1,15 'Přepočtené koeficientem množství |  | 581.325 | [12 empty] | VV | 2 | 2 | False | 1 | ROZPOCET
87 | M | 62856011 | pás asfaltový natavitelný modifikovaný SBS tl 4,0mm s vložkou z hliníkové fólie, hliníkové fólie s textilií a spalitelnou PE fólií nebo jemnozrnným minerálním posypem na horním povrchu | m2 | 581.325 |  | 0 | CS ÚRS 2021 01 |  | základní |  | 0 | 0.0047 | 2.7322 | 0 | 0 | 32 | M | 2 |  |  |  | ROZPOCET | 0 | 0 | 0 | 0 | 0 | 1 | 0 | 16 | -2016271479
| PP |  | pás asfaltový natavitelný modifikovaný SBS tl 4,0mm s vložkou z hliníkové fólie, hliníkové fólie s textilií a spalitelnou PE fólií nebo jemnozrnným minerálním posypem na horním povrchu | [14 empty] | PP | 2
| VV |  | 505,5*1,15 'Přepočtené koeficientem množství |  | 581.325 | [12 empty] | VV | 2 | 2 | False | 1 | ROZPOCET
88 | K | 712771101 | Provedení ochranné vrstvy z textilií nebo rohoží volně s přesahem vegetační střechy sklon do 5° | m2 | 1011 |  | 0 | CS ÚRS 2021 01 |  | základní |  | 0 | 0 | 0 | 0 | 0 | 16 | K | 2 |  |  |  | ROZPOCET | 0 | 0 | 0 | 0 | 0 | 1 | 0 | 16 | 1763602669
| PP |  | Provedení ochranné vrstvy vegetační střechy proti prorůstání kořenů, proti mechanickému poškození hydroizolace z textilií nebo rohoží volně kladených s přesahem, sklon střechy do 5° | [14 empty] | PP | 2
89 | M | 69311081 | geotextilie netkaná separační, ochranná, filtrační, drenážní PES 300g/m2 | m2 | 556.05 |  | 0 | CS ÚRS 2021 01 |  | základní |  | 0 | 0.0003 | 0.16681 | 0 | 0 | 32 | M | 2 |  |  |  | ROZPOCET | 0 | 0 | 0 | 0 | 0 | 1 | 0 | 16 | 1292987200
| PP |  | geotextilie netkaná separační, ochranná, filtrační, drenážní PES 300g/m2 | [14 empty] | PP | 2
| VV |  | 505,5*1,1 'Přepočtené koeficientem množství |  | 556.05 | [12 empty] | VV | 2 | 2 | False | 1 | ROZPOCET
90 | M | 69311225 | geotextilie netkaná separační, ochranná, filtrační, drenážní PES 100g/m2 | m2 | 556.05 |  | 0 | CS ÚRS 2021 01 |  | základní |  | 0 | 0.0001 | 0.055605 | 0 | 0 | 32 | M | 2 |  |  |  | ROZPOCET | 0 | 0 | 0 | 0 | 0 | 1 | 0 | 16 | -2060133868
| PP |  | geotextilie netkaná separační, ochranná, filtrační, drenážní PES 100g/m2 | [14 empty] | PP | 2
| VV |  | 505,5*1,1 'Přepočtené koeficientem množství |  | 556.05 | [12 empty] | VV | 2 | 2 | False | 1 | ROZPOCET
91 | K | 712771331 | Provedení hydroakumulační vrstvy z nopových fólií na sraz vegetační střechy sklon do 5° | m2 | 505.5 |  | 0 | CS ÚRS 2021 01 |  | základní |  | 0 | 0 | 0 | 0 | 0 | 16 | K | 2 |  |  |  | ROZPOCET | 0 | 0 | 0 | 0 | 0 | 1 | 0 | 16 | 826705098
| PP |  | Provedení hydroakumulační vrstvy vegetační střechy z plastových nopových fólií s perforací, kladených volně na sraz, sklon střechy do 5° | [14 empty] | PP | 2
92 | M | 69334321 | fólie profilovaná (nopová) perforovaná HDPE s hydroakumulační a drenážní funkcí do vegetačních střech s výškou nopů 25mm | m2 | 556.05 |  | 0 | CS ÚRS 2021 01 |  | základní |  | 0 | 0.00135 | 0.75067 | 0 | 0 | 32 | M | 2 |  |  |  | ROZPOCET | 0 | 0 | 0 | 0 | 0 | 1 | 0 | 16 | -148445332
| PP |  | fólie profilovaná (nopová) perforovaná HDPE s hydroakumulační a drenážní funkcí do vegetačních střech s výškou nopů 25mm | [14 empty] | PP | 2
| VV |  | 505,5*1,1 'Přepočtené koeficientem množství |  | 556.05 | [12 empty] | VV | 2 | 2 | False | 1 | ROZPOCET
93 | K | 712771401 | Provedení vegetační vrstvy ze substrátu tloušťky do 100 mm vegetační střechy sklon do 5° | m2 | 505.5 |  | 0 | CS ÚRS 2021 01 |  | základní |  | 0 | 0 | 0 | 0 | 0 | 16 | K | 2 |  |  |  | ROZPOCET | 0 | 0 | 0 | 0 | 0 | 1 | 0 | 16 | 1147767949
| PP |  | Provedení vegetační vrstvy vegetační střechy ze substrátu, tloušťky do 100 mm, sklon střechy do 5° | [14 empty] | PP | 2
94 | M | 10321225 | substrát vegetačních střech extenzivní s nízkým obsahem organické složky | m3 | 30.33 |  | 0 | CS ÚRS 2021 01 |  | základní |  | 0 | 0.75 | 22.7475 | 0 | 0 | 32 | M | 2 |  |  |  | ROZPOCET | 0 | 0 | 0 | 0 | 0 | 1 | 0 | 16 | -2030224062
| PP |  | substrát vegetačních střech extenzivní s nízkým obsahem organické složky | [14 empty] | PP | 2
| VV |  | 505,5*0,06 |  | 30.33 | [12 empty] | VV | 2 | 2 | True | 1 | ROZPOCET
95 | K | 712771521 | Položení vegetační nebo trávníkové rohože vegetační střechy sklon do 5° | m2 | 505.5 |  | 0 | CS ÚRS 2021 01 |  | základní |  | 0 | 0 | 0 | 0 | 0 | 16 | K | 2 |  |  |  | ROZPOCET | 0 | 0 | 0 | 0 | 0 | 1 | 0 | 16 | 284861940
| PP |  | Založení vegetace vegetační střechy položením vegetační nebo trávníkové rohože, sklon střechy do 5° | [14 empty] | PP | 2
96 | M | 69334504 | koberec rozchodníkový vegetačních střech | m2 | 505.5 |  | 0 | CS ÚRS 2021 01 |  | základní |  | 0 | 0.011 | 5.5605 | 0 | 0 | 32 | M | 2 |  |  |  | ROZPOCET | 0 | 0 | 0 | 0 | 0 | 1 | 0 | 16 | 1329944424
| PP |  | koberec rozchodníkový vegetačních střech | [14 empty] | PP | 2
97 | K | 998712102 | Přesun hmot tonážní tonážní pro krytiny povlakové v objektech v do 12 m | t | 39.596 |  | 0 | CS ÚRS 2021 01 |  | základní |  | 0 | 0 | 0 | 0 | 0 | 16 | K | 2 |  |  |  | ROZPOCET | 0 | 0 | 0 | 0 | 0 | 1 | 0 | 16 | -796695219
| PP |  | Přesun hmot pro povlakové krytiny stanovený z hmotnosti přesunovaného materiálu vodorovná dopravní vzdálenost do 50 m v objektech výšky přes 6 do 12 m | [14 empty] | PP | 2
| D | 713 | Izolace tepelné |  |  |  | 0 |  |  |  |  | 0 |  | 3.3495 |  | 0 | 2 | D | 1 |  |  |  | ROZPOCET | [6 empty] | 0
98 | K | 713141136 | Montáž izolace tepelné střech plochých lepené za studena nízkoexpanzní (PUR) pěnou 1 vrstva desek | m2 | 505.5 |  | 0 | CS ÚRS 2021 01 |  | základní |  | 0 | 0.00012 | 0.06066 | 0 | 0 | 16 | K | 2 |  |  |  | ROZPOCET | 0 | 0 | 0 | 0 | 0 | 1 | 0 | 16 | 1122204062
| PP |  | Montáž tepelné izolace střech plochých rohožemi, pásy, deskami, dílci, bloky (izolační materiál ve specifikaci) přilepenými za studena nízkoexpanzní (PUR) pěnou | [14 empty] | PP | 2
99 | M | 28375992 | deska EPS 150 do plochých střech a podlah λ=0,035 tl 180mm | m2 | 520.665 |  | 0 | CS ÚRS 2021 01 |  | základní |  | 0 | 0.0054 | 2.8116 | 0 | 0 | 32 | M | 2 |  |  |  | ROZPOCET | 0 | 0 | 0 | 0 | 0 | 1 | 0 | 16 | -646028860
| PP |  | deska EPS 150 do plochých střech a podlah λ=0,035 tl 180mm | [14 empty] | PP | 2
| VV |  | 505,5*1,03 'Přepočtené koeficientem množství |  | 520.665 | [12 empty] | VV | 2 | 2 | False | 1 | ROZPOCET
100 | K | 713141336 | Montáž izolace tepelné střech plochých lepené za studena nízkoexpanzní (PUR) pěnou, spádová vrstva | m2 | 505.5 |  | 0 | CS ÚRS 2021 01 |  | základní |  | 0 | 0.00012 | 0.06066 | 0 | 0 | 16 | K | 2 |  |  |  | ROZPOCET | 0 | 0 | 0 | 0 | 0 | 1 | 0 | 16 | -1461364379
| PP |  | Montáž tepelné izolace střech plochých spádovými klíny v ploše přilepenými za studena nízkoexpanzní (PUR) pěnou | [14 empty] | PP | 2
101 | M | 28376141 | klín izolační z pěnového polystyrenu EPS 100 spádový | m3 | 20.827 |  | 0 | CS ÚRS 2021 01 |  | základní |  | 0 | 0.02 | 0.41654 | 0 | 0 | 32 | M | 2 |  |  |  | ROZPOCET | 0 | 0 | 0 | 0 | 0 | 1 | 0 | 16 | 1479645198
| PP |  | klín izolační z pěnového polystyrenu EPS 100 spádový | [14 empty] | PP | 2
| VV |  | 505,5*0,04 |  | 20.22 | [12 empty] | VV | 2 | 2 | True | 1 | ROZPOCET
| VV |  | 20,22*1,03 'Přepočtené koeficientem množství |  | 20.827 | [12 empty] | VV | 2 | 2 | False | 1 | ROZPOCET
102 | K | 998713102 | Přesun hmot tonážní pro izolace tepelné v objektech v do 12 m | t | 3.349 |  | 0 | CS ÚRS 2021 01 |  | základní |  | 0 | 0 | 0 | 0 | 0 | 16 | K | 2 |  |  |  | ROZPOCET | 0 | 0 | 0 | 0 | 0 | 1 | 0 | 16 | 1911302785
| PP |  | Přesun hmot pro izolace tepelné stanovený z hmotnosti přesunovaného materiálu vodorovná dopravní vzdálenost do 50 m v objektech výšky přes 6 m do 12 m | [14 empty] | PP | 2
| D | 763 | Konstrukce suché výstavby |  |  |  | 0 |  |  |  |  | 0 |  | 13.1518 |  | 0 | 2 | D | 1 |  |  |  | ROZPOCET | [6 empty] | 0
103 | K | 763111458 | SDK příčka tl 100 mm profil CW+UW 50 desky 2x akustická 12,5 s izolací EI 90 Rw do 57 dB | m2 | 175.968 |  | 0 | CS ÚRS 2021 01 |  | základní |  | 0 | 0.05689 | 10.0108 | 0 | 0 | 16 | K | 2 |  |  |  | ROZPOCET | 0 | 0 | 0 | 0 | 0 | 1 | 0 | 16 | 2116198815
| PP |  | Příčka ze sádrokartonových desek s nosnou konstrukcí z jednoduchých ocelových profilů UW, CW dvojitě opláštěná deskami akustickými tl. 2 x 12,5 mm s izolací, EI 90, příčka tl. 100 mm, profil 50, Rw do 57 dB | [14 empty] | PP | 2
| VV |  | "DPS_08 PŮDORYS 1.NP-page-001.jpg | [14 empty] | VV | 2 | 1 | True | 0 | ROZPOCET
| VV |  | (4,989+2,353+1,691+2,300+4,979+2,290+5,010+4,947+5,115+1,775+2,741+4,769)*3,330 |  | 143.053 | [12 empty] | VV | 2 | 2 | True | 0 | ROZPOCET
| VV |  | " Odpočty otvorů | [14 empty] | VV | 2 | 1 | True | 0 | ROZPOCET
| VV |  | -(0,900*2,020*4) |  | -7.272 | [12 empty] | VV | 2 | 2 | True | 0 | ROZPOCET
| VV |  | -(0,900*2,020*1) |  | -1.818 | [12 empty] | VV | 2 | 2 | True | 0 | ROZPOCET
| VV |  | "DPS_09 PŮDORYS 2.NP-page-001.jpg | [14 empty] | VV | 2 | 1 | True | 0 | ROZPOCET
| VV |  | (5,708+5,059+2,939)*3,330 |  | 45.641 | [12 empty] | VV | 2 | 2 | True | 0 | ROZPOCET
| VV |  | " Odpočty otvorů | [14 empty] | VV | 2 | 1 | True | 0 | ROZPOCET
| VV |  | -(0,900*2,020*2) |  | -3.636 | [12 empty] | VV | 2 | 2 | True | 0 | ROZPOCET
| VV |  | Mezisoučet |  | 175.968 | [12 empty] | VV | 2 | 3 | True | 0 | ROZPOCET
| VV |  | Součet |  | 175.968 | [12 empty] | VV | 2 | 4 | True | 1 | ROZPOCET
104 | K | 763111717 | SDK příčka základní penetrační nátěr (oboustranně) | m2 | 175.968 |  | 0 | CS ÚRS 2021 01 |  | základní |  | 0 | 0.0002 | 0.035194 | 0 | 0 | 16 | K | 2 |  |  |  | ROZPOCET | 0 | 0 | 0 | 0 | 0 | 1 | 0 | 16 | 2039037349
| PP |  | Příčka ze sádrokartonových desek ostatní konstrukce a práce na příčkách ze sádrokartonových desek základní penetrační nátěr (oboustranný) | [14 empty] | PP | 2
105 | K | 763111725 | SDK příčka lišta samolepící vodou aktivovaná k ochraně vnějších rohů 90° | m | 54 |  | 0 | CS ÚRS 2021 01 |  | základní |  | 0 | 0.00011 | 0.00594 | 0 | 0 | 16 | K | 2 |  |  |  | ROZPOCET | 0 | 0 | 0 | 0 | 0 | 1 | 0 | 16 | -1906167677
| PP |  | Příčka ze sádrokartonových desek ostatní konstrukce a práce na příčkách ze sádrokartonových desek ochrana rohů lišta samolepící vodou aktivovaná k ochraně vnějších rohů 90° | [14 empty] | PP | 2
106 | K | 763111771 | Příplatek k SDK příčce za rovinnost kvality Q3 | m2 | 175.968 |  | 0 | CS ÚRS 2021 01 |  | základní |  | 0 | 0.0014 | 0.24636 | 0 | 0 | 16 | K | 2 |  |  |  | ROZPOCET | 0 | 0 | 0 | 0 | 0 | 1 | 0 | 16 | -159028181
| PP |  | Příčka ze sádrokartonových desek Příplatek k cenám za rovinnost speciální tmelení kvality Q3 | [14 empty] | PP | 2
107 | K | 763131461 | SDK podhled desky 2xH2 12,5 bez izolace dvouvrstvá spodní kce profil CD+UD | m2 | 55.2 |  | 0 | CS ÚRS 2021 01 |  | základní |  | 0 | 0.0226 | 1.2475 | 0 | 0 | 16 | K | 2 |  |  |  | ROZPOCET | 0 | 0 | 0 | 0 | 0 | 1 | 0 | 16 | -620818284
| PP |  | Podhled ze sádrokartonových desek dvouvrstvá zavěšená spodní konstrukce z ocelových profilů CD, UD dvojitě opláštěná deskami impregnovanou H2, tl. 2 x 12,5 mm, bez izolace | [14 empty] | PP | 2
| VV |  | 4,93+4,14 |  | 9.07 | [12 empty] | VV | 2 | 2 | True | 0 | ROZPOCET
| VV |  | 13,48+3,49+2,24+1,15+4,62+6,76+11,31+3,08 |  | 46.13 | [12 empty] | VV | 2 | 2 | True | 0 | ROZPOCET
| VV |  | Součet |  | 55.2 | [12 empty] | VV | 2 | 4 | True | 1 | ROZPOCET
108 | K | 763131714 | SDK podhled základní penetrační nátěr | m2 | 55.2 |  | 0 | CS ÚRS 2021 01 |  | základní |  | 0 | 0.0001 | 0.00552 | 0 | 0 | 16 | K | 2 |  |  |  | ROZPOCET | 0 | 0 | 0 | 0 | 0 | 1 | 0 | 16 | -2116280883
| PP |  | Podhled ze sádrokartonových desek ostatní práce a konstrukce na podhledech ze sádrokartonových desek základní penetrační nátěr | [14 empty] | PP | 2
109 | K | 763131751 | Montáž parotěsné zábrany do SDK podhledu | m2 | 55.2 |  | 0 | CS ÚRS 2021 01 |  | základní |  | 0 | 0 | 0 | 0 | 0 | 16 | K | 2 |  |  |  | ROZPOCET | 0 | 0 | 0 | 0 | 0 | 1 | 0 | 16 | -1737472952
| PP |  | Podhled ze sádrokartonových desek ostatní práce a konstrukce na podhledech ze sádrokartonových desek montáž parotěsné zábrany | [14 empty] | PP | 2
110 | M | 28329274 | fólie PE vyztužená pro parotěsnou vrstvu (reakce na oheň - třída E) 110g/m2 | m2 | 62.017 |  | 0 | CS ÚRS 2021 01 |  | základní |  | 0 | 0.00011 | 0.0068219 | 0 | 0 | 32 | M | 2 |  |  |  | ROZPOCET | 0 | 0 | 0 | 0 | 0 | 1 | 0 | 16 | -576328753
| PP |  | fólie PE vyztužená pro parotěsnou vrstvu (reakce na oheň - třída E) 110g/m2 | [14 empty] | PP | 2
| VV |  | 55,2*1,1235 'Přepočtené koeficientem množství |  | 62.017 | [12 empty] | VV | 2 | 2 | False | 1 | ROZPOCET
111 | K | 763131771 | Příplatek k SDK podhledu za rovinnost kvality Q3 | m2 | 55.2 |  | 0 | CS ÚRS 2021 01 |  | základní |  | 0 | 0.0007 | 0.03864 | 0 | 0 | 16 | K | 2 |  |  |  | ROZPOCET | 0 | 0 | 0 | 0 | 0 | 1 | 0 | 16 | 1185338133
| PP |  | Podhled ze sádrokartonových desek Příplatek k cenám za rovinnost kvality speciální tmelení kvality Q3 | [14 empty] | PP | 2
112 | K | 763431001 | Montáž minerálního podhledu s vyjímatelnými panely vel. do 0,36 m2 na zavěšený viditelný rošt | m2 | 637.17 |  | 0 | CS ÚRS 2021 01 |  | základní |  | 0 | 0.00117 | 0.74549 | 0 | 0 | 16 | K | 2 |  |  |  | ROZPOCET | 0 | 0 | 0 | 0 | 0 | 1 | 0 | 16 | 1814215156
| PP |  | Montáž podhledu minerálního včetně zavěšeného roštu viditelného s panely vyjímatelnými, velikosti panelů do 0,36 m2 | [14 empty] | PP | 2
| VV |  | 9,26+61,89+15,25+5,3+1,24+1,26+8,39+1,21+1,24+14,79+9,28+9,45+16,3+14,33+27,09+27,15+13,16+22,39+31,79+5,37+5,71+27,55+37,97 |  | 367.37 | [12 empty] | VV | 2 | 2 | True | 0 | ROZPOCET
| VV |  | 42,88+9,19+21,06+7,81+26,81+28,82+51,84+10,91+4,7+1,47+15,79+16,68+15,52+16,32 |  | 269.8 | [12 empty] | VV | 2 | 2 | True | 0 | ROZPOCET
| VV |  | Součet |  | 637.17 | [12 empty] | VV | 2 | 4 | True | 1 | ROZPOCET
113 | M | 59036010 | panel akustický nebarvená hrana viditelný rošt bílá rastr š 24mm tl 20mm | m2 | 669.029 |  | 0 | CS ÚRS 2021 01 |  | základní |  | 0 | 0.00121 | 0.80953 | 0 | 0 | 32 | M | 2 |  |  |  | ROZPOCET | 0 | 0 | 0 | 0 | 0 | 1 | 0 | 16 | 1427369165
| PP |  | panel akustický nebarvená hrana viditelný rošt bílá rastr š 24mm tl 20mm | [14 empty] | PP | 2
| VV |  | 637,17*1,05 'Přepočtené koeficientem množství |  | 669.029 | [12 empty] | VV | 2 | 2 | False | 1 | ROZPOCET
114 | K | 998763302 | Přesun hmot tonážní pro sádrokartonové konstrukce v objektech v do 12 m | t | 13.152 |  | 0 | CS ÚRS 2021 01 |  | základní |  | 0 | 0 | 0 | 0 | 0 | 16 | K | 2 |  |  |  | ROZPOCET | 0 | 0 | 0 | 0 | 0 | 1 | 0 | 16 | 1771283943
| PP |  | Přesun hmot pro konstrukce montované z desek sádrokartonových, sádrovláknitých, cementovláknitých nebo cementových stanovený z hmotnosti přesunovaného materiálu vodorovná dopravní vzdálenost do 50 m v objektech výšky přes 6 do 12 m | [14 empty] | PP | 2
| D | 764 | Konstrukce klempířské |  |  |  | 0 |  |  |  |  | 0 |  | 0 |  | 0 | 2 | D | 1 |  |  |  | ROZPOCET | [6 empty] | 0
115 | K | K01 | Oplechování parapetu, barevný FeZn plech 0,55mm rš. 400mm | m | 15.19 |  | 0 | R-položka |  | základní |  | 0 | 0 | 0 | 0 | 0 | 16 | K | 2 |  |  |  | ROZPOCET | 0 | 0 | 0 | 0 | 0 | 1 | 0 | 16 | -557741199
| PP |  | Oplechování parapetu, barevný FeZn plech 0,55mm rš. 400mm | [14 empty] | PP | 2
116 | K | K02 | Oplechování parapetu, barevný FeZn plech 0,55mm rš. 400mm | m | 11.52 |  | 0 | R-položka |  | základní |  | 0 | 0 | 0 | 0 | 0 | 16 | K | 2 |  |  |  | ROZPOCET | 0 | 0 | 0 | 0 | 0 | 1 | 0 | 16 | -646210325
| PP |  | Oplechování parapetu, barevný FeZn plech 0,55mm rš. 400mm | [14 empty] | PP | 2
117 | K | K03 | Oplechování parapetu, barevný FeZn plech 0,55mm rš. 400mm | m | 13.64 |  | 0 | R-položka |  | základní |  | 0 | 0 | 0 | 0 | 0 | 16 | K | 2 |  |  |  | ROZPOCET | 0 | 0 | 0 | 0 | 0 | 1 | 0 | 16 | 1974021134
| PP |  | Oplechování parapetu, barevný FeZn plech 0,55mm rš. 400mm | [14 empty] | PP | 2
118 | K | K04 | Oplechování parapetu, barevný FeZn plech 0,55mm rš. 370mm | m | 21.7 |  | 0 | R-položka |  | základní |  | 0 | 0 | 0 | 0 | 0 | 16 | K | 2 |  |  |  | ROZPOCET | 0 | 0 | 0 | 0 | 0 | 1 | 0 | 16 | 1851811825
| PP |  | Oplechování parapetu, barevný FeZn plech 0,55mm rš. 370mm | [14 empty] | PP | 2
119 | K | K05 | Oplechování parapetu, barevný FeZn plech 0,55mm rš. 270mm | m | 58.59 |  | 0 | R-položka |  | základní |  | 0 | 0 | 0 | 0 | 0 | 16 | K | 2 |  |  |  | ROZPOCET | 0 | 0 | 0 | 0 | 0 | 1 | 0 | 16 | -262981399
| PP |  | Oplechování parapetu, barevný FeZn plech 0,55mm rš. 270mm | [14 empty] | PP | 2
120 | K | K06 | Oplechování parapetu, barevný FeZn plech 0,55mm rš. 400mm | m | 4.34 |  | 0 | R-položka |  | základní |  | 0 | 0 | 0 | 0 | 0 | 16 | K | 2 |  |  |  | ROZPOCET | 0 | 0 | 0 | 0 | 0 | 1 | 0 | 16 | 127664014
| PP |  | Oplechování parapetu, barevný FeZn plech 0,55mm rš. 400mm | [14 empty] | PP | 2
121 | K | K07 | Oplechování parapetu, barevný FeZn plech 0,55mm rš. 420mm | m | 1.28 |  | 0 | R-položka |  | základní |  | 0 | 0 | 0 | 0 | 0 | 16 | K | 2 |  |  |  | ROZPOCET | 0 | 0 | 0 | 0 | 0 | 1 | 0 | 16 | -48449357
| PP |  | Oplechování parapetu, barevný FeZn plech 0,55mm rš. 420mm | [14 empty] | PP | 2
122 | K | K08 | Oplechování parapetu, barevný FeZn plech 0,55mm rš. 420mm | m | 2.48 |  | 0 | R-položka |  | základní |  | 0 | 0 | 0 | 0 | 0 | 16 | K | 2 |  |  |  | ROZPOCET | 0 | 0 | 0 | 0 | 0 | 1 | 0 | 16 | 401992125
| PP |  | Oplechování parapetu, barevný FeZn plech 0,55mm rš. 420mm | [14 empty] | PP | 2
123 | K | K09 | Dešťový svod průměr 110 s lapačem střešních splavenin | m | 10 |  | 0 | R-položka |  | základní |  | 0 | 0 | 0 | 0 | 0 | 16 | K | 2 |  |  |  | ROZPOCET | 0 | 0 | 0 | 0 | 0 | 1 | 0 | 16 | 1623057360
| PP |  | Dešťový svod průměr 110 s lapačem střešních splavenin | [14 empty] | PP | 2
124 | K | K10 | Dešťový žlab průměr 110 | m | 50 |  | 0 | R-položka |  | základní |  | 0 | 0 | 0 | 0 | 0 | 16 | K | 2 |  |  |  | ROZPOCET | 0 | 0 | 0 | 0 | 0 | 1 | 0 | 16 | 1684628974
| PP |  | Dešťový žlab průměr 110 | [14 empty] | PP | 2
125 | K | K11 | Oplechování atiky, barevný FeZn plech 0,55mm rš. 620 mm | m | 85.5 |  | 0 | R-položka |  | základní |  | 0 | 0 | 0 | 0 | 0 | 16 | K | 2 |  |  |  | ROZPOCET | 0 | 0 | 0 | 0 | 0 | 1 | 0 | 16 | -1309749195
| PP |  | Oplechování atiky, barevný FeZn plech 0,55mm rš. 620 mm | [14 empty] | PP | 2
126 | K | K12 | Oplechování parapetu, barevný FeZn plech 0,55mm rš. 380mm | m | 4.28 |  | 0 | R-položka |  | základní |  | 0 | 0 | 0 | 0 | 0 | 16 | K | 2 |  |  |  | ROZPOCET | 0 | 0 | 0 | 0 | 0 | 1 | 0 | 16 | 1726833801
| PP |  | Oplechování parapetu, barevný FeZn plech 0,55mm rš. 380mm | [14 empty] | PP | 2
127 | K | OS29 | Atypický ocelový plech kryjící konstrukci hliníkové fasády okolo vstupu | kus | 6 |  | 0 | R-položka |  | základní |  | 0 | 0 | 0 | 0 | 0 | 16 | K | 2 |  |  |  | ROZPOCET | 0 | 0 | 0 | 0 | 0 | 1 | 0 | 16 | -1780337546
| PP |  | Atypický ocelový plech kryjící konstrukci hliníkové fasády okolo vstupu | [14 empty] | PP | 2
128 | K | OS30 | Generální klíč | soubor | 1 |  | 0 | R-položka |  | základní |  | 0 | 0 | 0 | 0 | 0 | 16 | K | 2 |  |  |  | ROZPOCET | 0 | 0 | 0 | 0 | 0 | 1 | 0 | 16 | -1122882418
| PP |  | Generální klíč | [14 empty] | PP | 2
129 | K | 998764202 | Přesun hmot procentní pro konstrukce klempířské v objektech v do 12 m | % |  |  | 0 | CS ÚRS 2021 01 |  | základní |  | 0 | 0 | 0 | 0 | 0 | 16 | K | 2 |  |  |  | ROZPOCET | 0 | 0 | 0 | 0 | 0 | 1 | 0 | 16 | -519894527
| PP |  | Přesun hmot pro konstrukce klempířské stanovený procentní sazbou (%) z ceny vodorovná dopravní vzdálenost do 50 m v objektech výšky přes 6 do 12 m | [14 empty] | PP | 2
| D | 766 | Konstrukce truhlářské |  |  |  | 0 |  |  |  |  | 0 |  | 0.9865 |  | 0 | 2 | D | 1 |  |  |  | ROZPOCET | [6 empty] | 0
130 | K | 766660001 | Montáž dveřních křídel otvíravých jednokřídlových š do 0,8 m do ocelové zárubně | kus | 46 |  | 0 | CS ÚRS 2021 01 |  | základní |  | 0 | 0 | 0 | 0 | 0 | 16 | K | 2 |  |  |  | ROZPOCET | 0 | 0 | 0 | 0 | 0 | 1 | 0 | 16 | -156030759
| PP |  | Montáž dveřních křídel dřevěných nebo plastových otevíravých do ocelové zárubně povrchově upravených jednokřídlových, šířky do 800 mm | [14 empty] | PP | 2
| VV |  | 5+29+5+1+1+1+2+1+1 |  | 46 | [12 empty] | VV | 2 | 2 | True | 1 | ROZPOCET
131 | M | 61162085 | dveře jednokřídlé dřevotřískové povrch laminátový plné 700x1970-2100mm | kus | 6 |  | 0 | CS ÚRS 2021 01 |  | základní |  | 0 | 0.0175 | 0.105 | 0 | 0 | 32 | M | 2 |  |  |  | ROZPOCET | 0 | 0 | 0 | 0 | 0 | 1 | 0 | 16 | 1030476323
| PP |  | dveře jednokřídlé dřevotřískové povrch laminátový plné 700x1970-2100mm | [14 empty] | PP | 2
| VV |  | 5+1 |  | 6 | [12 empty] | VV | 2 | 2 | True | 1 | ROZPOCET
132 | M | 61162086 | dveře jednokřídlé dřevotřískové povrch laminátový plné 800x1970-2100mm | kus | 34 |  | 0 | CS ÚRS 2021 01 |  | základní |  | 0 | 0.0195 | 0.663 | 0 | 0 | 32 | M | 2 |  |  |  | ROZPOCET | 0 | 0 | 0 | 0 | 0 | 1 | 0 | 16 | 1006977119
| PP |  | dveře jednokřídlé dřevotřískové povrch laminátový plné 800x1970-2100mm | [14 empty] | PP | 2
| VV |  | 29+1+1+2+1 |  | 34 | [12 empty] | VV | 2 | 2 | True | 1 | ROZPOCET
133 | M | 61162084 | dveře jednokřídlé dřevotřískové povrch laminátový plné 600x1970-2100mm | kus | 6 |  | 0 | CS ÚRS 2021 01 |  | základní |  | 0 | 0.016 | 0.096 | 0 | 0 | 32 | M | 2 |  |  |  | ROZPOCET | 0 | 0 | 0 | 0 | 0 | 1 | 0 | 16 | -1326119523
| PP |  | dveře jednokřídlé dřevotřískové povrch laminátový plné 600x1970-2100mm | [14 empty] | PP | 2
134 | K | 766660002 | Montáž dveřních křídel otvíravých jednokřídlových š přes 0,8 m do ocelové zárubně | kus | 7 |  | 0 | CS ÚRS 2021 01 |  | základní |  | 0 | 0 | 0 | 0 | 0 | 16 | K | 2 |  |  |  | ROZPOCET | 0 | 0 | 0 | 0 | 0 | 1 | 0 | 16 | -526174524
| PP |  | Montáž dveřních křídel dřevěných nebo plastových otevíravých do ocelové zárubně povrchově upravených jednokřídlových, šířky přes 800 mm | [14 empty] | PP | 2
| VV |  | 2+2+1+2 |  | 7 | [12 empty] | VV | 2 | 2 | True | 1 | ROZPOCET
135 | M | 61160053 | dveře jednokřídlé dřevěné bez povrchové úpravy plné 900x1970mm | kus | 7 |  | 0 | CS ÚRS 2021 01 |  | základní |  | 0 | 0.0175 | 0.1225 | 0 | 0 | 32 | M | 2 |  |  |  | ROZPOCET | 0 | 0 | 0 | 0 | 0 | 1 | 0 | 16 | 217729438
| PP |  | dveře jednokřídlé dřevěné bez povrchové úpravy plné 900x1970mm | [14 empty] | PP | 2
136 | K | 766R01 | Dveřní kování | kus | 53 |  | 0 | R-položka |  | základní |  | 0 | 0 | 0 | 0 | 0 | 16 | K | 2 |  |  |  | ROZPOCET | 0 | 0 | 0 | 0 | 0 | 1 | 0 | 16 | 622965158
| PP |  | Dveřní kování | [14 empty] | PP | 2
137 | K | F05 | Plastové okno 2100x2100 mm | kus | 1 |  | 0 | R-položka |  | základní |  | 0 | 0 | 0 | 0 | 0 | 16 | K | 2 |  |  |  | ROZPOCET | 0 | 0 | 0 | 0 | 0 | 1 | 0 | 16 | 2123770539
| PP |  | Plastové okno 2100x2100 mm | [14 empty] | PP | 2
138 | K | F06 | Plastové okno 2000x2100 mm | kus | 1 |  | 0 | R-položka |  | základní |  | 0 | 0 | 0 | 0 | 0 | 16 | K | 2 |  |  |  | ROZPOCET | 0 | 0 | 0 | 0 | 0 | 1 | 0 | 16 | -1216803639
| PP |  | Plastové okno 2000x2100 mm | [14 empty] | PP | 2
139 | K | OS06 | Interiérový parapet, masívní dřevo v. 40mm dub/buk | m | 2 |  | 0 | R-položka |  | základní |  | 0 | 0 | 0 | 0 | 0 | 16 | K | 2 |  |  |  | ROZPOCET | 0 | 0 | 0 | 0 | 0 | 1 | 0 | 16 | 543560852
| PP |  | Interiérový parapet, masívní dřevo v. 40mm dub/buk | [14 empty] | PP | 2
140 | K | OS07 | Interiérový parapet, masívní dřevo v. 40mm dub/buk | m | 2.11 |  | 0 | R-položka |  | základní |  | 0 | 0 | 0 | 0 | 0 | 16 | K | 2 |  |  |  | ROZPOCET | 0 | 0 | 0 | 0 | 0 | 1 | 0 | 16 | -1085883653
| PP |  | Interiérový parapet, masívní dřevo v. 40mm dub/buk | [14 empty] | PP | 2
141 | K | 998766202 | Přesun hmot procentní pro konstrukce truhlářské v objektech v do 12 m | % |  |  | 0 | CS ÚRS 2021 01 |  | základní |  | 0 | 0 | 0 | 0 | 0 | 16 | K | 2 |  |  |  | ROZPOCET | 0 | 0 | 0 | 0 | 0 | 1 | 0 | 16 | 1622883545
| PP |  | Přesun hmot pro konstrukce truhlářské stanovený procentní sazbou (%) z ceny vodorovná dopravní vzdálenost do 50 m v objektech výšky přes 6 do 12 m | [14 empty] | PP | 2
| D | 767 | Konstrukce zámečnické |  |  |  | 0 |  |  |  |  | 0 |  | 0 |  | 0 | 2 | D | 1 |  |  |  | ROZPOCET | [6 empty] | 0
142 | K | F01 | Fasádní hliníková stěna z lamelových svislých prvků - systém provětrávané fasády | m2 | 50 |  | 0 | R-položka |  | základní |  | 0 | 0 | 0 | 0 | 0 | 16 | K | 2 |  |  |  | ROZPOCET | 0 | 0 | 0 | 0 | 0 | 1 | 0 | 16 | -2102009225
| PP |  | Fasádní hliníková stěna z lamelových svislých prvků - systém provětrávané fasády | [14 empty] | PP | 2
143 | K | F02 | Fasádní hliníková stěna z lamelových svislých prvků - systém provětrávané fasády | m2 | 20 |  | 0 | R-položka |  | základní |  | 0 | 0 | 0 | 0 | 0 | 16 | K | 2 |  |  |  | ROZPOCET | 0 | 0 | 0 | 0 | 0 | 1 | 0 | 16 | 1077634034
| PP |  | Fasádní hliníková stěna z lamelových svislých prvků - systém provětrávané fasády | [14 empty] | PP | 2
144 | K | F03 | Vstupní dveře hliníkové 1800x2750 mm | kus | 1 |  | 0 | R-položka |  | základní |  | 0 | 0 | 0 | 0 | 0 | 16 | K | 2 |  |  |  | ROZPOCET | 0 | 0 | 0 | 0 | 0 | 1 | 0 | 16 | -1253453787
| PP |  | Vstupní dveře hliníkové 1800x2750 mm | [14 empty] | PP | 2
145 | K | F04 | Vstupní dveře hliníkové 1800x2750 mm | kus | 1 |  | 0 | R-položka |  | základní |  | 0 | 0 | 0 | 0 | 0 | 16 | K | 2 |  |  |  | ROZPOCET | 0 | 0 | 0 | 0 | 0 | 1 | 0 | 16 | 1874194963
| PP |  | Vstupní dveře hliníkové 1800x2750 mm | [14 empty] | PP | 2
146 | K | F07 | Hliníkové okno balkónové 1800x2750 mm | kus | 1 |  | 0 | R-položka |  | základní |  | 0 | 0 | 0 | 0 | 0 | 16 | K | 2 |  |  |  | ROZPOCET | 0 | 0 | 0 | 0 | 0 | 1 | 0 | 16 | 624073560
| PP |  | Vstupní dveře hliníkové 1800x2750 mm | [14 empty] | PP | 2
147 | K | O12 | Černá kobercová čistící zóna | m2 | 6.76 |  | 0 | R-položka |  | základní |  | 0 | 0 | 0 | 0 | 0 | 16 | K | 2 |  |  |  | ROZPOCET | 0 | 0 | 0 | 0 | 0 | 1 | 0 | 16 | -1999337055
| PP |  | Černá kobercová čistící zóna | [14 empty] | PP | 2
148 | K | O13 | Černá kobercová čistící zóna | m2 | 9.26 |  | 0 | R-položka |  | základní |  | 0 | 0 | 0 | 0 | 0 | 16 | K | 2 |  |  |  | ROZPOCET | 0 | 0 | 0 | 0 | 0 | 1 | 0 | 16 | -1241851839
| PP |  | Černá kobercová čistící zóna | [14 empty] | PP | 2
149 | K | VS01 | Vnitřní prosklená hliníková stěna 2485x2800 mm | kus | 1 |  | 0 | R-položka |  | základní |  | 0 | 0 | 0 | 0 | 0 | 16 | K | 2 |  |  |  | ROZPOCET | 0 | 0 | 0 | 0 | 0 | 1 | 0 | 16 | -495457901
| PP |  | Vnitřní prosklená hliníková stěna 2485x2800 mm | [14 empty] | PP | 2
150 | K | VS02 | Vnitřní prosklená hliníková stěna 1500x2800 mm | kus | 1 |  | 0 | R-položka |  | základní |  | 0 | 0 | 0 | 0 | 0 | 16 | K | 2 |  |  |  | ROZPOCET | 0 | 0 | 0 | 0 | 0 | 1 | 0 | 16 | -1015959045
| PP |  | Vnitřní prosklená hliníková stěna 1500x2800 mm | [14 empty] | PP | 2
151 | K | VS03 | Vnitřní prosklená hliníková stěna 1500x2800 mm | kus | 1 |  | 0 | R-položka |  | základní |  | 0 | 0 | 0 | 0 | 0 | 16 | K | 2 |  |  |  | ROZPOCET | 0 | 0 | 0 | 0 | 0 | 1 | 0 | 16 | 100568210
| PP |  | Vnitřní prosklená hliníková stěna 1500x2800 mm | [14 empty] | PP | 2
152 | K | VS04 | Vnitřní prosklená hliníková stěna 2485x2800 mm | kus | 1 |  | 0 | R-položka |  | základní |  | 0 | 0 | 0 | 0 | 0 | 16 | K | 2 |  |  |  | ROZPOCET | 0 | 0 | 0 | 0 | 0 | 1 | 0 | 16 | -403624139
| PP |  | Vnitřní prosklená hliníková stěna 2485x2800 | [14 empty] | PP | 2
153 | K | VS05 | Vnitřní prosklená hliníková stěna 2200x2410 mm | kus | 1 |  | 0 | R-položka |  | základní |  | 0 | 0 | 0 | 0 | 0 | 16 | K | 2 |  |  |  | ROZPOCET | 0 | 0 | 0 | 0 | 0 | 1 | 0 | 16 | 1493499847
| PP |  | Vnitřní prosklená hliníková stěna 2200x2410 mm | [14 empty] | PP | 2
154 | K | VS06 | Vnitřní bezpečnostní sklo neprůstřelné výsůvné 800x800 mm | kus | 1 |  | 0 | R-položka |  | základní |  | 0 | 0 | 0 | 0 | 0 | 16 | K | 2 |  |  |  | ROZPOCET | 0 | 0 | 0 | 0 | 0 | 1 | 0 | 16 | -472783130
| PP |  | Vnitřní bezpečnostní sklo neprůstřelné výsůvné 800x800 mm | [14 empty] | PP | 2
155 | K | Z01 | Mříž do cely 1600x3000 mm | kus | 1 |  | 0 | R-položka |  | základní |  | 0 | 0 | 0 | 0 | 0 | 16 | K | 2 |  |  |  | ROZPOCET | 0 | 0 | 0 | 0 | 0 | 1 | 0 | 16 | -1184158234
| PP |  | Mříž do cely 1600x3000 mm | [14 empty] | PP | 2
156 | K | Z02 | Mříž do cely 1600x3000 mm | kus | 1 |  | 0 | R-položka |  | základní |  | 0 | 0 | 0 | 0 | 0 | 16 | K | 2 |  |  |  | ROZPOCET | 0 | 0 | 0 | 0 | 0 | 1 | 0 | 16 | -1196789525
| PP |  | Mříž do cely 1600x3000 mm | [14 empty] | PP | 2
157 | K | Z03B | Pojízdná plošina pro invalidy | kus | 1 |  | 0 | R-položka |  | základní |  | 0 | 0 | 0 | 0 | 0 | 16 | K | 2 |  |  |  | ROZPOCET | 0 | 0 | 0 | 0 | 0 | 1 | 0 | 16 | -412371148
| PP |  | Pojízdná plošina pro invalidy | [14 empty] | PP | 2
158 | K | Z03A | Schodišťové zábradlí ocel, dřevěné madlo | m | 8 |  | 0 | R-položka |  | základní |  | 0 | 0 | 0 | 0 | 0 | 16 | K | 2 |  |  |  | ROZPOCET | 0 | 0 | 0 | 0 | 0 | 1 | 0 | 16 | -1324271406
| PP |  | Schodišťové zábradlí ocel, dřevěné madlo | [14 empty] | PP | 2
159 | K | Z04 | Schodišťové zábradlí repase | kus | 1 |  | 0 | R-položka |  | základní |  | 0 | 0 | 0 | 0 | 0 | 16 | K | 2 |  |  |  | ROZPOCET | 0 | 0 | 0 | 0 | 0 | 1 | 0 | 16 | -1158694323
| PP |  | Schodišťové zábradlí repase | [14 empty] | PP | 2
160 | K | Z05 | Schodišťové madlo repase | kus | 1 |  | 0 | R-položka |  | základní |  | 0 | 0 | 0 | 0 | 0 | 16 | K | 2 |  |  |  | ROZPOCET | 0 | 0 | 0 | 0 | 0 | 1 | 0 | 16 | -637968082
| PP |  | Schodišťové madlo repase | [14 empty] | PP | 2
161 | K | Z06 | Poklop 600x600 mm | kus | 1 |  | 0 | R-položka |  | základní |  | 0 | 0 | 0 | 0 | 0 | 16 | K | 2 |  |  |  | ROZPOCET | 0 | 0 | 0 | 0 | 0 | 1 | 0 | 16 | 463647229
| PP |  | Poklop 600x600 mm | [14 empty] | PP | 2
162 | K | Z07 | Okenní mříž 700x540 mm | kus | 14 |  | 0 | R-položka |  | základní |  | 0 | 0 | 0 | 0 | 0 | 16 | K | 2 |  |  |  | ROZPOCET | 0 | 0 | 0 | 0 | 0 | 1 | 0 | 16 | -160057808
| PP |  | Okenní mříž 700x540 mm | [14 empty] | PP | 2
163 | K | Z08 | Okenní mříž 1300x540 mm | kus | 3 |  | 0 | R-položka |  | základní |  | 0 | 0 | 0 | 0 | 0 | 16 | K | 2 |  |  |  | ROZPOCET | 0 | 0 | 0 | 0 | 0 | 1 | 0 | 16 | 808608153
| PP |  | Okenní mříž 1300x540 mm | [14 empty] | PP | 2
164 | K | Z09 | Okenní mříž 2225x2050 mm | kus | 19 |  | 0 | R-položka |  | základní |  | 0 | 0 | 0 | 0 | 0 | 16 | K | 2 |  |  |  | ROZPOCET | 0 | 0 | 0 | 0 | 0 | 1 | 0 | 16 | -220205964
| PP |  | Okenní mříž 2225x2050 mm | [14 empty] | PP | 2
165 | K | Z10 | Okenní mříž 2100x2050 mm | kus | 1 |  | 0 | R-položka |  | základní |  | 0 | 0 | 0 | 0 | 0 | 16 | K | 2 |  |  |  | ROZPOCET | 0 | 0 | 0 | 0 | 0 | 1 | 0 | 16 | 1448336184
| PP |  | Okenní mříž 2100x2050 mm | [14 empty] | PP | 2
166 | K | Z11 | Zábradlí 6163x900 mm | kus | 1 |  | 0 | R-položka |  | základní |  | 0 | 0 | 0 | 0 | 0 | 16 | K | 2 |  |  |  | ROZPOCET | 0 | 0 | 0 | 0 | 0 | 1 | 0 | 16 | -1310840544
| PP |  | Zábradlí 6163x900 mm | [14 empty] | PP | 2
167 | K | Z12 | Zábradlí 4036x900 mm | kus | 1 |  | 0 | R-položka |  | základní |  | 0 | 0 | 0 | 0 | 0 | 16 | K | 2 |  |  |  | ROZPOCET | 0 | 0 | 0 | 0 | 0 | 1 | 0 | 16 | 1612692766
| PP |  | Zábradlí 4036x900 mm | [14 empty] | PP | 2
168 | K | Z13 | Nerezová skříň s dvířky pro instalaci nabíjecí stanice pro elektromobily | kus | 1 |  | 0 | R-položka |  | základní |  | 0 | 0 | 0 | 0 | 0 | 16 | K | 2 |  |  |  | ROZPOCET | 0 | 0 | 0 | 0 | 0 | 1 | 0 | 16 | -609775105
| PP |  | Nerezová skříň s dvířky pro instalaci nabíjecí stanice pro elektromobily | [14 empty] | PP | 2
169 | K | Z14 | Poklop ocelový krycí šachty 2300x1775 mm | kus | 1 |  | 0 | R-položka |  | základní |  | 0 | 0 | 0 | 0 | 0 | 16 | K | 2 |  |  |  | ROZPOCET | 0 | 0 | 0 | 0 | 0 | 1 | 0 | 16 | 1290840716
| PP |  | Poklop ocelový krycí šachty 2300x1775 mm | [14 empty] | PP | 2
170 | K | Z16 | Zábradlí 2000x1000 mm | kus | 1 |  | 0 | R-položka |  | základní |  | 0 | 0 | 0 | 0 | 0 | 16 | K | 2 |  |  |  | ROZPOCET | 0 | 0 | 0 | 0 | 0 | 1 | 0 | 16 | 311837677
| PP |  | Zábradlí 2000x1000 mm | [14 empty] | PP | 2
171 | K | Z17 | Okenní mříž 2200x1980 mm | kus | 3 |  | 0 | R-položka |  | základní |  | 0 | 0 | 0 | 0 | 0 | 16 | K | 2 |  |  |  | ROZPOCET | 0 | 0 | 0 | 0 | 0 | 1 | 0 | 16 | -2140770444
| PP |  | Okenní mříž 2200x1980 mm | [14 empty] | PP | 2
172 | K | Z18 | Žebřík | kus | 1 |  | 0 | R-položka |  | základní |  | 0 | 0 | 0 | 0 | 0 | 16 | K | 2 |  |  |  | ROZPOCET | 0 | 0 | 0 | 0 | 0 | 1 | 0 | 16 | 887241733
| PP |  | Žebřík | [14 empty] | PP | 2
| P |  | Poznámka k položce: MATERIÁL: OCEL BARVA: KOVÁŘSKÁ ČERŇ KOTVENÍ: ZPŘEDU DO NOSNÉ OBVODOVÉ KONSTRUKCE ROZMĚR: 4832x425 PRVEK: NOVÝ - svislé trubky d=50mm, - horizontální trubky/tyče d=30mm | [14 empty] | P | 2
173 | K | Z19 | Žebřík | kus | 1 |  | 0 | R-položka |  | základní |  | 0 | 0 | 0 | 0 | 0 | 16 | K | 2 |  |  |  | ROZPOCET | 0 | 0 | 0 | 0 | 0 | 1 | 0 | 16 | 1670624369
| PP |  | Žebřík | [14 empty] | PP | 2
| P |  | Poznámka k položce: MATERIÁL: HLINÍK ROZMĚR: 3200x425 PRVEK: NOVÝ, ODNÍMATELN - uložen ve skladu - ve fasádě příprava pro aretaci žebříku! | [14 empty] | P | 2
174 | K | Z20 | Okenní mříž 1300x1450 mm | kus | 1 |  | 0 | R-položka |  | základní |  | 0 | 0 | 0 | 0 | 0 | 16 | K | 2 |  |  |  | ROZPOCET | 0 | 0 | 0 | 0 | 0 | 1 | 0 | 16 | 558004383
| PP |  | Okenní mříž 1300x1450 mm | [14 empty] | PP | 2
175 | K | Z21 | Stříška nad vstupem 3615x1215 mm | kus | 1 |  | 0 | R-položka |  | základní |  | 0 | 0 | 0 | 0 | 0 | 16 | K | 2 |  |  |  | ROZPOCET | 0 | 0 | 0 | 0 | 0 | 1 | 0 | 16 | -1920712246
| PP |  | Stříška nad vstupem 3615x1215 mm | [14 empty] | PP | 2
176 | K | Z22 | Stříška nad vstupem 2200x1215 mm | kus | 1 |  | 0 | R-položka |  | základní |  | 0 | 0 | 0 | 0 | 0 | 16 | K | 2 |  |  |  | ROZPOCET | 0 | 0 | 0 | 0 | 0 | 1 | 0 | 16 | -809968174
| PP |  | Stříška nad vstupem 2200x1215 mm | [14 empty] | PP | 2
177 | K | 998767202 | Přesun hmot procentní pro zámečnické konstrukce v objektech v do 12 m | % |  |  | 0 | CS ÚRS 2021 01 |  | základní |  | 0 | 0 | 0 | 0 | 0 | 16 | K | 2 |  |  |  | ROZPOCET | 0 | 0 | 0 | 0 | 0 | 1 | 0 | 16 | 805140587
| PP |  | Přesun hmot pro zámečnické konstrukce stanovený procentní sazbou (%) z ceny vodorovná dopravní vzdálenost do 50 m v objektech výšky přes 6 do 12 m | [14 empty] | PP | 2
| D | 771 | Podlahy z dlaždic |  |  |  | 0 |  |  |  |  | 0 |  | 14.8985 |  | 0 | 2 | D | 1 |  |  |  | ROZPOCET | [6 empty] | 0
178 | K | 771121011 | Nátěr penetrační na podlahu | m2 | 329.78 |  | 0 | CS ÚRS 2020 01 |  | základní |  | 0 | 0.0003 | 0.098934 | 0 | 0 | 16 | K | 2 |  |  |  | ROZPOCET | 0 | 0 | 0 | 0 | 0 | 1 | 0 | 16 | -1680150718
| PP |  | Příprava podkladu před provedením dlažby nátěr penetrační na podlahu | [14 empty] | PP | 2
| VV |  | 325,05+4,73 |  | 329.78 | [12 empty] | VV | 2 | 2 | True | 0 | ROZPOCET
| VV |  | Součet |  | 329.78 | [12 empty] | VV | 2 | 4 | True | 1 | ROZPOCET
179 | K | 771151012 | Samonivelační stěrka podlah pevnosti 20 MPa tl 5 mm | m2 | 153.97 |  | 0 | CS ÚRS 2021 01 |  | základní |  | 0 | 0.00758 | 1.1671 | 0 | 0 | 16 | K | 2 |  |  |  | ROZPOCET | 0 | 0 | 0 | 0 | 0 | 1 | 0 | 16 | -511941796
| PP |  | Příprava podkladu před provedením dlažby samonivelační stěrka min.pevnosti 20 MPa, tloušťky přes 3 do 5 mm | [14 empty] | PP | 2
| VV |  | 325,05-175,81+4,73 |  | 153.97 | [12 empty] | VV | 2 | 2 | True | 1 | ROZPOCET
180 | K | 771151016 | Samonivelační stěrka podlah pevnosti 20 tl do 15 mm | m2 | 175.81 |  | 0 | CS ÚRS 2021 01 |  | základní |  | 0 | 0.0255 | 4.4832 | 0 | 0 | 16 | K | 2 |  |  |  | ROZPOCET | 0 | 0 | 0 | 0 | 0 | 1 | 0 | 16 | 1611661211
| PP |  | Příprava podkladu před provedením dlažby samonivelační stěrka min.pevnosti 20 MPa, tloušťky přes 12 do 15 mm | [14 empty] | PP | 2
181 | K | 771554112 | Montáž podlah z dlaždic teracových lepených flexibilním lepidlem do 9 ks/m2 | m2 | 4.73 |  | 0 | CS ÚRS 2021 01 |  | základní |  | 0 | 0.0052 | 0.024596 | 0 | 0 | 16 | K | 2 |  |  |  | ROZPOCET | 0 | 0 | 0 | 0 | 0 | 1 | 0 | 16 | -1550412440
| PP |  | Montáž podlah z dlaždic teracových lepených flexibilním lepidlem přes 6 do 9 ks/ m2 | [14 empty] | PP | 2
| VV |  | 4,73 |  | 4.73 | [12 empty] | VV | 2 | 2 | True | 1 | ROZPOCET
182 | M | 59247500 | dlaždice teracová broušená 400x400x20mm | m2 | 5.203 |  | 0 | CS ÚRS 2021 01 |  | základní |  | 0 | 0.049 | 0.25495 | 0 | 0 | 32 | M | 2 |  |  |  | ROZPOCET | 0 | 0 | 0 | 0 | 0 | 1 | 0 | 16 | -258739949
| PP |  | dlaždice teracová broušená 400x400x20mm | [14 empty] | PP | 2
| VV |  | 4,73*1,1 'Přepočtené koeficientem množství |  | 5.203 | [12 empty] | VV | 2 | 2 | False | 1 | ROZPOCET
183 | K | 771559191 | Příplatek k montáži podlah z dlaždic teracových za plochu do 5 m2 | m2 | 4.73 |  | 0 | CS ÚRS 2021 01 |  | základní |  | 0 | 0 | 0 | 0 | 0 | 16 | K | 2 |  |  |  | ROZPOCET | 0 | 0 | 0 | 0 | 0 | 1 | 0 | 16 | -1236808961
| PP |  | Montáž podlah z dlaždic teracových Příplatek k cenám za plochu do 5 m2 jednotlivě | [14 empty] | PP | 2
184 | K | 771574111 | Montáž podlah keramických hladkých lepených flexibilním lepidlem do 9 ks/m2 | m2 | 325.05 |  | 0 | CS ÚRS 2021 01 |  | základní |  | 0 | 0.0075 | 2.4379 | 0 | 0 | 16 | K | 2 |  |  |  | ROZPOCET | 0 | 0 | 0 | 0 | 0 | 1 | 0 | 16 | 1252988590
| PP |  | Montáž podlah z dlaždic keramických lepených flexibilním lepidlem maloformátových hladkých přes 6 do 9 ks/m2 | [14 empty] | PP | 2
| VV |  | 12,8+9,26+2,92+61,89+5,3+1,24+1,26+8,39+1,21+1,24+22,39+3,49+2,24+1,15+4,62+6,76+3,08 "1.NP |  | 149.24 | [12 empty] | VV | 2 | 2 | True | 0 | ROZPOCET
| VV |  | 14,88+42,88+9,19+51,84+4,93+10,91+4,7+4,14+1,47+15,79+3,97+11,11 "2.NP |  | 175.81 | [12 empty] | VV | 2 | 2 | True | 0 | ROZPOCET
| VV |  | Součet |  | 325.05 | [12 empty] | VV | 2 | 4 | True | 1 | ROZPOCET
185 | M | 59761011 | dlažba keramická slinutá hladká do interiéru i exteriéru do 9ks/m2 | m2 | 334.802 |  | 0 | CS ÚRS 2021 01 |  | základní |  | 0 | 0.0177 | 5.926 | 0 | 0 | 32 | M | 2 |  |  |  | ROZPOCET | 0 | 0 | 0 | 0 | 0 | 1 | 0 | 16 | -92778557
| PP |  | dlažba keramická slinutá hladká do interiéru i exteriéru do 9ks/m2 | [14 empty] | PP | 2
| VV |  | 325,05*1,03 'Přepočtené koeficientem množství |  | 334.802 | [12 empty] | VV | 2 | 2 | False | 1 | ROZPOCET
186 | K | 771577111 | Příplatek k montáži podlah keramických lepených flexibilním lepidlem za plochu do 5 m2 | m2 | 41.66 |  | 0 | CS ÚRS 2021 01 |  | základní |  | 0 | 0 | 0 | 0 | 0 | 16 | K | 2 |  |  |  | ROZPOCET | 0 | 0 | 0 | 0 | 0 | 1 | 0 | 16 | 132659387
| PP |  | Montáž podlah z dlaždic keramických lepených flexibilním lepidlem Příplatek k cenám za plochu do 5 m2 jednotlivě | [14 empty] | PP | 2
| VV |  | 2,92+1,24+1,26+1,21+1,24+3,49+2,24+1,15+4,62+3,08 "1.NP |  | 22.45 | [12 empty] | VV | 2 | 2 | True | 0 | ROZPOCET
| VV |  | 4,93+4,7+4,14+1,47+3,97 "2.NP |  | 19.21 | [12 empty] | VV | 2 | 2 | True | 0 | ROZPOCET
| VV |  | Součet |  | 41.66 | [12 empty] | VV | 2 | 4 | True | 1 | ROZPOCET
187 | K | 771577133 | Příplatek k montáži podlah keramických lepených standardním lepidlem za spárování bílým cementem | m2 | 329.78 |  | 0 | CS ÚRS 2021 01 |  | základní |  | 0 | 0.00062 | 0.20446 | 0 | 0 | 16 | K | 2 |  |  |  | ROZPOCET | 0 | 0 | 0 | 0 | 0 | 1 | 0 | 16 | -206625359
| PP |  | Montáž podlah z dlaždic keramických lepených standardním lepidlem Příplatek k cenám za spárování cement bílý | [14 empty] | PP | 2
188 | K | 771591112R | Izolace pod dlažbu nátěrem nebo stěrkou ve dvou vrstvách včetně gumové pásky | m2 | 190 |  | 0 | R-položka |  | základní |  | 0 | 0.0015 | 0.285 | 0 | 0 | 16 | K | 2 |  |  |  | ROZPOCET | 0 | 0 | 0 | 0 | 0 | 1 | 0 | 16 | -14387261
| PP |  | Izolace pod dlažbu nátěrem nebo stěrkou ve dvou vrstvách včetně gumové pásky | [14 empty] | PP | 2
189 | K | 771592011 | Čištění vnitřních ploch podlah nebo schodišť po položení dlažby chemickými prostředky | m2 | 329.78 |  | 0 | CS ÚRS 2020 01 |  | základní |  | 0 | 5e-05 | 0.016489 | 0 | 0 | 16 | K | 2 |  |  |  | ROZPOCET | 0 | 0 | 0 | 0 | 0 | 1 | 0 | 16 | 102526929
| PP |  | Čištění vnitřních ploch po položení dlažby podlah nebo schodišť chemickými prostředky | [14 empty] | PP | 2
190 | K | 998771102 | Přesun hmot tonážní pro podlahy z dlaždic v objektech v do 12 m | t | 14.899 |  | 0 | CS ÚRS 2021 01 |  | základní |  | 0 | 0 | 0 | 0 | 0 | 16 | K | 2 |  |  |  | ROZPOCET | 0 | 0 | 0 | 0 | 0 | 1 | 0 | 16 | 181125942
| PP |  | Přesun hmot pro podlahy z dlaždic stanovený z hmotnosti přesunovaného materiálu vodorovná dopravní vzdálenost do 50 m v objektech výšky přes 6 do 12 m | [14 empty] | PP | 2
| D | 776 | Podlahy povlakové |  |  |  | 0 |  |  |  |  | 0 |  | 4.4634 |  | 0 | 2 | D | 1 |  |  |  | ROZPOCET | [6 empty] | 0
191 | K | 776121111 | Vodou ředitelná penetrace savého podkladu povlakových podlah ředěná v poměru 1:3 | m2 | 436.83 |  | 0 | CS ÚRS 2021 01 |  | základní |  | 0 | 3e-05 | 0.013105 | 0 | 0 | 16 | K | 2 |  |  |  | ROZPOCET | 0 | 0 | 0 | 0 | 0 | 1 | 0 | 16 | 1582742714
| PP |  | Příprava podkladu penetrace vodou ředitelná na savý podklad (válečkováním) ředěná v poměru 1:3 podlah | [14 empty] | PP | 2
| VV |  | 249,16+187,67 |  | 436.83 | [12 empty] | VV | 2 | 2 | True | 0 | ROZPOCET
| VV |  | Součet |  | 436.83 | [12 empty] | VV | 2 | 4 | True | 1 | ROZPOCET
192 | K | 776141112 | Vyrovnání podkladu povlakových podlah stěrkou pevnosti 20 MPa tl 5 mm | m2 | 436.83 |  | 0 | CS ÚRS 2021 01 |  | základní |  | 0 | 0.00758 | 3.3112 | 0 | 0 | 16 | K | 2 |  |  |  | ROZPOCET | 0 | 0 | 0 | 0 | 0 | 1 | 0 | 16 | -1045254416
| PP |  | Příprava podkladu vyrovnání samonivelační stěrkou podlah min.pevnosti 20 MPa, tloušťky přes 3 do 5 mm | [14 empty] | PP | 2
193 | K | 776211111R | Lepení textilních pásů vč. kobercové lišty | m2 | 187.67 |  | 0 | R-položka |  | základní |  | 0 | 0.0005 | 0.093835 | 0 | 0 | 16 | K | 2 |  |  |  | ROZPOCET | 0 | 0 | 0 | 0 | 0 | 1 | 0 | 16 | 1758247912
| PP |  | Lepení textilních pásů vč. kobercové lišty | [14 empty] | PP | 2
| VV |  | 11,31+5,37+37,97 "1.NP |  | 54.65 | [12 empty] | VV | 2 | 2 | True | 0 | ROZPOCET
| VV |  | 21,06+7,81+26,81+28,82+16,68+15,52+16,32 "2.NP |  | 133.02 | [12 empty] | VV | 2 | 2 | True | 0 | ROZPOCET
| VV |  | Součet |  | 187.67 | [12 empty] | VV | 2 | 4 | True | 1 | ROZPOCET
194 | M | 69751061 | koberec zátěžový vpichovaný role š 2m, vlákno 100% PA, hm 400g/m2, zátěž 33, útlum 21dB, hořlavost Bfl S1 | m2 | 197.054 |  | 0 | CS ÚRS 2021 01 |  | základní |  | 0 | 0.00115 | 0.22661 | 0 | 0 | 32 | M | 2 |  |  |  | ROZPOCET | 0 | 0 | 0 | 0 | 0 | 1 | 0 | 16 | 352185809
| PP |  | koberec zátěžový vpichovaný role š 2m, vlákno 100% PA, hm 400g/m2, zátěž 33, útlum 21dB, hořlavost Bfl S1 | [14 empty] | PP | 2
| VV |  | 187,67*1,05 'Přepočtené koeficientem množství |  | 197.054 | [12 empty] | VV | 2 | 2 | False | 1 | ROZPOCET
195 | K | 776231111R | Lepení lamel a čtverců z vinylu standardním lepidlem vč. soklíku | m2 | 249.16 |  | 0 | R-položka |  | základní |  | 0 | 0.0003 | 0.074748 | 0 | 0 | 16 | K | 2 |  |  |  | ROZPOCET | 0 | 0 | 0 | 0 | 0 | 1 | 0 | 16 | -1676900821
| PP |  | Lepení lamel a čtverců z vinylu standardním lepidlem vč. soklíku | [14 empty] | PP | 2
| VV |  | 7,85+15,25+8,63+14,79+9,28+9,45+16,3+14,33+27,09+27,15+13,16+13,48+31,79+5,71+27,55 "1.NP |  | 241.81 | [12 empty] | VV | 2 | 2 | True | 0 | ROZPOCET
| VV |  | 3,8+3,55 "2.NP |  | 7.35 | [12 empty] | VV | 2 | 2 | True | 0 | ROZPOCET
| VV |  | Součet |  | 249.16 | [12 empty] | VV | 2 | 4 | True | 1 | ROZPOCET
196 | M | 28411014 | PVC vinyl heterogenní protiskluzná tl 2,00mm, nášlapná vrstva 0,70mm, třída zátěže 34/43, otlak do 0,05mm, R12, hořlavost Bfl S1 | m2 | 261.618 |  | 0 | CS ÚRS 2021 01 |  | základní |  | 0 | 0.00275 | 0.71945 | 0 | 0 | 32 | M | 2 |  |  |  | ROZPOCET | 0 | 0 | 0 | 0 | 0 | 1 | 0 | 16 | 1246659010
| PP |  | PVC vinyl heterogenní protiskluzná tl 2,00mm, nášlapná vrstva 0,70mm, třída zátěže 34/43, otlak do 0,05mm, R12, hořlavost Bfl S1 | [14 empty] | PP | 2
| VV |  | 249,16*1,05 'Přepočtené koeficientem množství |  | 261.618 | [12 empty] | VV | 2 | 2 | False | 1 | ROZPOCET
197 | K | 776421312 | Montáž přechodových šroubovaných lišt | m | 89 |  | 0 | CS ÚRS 2021 01 |  | základní |  | 0 | 0 | 0 | 0 | 0 | 16 | K | 2 |  |  |  | ROZPOCET | 0 | 0 | 0 | 0 | 0 | 1 | 0 | 16 | 1339847311
| PP |  | Montáž lišt přechodových šroubovaných | [14 empty] | PP | 2
198 | M | 59054101 | profil přechodový Al s pohyblivým ramenem 10x20mm | m | 90.78 |  | 0 | CS ÚRS 2021 01 |  | základní |  | 0 | 0.00027 | 0.024511 | 0 | 0 | 32 | M | 2 |  |  |  | ROZPOCET | 0 | 0 | 0 | 0 | 0 | 1 | 0 | 16 | -1144061344
| PP |  | profil přechodový Al s pohyblivým ramenem 10x20mm | [14 empty] | PP | 2
| VV |  | 89*1,02 'Přepočtené koeficientem množství |  | 90.78 | [12 empty] | VV | 2 | 2 | False | 1 | ROZPOCET
199 | K | 776991121 | Základní čištění nově položených podlahovin vysátím a setřením vlhkým mopem | m2 | 436.83 |  | 0 | CS ÚRS 2021 01 |  | základní |  | 0 | 0 | 0 | 0 | 0 | 16 | K | 2 |  |  |  | ROZPOCET | 0 | 0 | 0 | 0 | 0 | 1 | 0 | 16 | -180661709
| PP |  | Ostatní práce údržba nových podlahovin po pokládce čištění základní | [14 empty] | PP | 2
200 | K | 998776102 | Přesun hmot tonážní pro podlahy povlakové v objektech v do 12 m | t | 4.463 |  | 0 | CS ÚRS 2021 01 |  | základní |  | 0 | 0 | 0 | 0 | 0 | 16 | K | 2 |  |  |  | ROZPOCET | 0 | 0 | 0 | 0 | 0 | 1 | 0 | 16 | 4192653
| PP |  | Přesun hmot pro podlahy povlakové stanovený z hmotnosti přesunovaného materiálu vodorovná dopravní vzdálenost do 50 m v objektech výšky přes 6 do 12 m | [14 empty] | PP | 2
| D | 781 | Dokončovací práce - obklady |  |  |  | 0 |  |  |  |  | 0 |  | 4.8361 |  | 0 | 2 | D | 1 |  |  |  | ROZPOCET | [6 empty] | 0
201 | K | 781111011 | Ometení (oprášení) stěny při přípravě podkladu | m2 | 190.249 |  | 0 | CS ÚRS 2020 01 |  | základní |  | 0 | 0 | 0 | 0 | 0 | 16 | K | 2 |  |  |  | ROZPOCET | 0 | 0 | 0 | 0 | 0 | 1 | 0 | 16 | -1956221281
| PP |  | Příprava podkladu před provedením obkladu oprášení (ometení) stěny | [14 empty] | PP | 2
202 | K | 781121011 | Nátěr penetrační na stěnu | m2 | 190.249 |  | 0 | CS ÚRS 2020 01 |  | základní |  | 0 | 0.0003 | 0.057075 | 0 | 0 | 16 | K | 2 |  |  |  | ROZPOCET | 0 | 0 | 0 | 0 | 0 | 1 | 0 | 16 | -961622536
| PP |  | Příprava podkladu před provedením obkladu nátěr penetrační na stěnu | [14 empty] | PP | 2
203 | K | 781151031 | Celoplošné vyrovnání podkladu stěrkou tl 3 mm | m2 | 190.249 |  | 0 | CS ÚRS 2020 01 |  | základní |  | 0 | 0.0045 | 0.85612 | 0 | 0 | 16 | K | 2 |  |  |  | ROZPOCET | 0 | 0 | 0 | 0 | 0 | 1 | 0 | 16 | 1606623983
| PP |  | Příprava podkladu před provedením obkladu celoplošné vyrovnání podkladu stěrkou, tloušťky 3mm | [14 empty] | PP | 2
204 | K | 781474111 | Montáž obkladů vnitřních keramických hladkých do 9 ks/m2 lepených flexibilním lepidlem | m2 | 190.249 |  | 0 | CS ÚRS 2020 01 |  | základní |  | 0 | 0.0073 | 1.3888 | 0 | 0 | 16 | K | 2 |  |  |  | ROZPOCET | 0 | 0 | 0 | 0 | 0 | 1 | 0 | 16 | -1010132244
| PP |  | Montáž obkladů vnitřních stěn z dlaždic keramických lepených flexibilním lepidlem maloformátových hladkých přes 6 do 9 ks/m2 | [14 empty] | PP | 2
| VV |  | "DPS_08 PŮDORYS 1.NP-page-001.jpg | [14 empty] | VV | 2 | 1 | True | 0 | ROZPOCET
| VV |  | ((0,350+0,714+0,133+0,154+2,066+0,910+0,336)+0,910+0,896+(0,350+0,882+2,199+0,868+0,308)+0,910+0,896+(0,952+0,924+2,871+0,938+1,050)+1,576)*2,000 |  | 42.386 | [12 empty] | VV | 2 | 2 | True | 0 | ROZPOCET
| VV |  | (1,576+(1,604+1,106)+(1,232+1,218+2,115+1,162+0,126)+(1,330+2,227+1,358)+(1,260+1,176+0,140+0,588+1,071+1,022)+(1,183+0,882+1,176)+0,952)*2,000 |  | 49.008 | [12 empty] | VV | 2 | 2 | True | 0 | ROZPOCET
| VV |  | ((1,204+1,050)+(2,409+0,112+0,294)+(0,343+1,148+0,336+0,158)+(0,350+0,728+0,406)+(0,448+0,273+0,700))*2,000 |  | 19.918 | [12 empty] | VV | 2 | 2 | True | 0 | ROZPOCET
| VV |  | ((0,868+0,238+0,280)+(0,294+0,532+0,294)+(0,210+0,476+0,091)+(0,056+3,011))*1,350 |  | 8.573 | [12 empty] | VV | 2 | 2 | True | 0 | ROZPOCET
| VV |  | "DPS_09 PŮDORYS 2.NP-page-001.jpg | [14 empty] | VV | 2 | 1 | True | 0 | ROZPOCET
| VV |  | ((0,236+3,097+0,141+0,259)+(0,412+0,330+0,236+0,294+2,814)+(1,060+0,318+0,212)+(0,177+0,200)+(0,459+0,730+0,118+0,318)+(1,284+0,577+0,294))*2,000 |  | 27.132 | [12 empty] | VV | 2 | 2 | True | 0 | ROZPOCET
| VV |  | ((0,400+0,283+1,048)+(1,919+0,341+0,247)+3,297+(0,624+0,341)+(0,966+1,943+0,247)+(0,306+0,553+0,341+0,918+1,366+0,082+1,437+0,801+1,578)+0,212)*2,000 |  | 38.5 | [12 empty] | VV | 2 | 2 | True | 0 | ROZPOCET
| VV |  | (1,660+0,259+0,447)*2,000 |  | 4.732 | [12 empty] | VV | 2 | 2 | True | 0 | ROZPOCET
| VV |  | Součet |  | 190.249 | [12 empty] | VV | 2 | 4 | True | 1 | ROZPOCET
205 | M | 59761026 | obklad keramický hladký do 12ks/m2 | m2 | 199.761 |  | 0 | CS ÚRS 2020 01 |  | základní |  | 0 | 0.0118 | 2.3572 | 0 | 0 | 32 | M | 2 |  |  |  | ROZPOCET | 0 | 0 | 0 | 0 | 0 | 1 | 0 | 16 | -242553686
| PP |  | obklad keramický hladký do 12ks/m2 | [14 empty] | PP | 2
| VV |  | 190,249*1,05 'Přepočtené koeficientem množství |  | 199.761 | [12 empty] | VV | 2 | 2 | False | 1 | ROZPOCET
206 | K | 781477113 | Příplatek k montáži obkladů vnitřních keramických hladkých za spárování bílým cementem | m2 | 190.249 |  | 0 | CS ÚRS 2020 01 |  | základní |  | 0 | 0.00093 | 0.17693 | 0 | 0 | 16 | K | 2 |  |  |  | ROZPOCET | 0 | 0 | 0 | 0 | 0 | 1 | 0 | 16 | -2537367
| PP |  | Montáž obkladů vnitřních stěn z dlaždic keramických Příplatek k cenám za spárování cement bílý | [14 empty] | PP | 2
207 | K | 998781102 | Přesun hmot tonážní pro obklady keramické v objektech v do 12 m | t | 4.836 |  | 0 | CS ÚRS 2021 01 |  | základní |  | 0 | 0 | 0 | 0 | 0 | 16 | K | 2 |  |  |  | ROZPOCET | 0 | 0 | 0 | 0 | 0 | 1 | 0 | 16 | -1360944089
| PP |  | Přesun hmot pro obklady keramické stanovený z hmotnosti přesunovaného materiálu vodorovná dopravní vzdálenost do 50 m v objektech výšky přes 6 do 12 m | [14 empty] | PP | 2
| D | 783 | Dokončovací práce - nátěry |  |  |  | 0 |  |  |  |  | 0 |  | 2.4264 |  | 0 | 2 | D | 1 |  |  |  | ROZPOCET | [6 empty] | 0
208 | K | 783R | Celoplošné vyrovnání betonového stropu cementovou stěrkou tl. 5mm | m2 | 505.5 |  | 0 | R-položka |  | základní |  | 0 | 0.0048 | 2.4264 | 0 | 0 | 16 | K | 2 |  |  |  | ROZPOCET | 0 | 0 | 0 | 0 | 0 | 1 | 0 | 16 | -2114873917
| PP |  | Celoplošné vyrovnání betonového stropu cementovou stěrkou tl. 5mm | [14 empty] | PP | 2
| D | 784 | Dokončovací práce - malby a tapety |  |  |  | 0 |  |  |  |  | 0 |  | 0.41226 |  | 0 | 2 | D | 1 |  |  |  | ROZPOCET | [6 empty] | 0
209 | K | 784111031 | Omytí podkladu v místnostech výšky do 3,80 m | m2 | 1374.21 |  | 0 | CS ÚRS 2021 01 |  | základní |  | 0 | 0 | 0 | 0 | 0 | 16 | K | 2 |  |  |  | ROZPOCET | 0 | 0 | 0 | 0 | 0 | 1 | 0 | 16 | 33979133
| PP |  | Omytí podkladu omytí v místnostech výšky do 3,80 m | [14 empty] | PP | 2
210 | K | 784221101 | Dvojnásobné bílé malby ze směsí za sucha dobře otěruvzdorných v místnostech do 3,80 m | m2 | 1374.21 |  | 0 | CS ÚRS 2020 01 |  | základní |  | 0 | 0.00029 | 0.39852 | 0 | 0 | 16 | K | 2 |  |  |  | ROZPOCET | 0 | 0 | 0 | 0 | 0 | 1 | 0 | 16 | -1339880675
| PP |  | Malby z malířských směsí otěruvzdorných za sucha dvojnásobné, bílé za sucha otěruvzdorné dobře v místnostech výšky do 3,80 m | [14 empty] | PP | 2
| VV |  | 1130+68,23 |  | 1198.23 | [12 empty] | VV | 2 | 2 | True | 0 | ROZPOCET
| VV |  | 175,98 |  | 175.98 | [12 empty] | VV | 2 | 2 | True | 0 | ROZPOCET
| VV |  | Součet |  | 1374.21 | [12 empty] | VV | 2 | 4 | True | 1 | ROZPOCET
211 | K | 784221141 | Příplatek k cenám 2x maleb za sucha otěruvzdorných za barevnou malbu tónovanou tónovacími přípravky | m2 | 1374.21 |  | 0 | CS ÚRS 2020 01 |  | základní |  | 0 | 1e-05 | 0.013742 | 0 | 0 | 16 | K | 2 |  |  |  | ROZPOCET | 0 | 0 | 0 | 0 | 0 | 1 | 0 | 16 | -765165602
| PP |  | Malby z malířských směsí otěruvzdorných za sucha Příplatek k cenám dvojnásobných maleb za provádění barevné malby tónované tónovacími přípravky | [14 empty] | PP | 2

## C - ZTI
{34311554-fd33-404b-8097-74c0a054bad5}
2
| KRYCÍ LIST SOUPISU PRACÍ | [7 empty] | v --- níže se nacházejí doplnkové a pomocné údaje k sestavám --- v | [8 empty] | False
Stavba:
Stavební úpravy objektu Bojanovická 2848/1, Praha 4
Objekt:
SO_01 - Stavební úpravy objektu
Soupis:
C - ZTI
| KSO: |  |  |  |  | CC-CZ:
| Místo: |  | Záběhlice ‐ 732117 |  |  | Datum: | 8. 6. 2021
| Zadavatel: |  |  |  |  | IČ: | 00063584
|  | Městská část Praha 4, Antala Staška 2059/80b, Krč, |  |  |  | DIČ: | CZ00063584
| Uchazeč: |  |  |  |  | IČ: | Vyplň údaj
|  | Vyplň údaj |  |  |  | DIČ: | Vyplň údaj
| Projektant: |  |  |  |  | IČ: | 241 54 679
|  | Archdynamic, s.r.o., Na Strži 290/10, 140 00 Praha |  |  |  | DIČ: | CZ24154679
| Zpracovatel: |  |  |  |  | IČ:
DIČ:
Poznámka:
Při zpracování nabídky je nutné vycházet ze všech částí dokumentace (technické zprávy, seznamu pozice, všech výkresů a specifikace materiálu). Povinností dodavatele je překontrolovat specifikaci materiálu a případný chybějící materiál nebo výkony doplnit a ocenit. Součástí ceny musí být veškeré náklady, aby cena byla konečná a zahrnovala celou dodávku a montáž akce. Dodávka akce se předpokládá včetně kompletní montáže, veškerého souvisejícího doplňkového, podružného a montážního materiálu tak, aby celé zařízení bylo funkční a splňovalo všechny předpisy, které se na ně vztahují. Uchazeč je povinnen si před podáním cenové nabídky řádně prostudovat projektovou dokumentaci a překontrolovat výkaz výměr. Na případné nesrovnalosti, mezi výkazem výměr a projektovou dokumentací, zjištěné v průběhu realizace stavby nebude brán zřetel a vzniklé náklady půjdou k tíži zhotovitele. Soupis prací je sestaven s využitím Cenové soustavy ÚRS. Položky, které pochází z této cenové soustavy, jsou ve sloupci 'Cenová soustava' označeny popisem 'CS ÚRS' a úrovní příslušného kalendářního pololetí. Veškeré další informace vymezující popis a podmínky použití těchto položek z Cenové soustavy, které nejsou uvedeny přímo v soupisu prací, jsou neomezeně dálkově k dispozici na webu www.podminky.urs.cz.
| Cena bez DPH | [5 empty] | 0
|  |  | Základ daně |  |  | Sazba daně | Výše daně
| DPH | základní | 0 |  |  | 21% | 0
|  | snížená | 0 |  |  | 15% | 0
|  | zákl. přenesená | 0 |  |  | 21% | 0
|  | sníž. přenesená | 0 |  |  | 15% | 0
|  | nulová | 0 |  |  | 0% | 0
| Cena s DPH |  |  | v | CZK |  | 0
REKAPITULACE ČLENĚNÍ SOUPISU PRACÍ
Stavba:
Stavební úpravy objektu Bojanovická 2848/1, Praha 4
Objekt:
SO_01 - Stavební úpravy objektu
Soupis:
C - ZTI
Místo: |  |  | Záběhlice ‐ 732117 |  |  | Datum: | 8. 6. 2021
Zadavatel: |  |  | Městská část Praha 4, Antala Staška 2059/80b, Krč, |  |  | Projektant: | Archdynamic, s.r.o., Na Strži 290/10, 140 00 Praha
Uchazeč: |  |  | Vyplň údaj |  |  | Zpracovatel:
Kód dílu - Popis | [6 empty] | Cena celkem [CZK]
Náklady stavby celkem | [6 empty] | 0 | [11 empty] | -1
| D1 - Demontáž | [5 empty] | 0
| 997 - Přesun sutě | [5 empty] | 0
| 721 - Vnitřní kanalizace | [5 empty] | 0
| 722 - Vnitřní vodovod | [5 empty] | 0
SOUPIS PRACÍ
Stavba:
Stavební úpravy objektu Bojanovická 2848/1, Praha 4
Objekt:
SO_01 - Stavební úpravy objektu
Soupis:
C - ZTI
Místo: |  |  | Záběhlice ‐ 732117 |  |  | Datum: | 8. 6. 2021
Zadavatel: |  |  | Městská část Praha 4, Antala Staška 2059/80b, Krč, |  |  | Projektant: | Archdynamic, s.r.o., Na Strži 290/10, 140 00 Praha
Uchazeč: |  |  | Vyplň údaj |  |  | Zpracovatel:
PČ | Typ | Kód | Popis | MJ | Množství | J.cena [CZK] | Cena celkem [CZK] | Cenová soustava |  | DPH | J. Nh [h] | Nh celkem [h] | J. hmotnost [t] | Hmotnost celkem [t] | J. suť [t] | Suť Celkem [t]
Náklady soupisu celkem | [6 empty] | 0 |  |  |  |  | 0 |  | 1.9013 |  | 3.2769 |  | D | -1 | [10 empty] | 0
| D | D1 | Demontáž |  |  |  | 0 |  |  |  |  | 0 |  | 0 |  | 3.2769 | 1 | D | 0 |  |  |  | ROZPOCET | [6 empty] | 0
1 | K | 721160806 | Demontáž potrubí litinového do DN 200 | m | 140 |  | 0 |  |  | základní |  | 0 | 0 | 0 | 0.0162 | 2.268 | 4 | K | 1 |  |  |  | ROZPOCET | 0 | 0 | 0 | 0 | 0 | 1 | 0 | 4 | 1041036577
| PP |  | Demontáž potrubí litinového do DN 200 | [14 empty] | PP | 1
2 | K | 721171803 | Demontáž potrubí z novodurových trub do D75 | m | 130 |  | 0 |  |  | základní |  | 0 | 0 | 0 | 0.0021 | 0.273 | 4 | K | 1 |  |  |  | ROZPOCET | 0 | 0 | 0 | 0 | 0 | 1 | 0 | 4 | 1871774704
| PP |  | Demontáž potrubí z novodurových trub do D75 | [14 empty] | PP | 1
3 | K | 721210822 | Demontáž střešních vtoků DN 100 | ks | 2 |  | 0 |  |  | základní |  | 0 | 0 | 0 | 0.01705 | 0.0341 | 4 | K | 1 |  |  |  | ROZPOCET | 0 | 0 | 0 | 0 | 0 | 1 | 0 | 4 | 475400010
| PP |  | Demontáž střešních vtoků DN 100 | [14 empty] | PP | 1
4 | K | 721242803 | Demontáž lapačů střešních splavenin DN100 | ks | 3 |  | 0 |  |  | základní |  | 0 | 0 | 0 | 0.02113 | 0.06339 | 4 | K | 1 |  |  |  | ROZPOCET | 0 | 0 | 0 | 0 | 0 | 1 | 0 | 4 | -580451572
| PP |  | Demontáž lapačů střešních splavenin DN100 | [14 empty] | PP | 1
5 | K | 722130801 | Demontáž potrubí z ocelových trubek do DN 25 | m | 20 |  | 0 |  |  | základní |  | 0 | 0 | 0 | 0.00213 | 0.0426 | 4 | K | 1 |  |  |  | ROZPOCET | 0 | 0 | 0 | 0 | 0 | 1 | 0 | 4 | -414797707
| PP |  | Demontáž potrubí z ocelových trubek do DN 25 | [14 empty] | PP | 1
6 | K | 722170801 | Demontáž rozvodů vody z plastů do D25 | m | 200 |  | 0 |  |  | základní |  | 0 | 0 | 0 | 0.00028 | 0.056 | 4 | K | 1 |  |  |  | ROZPOCET | 0 | 0 | 0 | 0 | 0 | 1 | 0 | 4 | -196007597
| PP |  | Demontáž rozvodů vody z plastů do D25 | [14 empty] | PP | 1
7 | K | 722170804 | Demontáž rozvodů vody z plastů do D50 | m | 75 |  | 0 |  |  | základní |  | 0 | 0 | 0 | 0.00029 | 0.02175 | 4 | K | 1 |  |  |  | ROZPOCET | 0 | 0 | 0 | 0 | 0 | 1 | 0 | 4 | -1492045617
| PP |  | Demontáž rozvodů vody z plastů do D50 | [14 empty] | PP | 1
8 | K | 722220861 | Demontáž armatur se dvěma závity do G20 | ks | 20 |  | 0 |  |  | základní |  | 0 | 0 | 0 | 0.00053 | 0.0106 | 4 | K | 1 |  |  |  | ROZPOCET | 0 | 0 | 0 | 0 | 0 | 1 | 0 | 4 | 2084517951
| PP |  | Demontáž armatur se dvěma závity do G20 | [14 empty] | PP | 1
9 | K | 725110811 | Demontáž klozetů s nádrží | ks | 8 |  | 0 |  |  | základní |  | 0 | 0 | 0 | 0.01933 | 0.15464 | 4 | K | 1 |  |  |  | ROZPOCET | 0 | 0 | 0 | 0 | 0 | 1 | 0 | 4 | 2084262907
| PP |  | Demontáž klozetů s nádrží | [14 empty] | PP | 1
10 | K | 725122817 | Demontáž pisoárů s rohovým ventilem | ks | 1 |  | 0 |  |  | základní |  | 0 | 0 | 0 | 0.01107 | 0.01107 | 4 | K | 1 |  |  |  | ROZPOCET | 0 | 0 | 0 | 0 | 0 | 1 | 0 | 4 | 143670220
| PP |  | Demontáž pisoárů s rohovým ventilem | [14 empty] | PP | 1
11 | K | 725210821 | Demontáž umyvadel | soub | 6 |  | 0 |  |  | základní |  | 0 | 0 | 0 | 0.01946 | 0.11676 | 4 | K | 1 |  |  |  | ROZPOCET | 0 | 0 | 0 | 0 | 0 | 1 | 0 | 4 | 1419360348
| PP |  | Demontáž umyvadel | [14 empty] | PP | 1
12 | K | 725240811 | Demontáž sprchových kabin | soub | 2 |  | 0 |  |  | základní |  | 0 | 0 | 0 | 0.088 | 0.176 | 4 | K | 1 |  |  |  | ROZPOCET | 0 | 0 | 0 | 0 | 0 | 1 | 0 | 4 | 771754648
| PP |  | Demontáž sprchových kabin | [14 empty] | PP | 1
13 | K | 725240812 | Demontáž sprchových vaniček | soub | 2 |  | 0 |  |  | základní |  | 0 | 0 | 0 | 0.0245 | 0.049 | 4 | K | 1 |  |  |  | ROZPOCET | 0 | 0 | 0 | 0 | 0 | 1 | 0 | 4 | 1648593395
| PP |  | Demontáž sprchových vaniček | [14 empty] | PP | 1
| D | 997 | Přesun sutě |  |  |  | 0 |  |  |  |  | 0 |  | 0 |  | 0 | 1 | D | 0 |  |  |  | ROZPOCET | [6 empty] | 0
14 | K | 997013114 | Vnitrostaveništní doprava suti a vybouraných hmot pro budovy v do 15 m s použitím mechanizace | t | 3.277 |  | 0 | CS ÚRS 2021 01 |  | základní |  | 0 | 0 | 0 | 0 | 0 | 4 | K | 1 |  |  |  | ROZPOCET | 0 | 0 | 0 | 0 | 0 | 1 | 0 | 4 | 1481467978
| PP |  | Vnitrostaveništní doprava suti a vybouraných hmot vodorovně do 50 m svisle s použitím mechanizace pro budovy a haly výšky přes 12 do 15 m | [14 empty] | PP | 1
15 | K | 997013501 | Odvoz suti a vybouraných hmot na skládku nebo meziskládku do 1 km se složením | t | 3.277 |  | 0 | CS ÚRS 2021 01 |  | základní |  | 0 | 0 | 0 | 0 | 0 | 4 | K | 1 |  |  |  | ROZPOCET | 0 | 0 | 0 | 0 | 0 | 1 | 0 | 4 | -1723669160
| PP |  | Odvoz suti a vybouraných hmot na skládku nebo meziskládku se složením, na vzdálenost do 1 km | [14 empty] | PP | 1
16 | K | 997013509 | Příplatek k odvozu suti a vybouraných hmot na skládku ZKD 1 km přes 1 km | t | 29.493 |  | 0 | CS ÚRS 2021 01 |  | základní |  | 0 | 0 | 0 | 0 | 0 | 4 | K | 1 |  |  |  | ROZPOCET | 0 | 0 | 0 | 0 | 0 | 1 | 0 | 4 | -160601018
| PP |  | Odvoz suti a vybouraných hmot na skládku nebo meziskládku se složením, na vzdálenost Příplatek k ceně za každý další i započatý 1 km přes 1 km | [14 empty] | PP | 1
| VV |  | 3,277*9 'Přepočtené koeficientem množství |  | 29.493 | [12 empty] | VV | 1 | 2 | False | 1 | ROZPOCET
17 | K | 997013631 | Poplatek za uložení na skládce (skládkovné) stavebního odpadu směsného kód odpadu 17 09 04 | t | 3.277 |  | 0 | CS ÚRS 2021 01 |  | základní |  | 0 | 0 | 0 | 0 | 0 | 4 | K | 1 |  |  |  | ROZPOCET | 0 | 0 | 0 | 0 | 0 | 1 | 0 | 4 | 1723398253
| PP |  | Poplatek za uložení stavebního odpadu na skládce (skládkovné) směsného stavebního a demoličního zatříděného do Katalogu odpadů pod kódem 17 09 04 | [14 empty] | PP | 1
| D | 721 | Vnitřní kanalizace |  |  |  | 0 |  |  |  |  | 0 |  | 1.103 |  | 0 | 2 | D | 0 |  |  |  | ROZPOCET | [6 empty] | 0
18 | K | 721173315 | Potrubí PVC dešťové odpadní DN100 | m | 17 |  | 0 |  |  | základní |  | 0 | 0.00168 | 0.02856 | 0 | 0 | 16 | K | 1 |  |  |  | ROZPOCET | 0 | 0 | 0 | 0 | 0 | 1 | 0 | 16 | -1094856330
| PP |  | Potrubí PVC dešťové odpadní DN100 | [14 empty] | PP | 1
19 | K | 721173401 | Potrubí PVC - KG svodné DN 110 | m | 56 |  | 0 |  |  | základní |  | 0 | 0.00142 | 0.07952 | 0 | 0 | 16 | K | 1 |  |  |  | ROZPOCET | 0 | 0 | 0 | 0 | 0 | 1 | 0 | 16 | -1821901952
| PP |  | Potrubí PVC - KG svodné DN 110 | [14 empty] | PP | 1
20 | K | 721173402 | Potrubí PVC - KG svodné DN 125 | m | 52 |  | 0 |  |  | základní |  | 0 | 0.00744 | 0.38688 | 0 | 0 | 16 | K | 1 |  |  |  | ROZPOCET | 0 | 0 | 0 | 0 | 0 | 1 | 0 | 16 | 1561845689
| PP |  | Potrubí PVC - KG svodné DN 125 | [14 empty] | PP | 1
21 | K | 721173403 | Potrubí PVC - KG svodné DN 150 | m | 37 |  | 0 |  |  | základní |  | 0 | 0.01232 | 0.45584 | 0 | 0 | 16 | K | 1 |  |  |  | ROZPOCET | 0 | 0 | 0 | 0 | 0 | 1 | 0 | 16 | 670145020
| PP |  | Potrubí PVC - KG svodné DN 150 | [14 empty] | PP | 1
22 | K | 721174024 | Potrubí HT odpadní DN 70 | m | 16 |  | 0 |  |  | základní |  | 0 | 0.00059 | 0.00944 | 0 | 0 | 16 | K | 1 |  |  |  | ROZPOCET | 0 | 0 | 0 | 0 | 0 | 1 | 0 | 16 | -553195643
| PP |  | Potrubí HT odpadní DN 70 | [14 empty] | PP | 1
23 | K | 721174025 | Potrubí HT odpadní DN 100 | m | 26 |  | 0 |  |  | základní |  | 0 | 0.00201 | 0.05226 | 0 | 0 | 16 | K | 1 |  |  |  | ROZPOCET | 0 | 0 | 0 | 0 | 0 | 1 | 0 | 16 | 851826571
| PP |  | Potrubí HT odpadní DN 100 | [14 empty] | PP | 1
24 | K | 721174041 | Potrubí HT připojovací DN 32 | m | 58 |  | 0 |  |  | základní |  | 0 | 0 | 0 | 0 | 0 | 16 | K | 1 |  |  |  | ROZPOCET | 0 | 0 | 0 | 0 | 0 | 1 | 0 | 16 | 1253944821
| PP |  | Potrubí HT připojovací DN 32 | [14 empty] | PP | 1
25 | K | 721174042 | Potrubí HT připojovací DN 40 | m | 16 |  | 0 |  |  | základní |  | 0 | 0.00041 | 0.00656 | 0 | 0 | 16 | K | 1 |  |  |  | ROZPOCET | 0 | 0 | 0 | 0 | 0 | 1 | 0 | 16 | 250242025
| PP |  | Potrubí HT připojovací DN 40 | [14 empty] | PP | 1
26 | K | 721174043 | Potrubí HT připojovací DN 50 | m | 161 |  | 0 |  |  | základní |  | 0 | 0.00048 | 0.07728 | 0 | 0 | 16 | K | 1 |  |  |  | ROZPOCET | 0 | 0 | 0 | 0 | 0 | 1 | 0 | 16 | -373823233
| PP |  | Potrubí HT připojovací DN 50 | [14 empty] | PP | 1
27 | K | 721194105 | Vyvedení odpadních výpustek DN50 | ks | 21 |  | 0 |  |  | základní |  | 0 | 0 | 0 | 0 | 0 | 16 | K | 1 |  |  |  | ROZPOCET | 0 | 0 | 0 | 0 | 0 | 1 | 0 | 16 | 233470016
| PP |  | Vyvedení odpadních výpustek DN50 | [14 empty] | PP | 1
28 | K | 721194109 | Vyvedení odpadních výpustek DN100 | ks | 12 |  | 0 |  |  | základní |  | 0 | 0 | 0 | 0 | 0 | 16 | K | 1 |  |  |  | ROZPOCET | 0 | 0 | 0 | 0 | 0 | 1 | 0 | 16 | -2032065750
| PP |  | Vyvedení odpadních výpustek DN100 | [14 empty] | PP | 1
29 | K | 721242115 | Lapač splavenin polypropylen HL 600N DN 110 | ks | 3 |  | 0 |  |  | základní |  | 0 | 0.0015 | 0.0045 | 0 | 0 | 16 | K | 1 |  |  |  | ROZPOCET | 0 | 0 | 0 | 0 | 0 | 1 | 0 | 16 | -890625579
| PP |  | Lapač splavenin polypropylen HL 600N DN 110 | [14 empty] | PP | 1
30 | K | 721273153 | Ventilační hlavice z PP DN 70, 100 | ks | 4 |  | 0 |  |  | základní |  | 0 | 0.00029 | 0.00116 | 0 | 0 | 16 | K | 1 |  |  |  | ROZPOCET | 0 | 0 | 0 | 0 | 0 | 1 | 0 | 16 | 470352734
| PP |  | Ventilační hlavice z PP DN 70, 100 | [14 empty] | PP | 1
31 | K | 721274103 | Přivzdušňovací ventil HL 900 DN100 | ks | 2 |  | 0 |  |  | základní |  | 0 | 0.00051 | 0.00102 | 0 | 0 | 16 | K | 1 |  |  |  | ROZPOCET | 0 | 0 | 0 | 0 | 0 | 1 | 0 | 16 | 402166315
| PP |  | Přivzdušňovací ventil HL 900 DN100 | [14 empty] | PP | 1
32 | K | 721290111 | Zkouška těsnosti kanalizace vodou do DN 125 | m | 400 |  | 0 |  |  | základní |  | 0 | 0 | 0 | 0 | 0 | 16 | K | 1 |  |  |  | ROZPOCET | 0 | 0 | 0 | 0 | 0 | 1 | 0 | 16 | 627566195
| PP |  | Zkouška těsnosti kanalizace vodou do DN 125 | [14 empty] | PP | 1
33 | K | 721290112 | Zkouška těsnosti kanalizace vodou do DN 200 | m | 37 |  | 0 |  |  | základní |  | 0 | 0 | 0 | 0 | 0 | 16 | K | 1 |  |  |  | ROZPOCET | 0 | 0 | 0 | 0 | 0 | 1 | 0 | 16 | 1060600945
| PP |  | Zkouška těsnosti kanalizace vodou do DN 200 | [14 empty] | PP | 1
34 | K | 998721102 | Přesun hmot v objektech do výšky 12 m | t | 0.114 |  | 0 |  |  | základní |  | 0 | 0 | 0 | 0 | 0 | 16 | K | 1 |  |  |  | ROZPOCET | 0 | 0 | 0 | 0 | 0 | 1 | 0 | 16 | -848345639
| PP |  | Přesun hmot v objektech do výšky 12 m | [14 empty] | PP | 1
35 | K | Pol1 | Střešní vtoky pro pochůzné střechy s odtokem svislým DN 110 - HL 62H, nástavec, odvod.kroužky | ks | 2 |  | 0 |  |  | základní |  | 0 | 0 | 0 | 0 | 0 | 16 | K | 1 |  |  |  | ROZPOCET | 0 | 0 | 0 | 0 | 0 | 1 | 0 | 16 | -235737681
| PP |  | Střešní vtoky pro pochůzné střechy s odtokem svislým DN 110 - HL 62H, nástavec, odvod.kroužky | [14 empty] | PP | 1
36 | K | Pol2 | Čistící kus/tvarovka HT DN 70, 100 | ks | 13 |  | 0 |  |  | základní |  | 0 | 0 | 0 | 0 | 0 | 16 | K | 1 |  |  |  | ROZPOCET | 0 | 0 | 0 | 0 | 0 | 1 | 0 | 16 | 1275832549
| PP |  | Čistící kus/tvarovka HT DN 70, 100 | [14 empty] | PP | 1
37 | K | Pol3 | Čistící kus/tvarovka DN125/150 KGRE | ks | 3 |  | 0 |  |  | základní |  | 0 | 0 | 0 | 0 | 0 | 16 | K | 1 |  |  |  | ROZPOCET | 0 | 0 | 0 | 0 | 0 | 1 | 0 | 16 | -597362816
| PP |  | Čistící kus/tvarovka DN125/150 KGRE | [14 empty] | PP | 1
38 | K | Pol4 | Kondenzační sifon HL 138 | ks | 8 |  | 0 |  |  | základní |  | 0 | 0 | 0 | 0 | 0 | 16 | K | 1 |  |  |  | ROZPOCET | 0 | 0 | 0 | 0 | 0 | 1 | 0 | 16 | -614619464
| PP |  | Kondenzační sifon HL 138 | [14 empty] | PP | 1
| D | 722 | Vnitřní vodovod |  |  |  | 0 |  |  |  |  | 0 |  | 0.79823 |  | 0 | 2 | D | 0 |  |  |  | ROZPOCET | [6 empty] | 0
39 | K | 722174022 | Potrubí z PPR svařovaných polyfuzně D20 | m | 135 |  | 0 |  |  | základní |  | 0 | 0.00098 | 0.1323 | 0 | 0 | 16 | K | 1 |  |  |  | ROZPOCET | 0 | 0 | 0 | 0 | 0 | 1 | 0 | 16 | 1214132127
| PP |  | Potrubí z PPR svařovaných polyfuzně D20 | [14 empty] | PP | 1
40 | K | 722174023 | Potrubí z PPR svařovaných polyfuzně D25 | m | 120 |  | 0 |  |  | základní |  | 0 | 0.00126 | 0.1512 | 0 | 0 | 16 | K | 1 |  |  |  | ROZPOCET | 0 | 0 | 0 | 0 | 0 | 1 | 0 | 16 | 1028713799
| PP |  | Potrubí z PPR svařovaných polyfuzně D25 | [14 empty] | PP | 1
41 | K | 722174024 | Potrubí z PPR svařovaných polyfuzně D32 | m | 59 |  | 0 |  |  | základní |  | 0 | 0.00153 | 0.09027 | 0 | 0 | 16 | K | 1 |  |  |  | ROZPOCET | 0 | 0 | 0 | 0 | 0 | 1 | 0 | 16 | 339009380
| PP |  | Potrubí z PPR svařovaných polyfuzně D32 | [14 empty] | PP | 1
42 | K | 722174025 | Potrubí z PPR svařovaných polyfuzně D40 | m | 65 |  | 0 |  |  | základní |  | 0 | 0.00284 | 0.1846 | 0 | 0 | 16 | K | 1 |  |  |  | ROZPOCET | 0 | 0 | 0 | 0 | 0 | 1 | 0 | 16 | -699634245
| PP |  | Potrubí z PPR svařovaných polyfuzně D40 | [14 empty] | PP | 1
43 | K | 722174026 | Potrubí z PPR svařovaných polyfuzně D50 | m | 5 |  | 0 |  |  | základní |  | 0 | 0.00373 | 0.01865 | 0 | 0 | 16 | K | 1 |  |  |  | ROZPOCET | 0 | 0 | 0 | 0 | 0 | 1 | 0 | 16 | -552494463
| PP |  | Potrubí z PPR svařovaných polyfuzně D50 | [14 empty] | PP | 1
44 | K | 722181231 | Ochrana potrubí termoizolačními trubicemi z pěn.PE tl.do 13 mm DN do 22 mm | m | 113 |  | 0 |  |  | základní |  | 0 | 7e-05 | 0.00791 | 0 | 0 | 16 | K | 1 |  |  |  | ROZPOCET | 0 | 0 | 0 | 0 | 0 | 1 | 0 | 16 | -1337696840
| PP |  | Ochrana potrubí termoizolačními trubicemi z pěn.PE tl.do 13 mm DN do 22 mm | [14 empty] | PP | 1
45 | K | 722181232 | Ochrana potrubí termoizolačními trubicemi z pěn.PE tl.do 13 mm DN do 40 mm | m | 73 |  | 0 |  |  | základní |  | 0 | 9e-05 | 0.00657 | 0 | 0 | 16 | K | 1 |  |  |  | ROZPOCET | 0 | 0 | 0 | 0 | 0 | 1 | 0 | 16 | 640974868
| PP |  | Ochrana potrubí termoizolačními trubicemi z pěn.PE tl.do 13 mm DN do 40 mm | [14 empty] | PP | 1
46 | K | 722181233 | Ochrana potrubí termoizolačními trubicemi z pěn.PE tl.do 13 mm DN do 50 mm | m | 5 |  | 0 |  |  | základní |  | 0 | 0.00012 | 0.0006 | 0 | 0 | 16 | K | 1 |  |  |  | ROZPOCET | 0 | 0 | 0 | 0 | 0 | 1 | 0 | 16 | 1222226058
| PP |  | Ochrana potrubí termoizolačními trubicemi z pěn.PE tl.do 13 mm DN do 50 mm | [14 empty] | PP | 1
47 | K | 722181251 | Ochrana potrubí termoizolačními trubicemi z pěn.PE tl.do 30 mm DN do 22 mm | m | 102 |  | 0 |  |  | základní |  | 0 | 0.0002 | 0.0204 | 0 | 0 | 16 | K | 1 |  |  |  | ROZPOCET | 0 | 0 | 0 | 0 | 0 | 1 | 0 | 16 | 721407954
| PP |  | Ochrana potrubí termoizolačními trubicemi z pěn.PE tl.do 30 mm DN do 22 mm | [14 empty] | PP | 1
48 | K | 722181252 | Ochrana potrubí termoizolačními trubicemi z pěn.PE tl.do 30 mm DN do 40 mm | m | 51 |  | 0 |  |  | základní |  | 0 | 0.00024 | 0.01224 | 0 | 0 | 16 | K | 1 |  |  |  | ROZPOCET | 0 | 0 | 0 | 0 | 0 | 1 | 0 | 16 | -1693293903
| PP |  | Ochrana potrubí termoizolačními trubicemi z pěn.PE tl.do 30 mm DN do 40 mm | [14 empty] | PP | 1
49 | K | 722220111 | Nástěnky pro výtokový ventil DN 15 | ks | 42 |  | 0 |  |  | základní |  | 0 | 0.00013 | 0.00546 | 0 | 0 | 16 | K | 1 |  |  |  | ROZPOCET | 0 | 0 | 0 | 0 | 0 | 1 | 0 | 16 | -1228264130
| PP |  | Nástěnky pro výtokový ventil DN 15 | [14 empty] | PP | 1
50 | K | 722220121 | Nástěnky pro baterii DN15 | ks | 6 |  | 0 |  |  | základní |  | 0 | 0.00025 | 0.0015 | 0 | 0 | 16 | K | 1 |  |  |  | ROZPOCET | 0 | 0 | 0 | 0 | 0 | 1 | 0 | 16 | 429712604
| PP |  | Nástěnky pro baterii DN15 | [14 empty] | PP | 1
51 | K | 722224115 | Kohouty vypouštěcí DN 15 | ks | 1 |  | 0 |  |  | základní |  | 0 | 0.00022 | 0.00022 | 0 | 0 | 16 | K | 1 |  |  |  | ROZPOCET | 0 | 0 | 0 | 0 | 0 | 1 | 0 | 16 | 413349507
| PP |  | Kohouty vypouštěcí DN 15 | [14 empty] | PP | 1
52 | K | 722231076 | Ventily zpětné mosazné DN 40 | ks | 1 |  | 0 |  |  | základní |  | 0 | 0.0005 | 0.0005 | 0 | 0 | 16 | K | 1 |  |  |  | ROZPOCET | 0 | 0 | 0 | 0 | 0 | 1 | 0 | 16 | 1460031591
| PP |  | Ventily zpětné mosazné DN 40 | [14 empty] | PP | 1
53 | K | 722232061 | Kulový kohout kovový DN 15 s vypouštěním | ks | 2 |  | 0 |  |  | základní |  | 0 | 0.00027 | 0.00054 | 0 | 0 | 16 | K | 1 |  |  |  | ROZPOCET | 0 | 0 | 0 | 0 | 0 | 1 | 0 | 16 | 1230662170
| PP |  | Kulový kohout kovový DN 15 s vypouštěním | [14 empty] | PP | 1
54 | K | 722232065 | Kulový kohout kovový DN 40 s vypouštěním | ks | 1 |  | 0 |  |  | základní |  | 0 | 0.0012 | 0.0012 | 0 | 0 | 16 | K | 1 |  |  |  | ROZPOCET | 0 | 0 | 0 | 0 | 0 | 1 | 0 | 16 | -667754845
| PP |  | Kulový kohout kovový DN 40 s vypouštěním | [14 empty] | PP | 1
55 | K | 722232122 | Kulový kohout kovový DN 15 | ks | 11 |  | 0 |  |  | základní |  | 0 | 0.00023 | 0.00253 | 0 | 0 | 16 | K | 1 |  |  |  | ROZPOCET | 0 | 0 | 0 | 0 | 0 | 1 | 0 | 16 | -1943158633
| PP |  | Kulový kohout kovový DN 15 | [14 empty] | PP | 1
56 | K | 722232123 | Kulový kohout kovový DN 20 | ks | 9 |  | 0 |  |  | základní |  | 0 | 0.00035 | 0.00315 | 0 | 0 | 16 | K | 1 |  |  |  | ROZPOCET | 0 | 0 | 0 | 0 | 0 | 1 | 0 | 16 | 3484138
| PP |  | Kulový kohout kovový DN 20 | [14 empty] | PP | 1
57 | K | 722232124 | Kulový kohout kovový DN 25 | ks | 3 |  | 0 |  |  | základní |  | 0 | 0.00055 | 0.00165 | 0 | 0 | 16 | K | 1 |  |  |  | ROZPOCET | 0 | 0 | 0 | 0 | 0 | 1 | 0 | 16 | 1634228906
| PP |  | Kulový kohout kovový DN 25 | [14 empty] | PP | 1
58 | K | 722232125 | Kulový kohout kovový DN 32 | ks | 1 |  | 0 |  |  | základní |  | 0 | 0.00076 | 0.00076 | 0 | 0 | 16 | K | 1 |  |  |  | ROZPOCET | 0 | 0 | 0 | 0 | 0 | 1 | 0 | 16 | 1455141908
| PP |  | Kulový kohout kovový DN 32 | [14 empty] | PP | 1
59 | K | 722232126 | Kulový kohout kovový DN 40 | ks | 1 |  | 0 |  |  | základní |  | 0 | 0.00119 | 0.00119 | 0 | 0 | 16 | K | 1 |  |  |  | ROZPOCET | 0 | 0 | 0 | 0 | 0 | 1 | 0 | 16 | -1996329782
| PP |  | Kulový kohout kovový DN 40 | [14 empty] | PP | 1
60 | K | 722232503 | Potrubní oddělovač DN 25 | ks | 1 |  | 0 |  |  | základní |  | 0 | 0.00232 | 0.00232 | 0 | 0 | 16 | K | 1 |  |  |  | ROZPOCET | 0 | 0 | 0 | 0 | 0 | 1 | 0 | 16 | -904672268
| PP |  | Potrubní oddělovač DN 25 | [14 empty] | PP | 1
61 | K | 722234267 | Filtr mosazný DN 40 | ks | 1 |  | 0 |  |  | základní |  | 0 | 0.00071 | 0.00071 | 0 | 0 | 16 | K | 1 |  |  |  | ROZPOCET | 0 | 0 | 0 | 0 | 0 | 1 | 0 | 16 | 1559262394
| PP |  | Filtr mosazný DN 40 | [14 empty] | PP | 1
62 | K | 722250133 | Hydrantový systém s tvarově stálou hadicí celoplechový D25 x 20,30 m | ks | 2 |  | 0 |  |  | základní |  | 0 | 0.0292 | 0.0584 | 0 | 0 | 16 | K | 1 |  |  |  | ROZPOCET | 0 | 0 | 0 | 0 | 0 | 1 | 0 | 16 | 660366477
| PP |  | Hydrantový systém s tvarově stálou hadicí celoplechový D25 x 20,30 m | [14 empty] | PP | 1
63 | K | 722290226 | Zkouška tlaku potrubí závitového do DN 50 | m | 384 |  | 0 |  |  | základní |  | 0 | 0.00019 | 0.07296 | 0 | 0 | 16 | K | 1 |  |  |  | ROZPOCET | 0 | 0 | 0 | 0 | 0 | 1 | 0 | 16 | 2134147001
| PP |  | Zkouška tlaku potrubí závitového do DN 50 | [14 empty] | PP | 1
64 | K | 722290234 | Proplach a dezinfekce vodovod.potrubí DN 80 | m | 384 |  | 0 |  |  | základní |  | 0 | 1e-05 | 0.00384 | 0 | 0 | 16 | K | 1 |  |  |  | ROZPOCET | 0 | 0 | 0 | 0 | 0 | 1 | 0 | 16 | 1887165187
| PP |  | Proplach a dezinfekce vodovod.potrubí DN 80 | [14 empty] | PP | 1
65 | K | 725813111 | Rohové ventily bez připojovací hadičky | soub | 42 |  | 0 |  |  | základní |  | 0 | 0.00024 | 0.01008 | 0 | 0 | 16 | K | 1 |  |  |  | ROZPOCET | 0 | 0 | 0 | 0 | 0 | 1 | 0 | 16 | -399859353
| PP |  | Rohové ventily bez připojovací hadičky | [14 empty] | PP | 1
66 | K | 725821325 | Baterie dřezové stojánkové pákové | ks | 3 |  | 0 |  |  | základní |  | 0 | 0.0018 | 0.0054 | 0 | 0 | 16 | K | 1 |  |  |  | ROZPOCET | 0 | 0 | 0 | 0 | 0 | 1 | 0 | 16 | 268519969
| PP |  | Baterie dřezové stojánkové pákové | [14 empty] | PP | 1
67 | K | 725851315 | Ventily odpadní dřezové s přepadem | ks | 3 |  | 0 |  |  | základní |  | 0 | 0.00036 | 0.00108 | 0 | 0 | 16 | K | 1 |  |  |  | ROZPOCET | 0 | 0 | 0 | 0 | 0 | 1 | 0 | 16 | 459035879
| PP |  | Ventily odpadní dřezové s přepadem | [14 empty] | PP | 1
68 | K | 998722102 | Přesun hmot pro vnitřní vodovod v objektu do výšky 12 m | t | 0.686 |  | 0 |  |  | základní |  | 0 | 0 | 0 | 0 | 0 | 16 | K | 1 |  |  |  | ROZPOCET | 0 | 0 | 0 | 0 | 0 | 1 | 0 | 16 | 265832468
| PP |  | Přesun hmot pro vnitřní vodovod v objektu do výšky 12 m | [14 empty] | PP | 1
| P |  | Poznámka k položce: Klozet s hlubokým splachováním, nádržka k WC pro zazdění, předstěnový instal.systém | [14 empty] | P | 1
69 | K | 998725102 | Přesun hmot v objektu výšky do 12 m | t | 0.644 |  | 0 |  |  | základní |  | 0 | 0 | 0 | 0 | 0 | 16 | K | 1 |  |  |  | ROZPOCET | 0 | 0 | 0 | 0 | 0 | 1 | 0 | 16 | 1465624214
| PP |  | Přesun hmot v objektu výšky do 12 m | [14 empty] | PP | 1
70 | K | Pol10 | Umývadlo 60 cm, nerezový sifon, keramický polosloup, stojánková baterie, předstěn.instal.systém | soub | 9 |  | 0 |  |  | základní |  | 0 | 0 | 0 | 0 | 0 | 16 | K | 1 |  |  |  | ROZPOCET | 0 | 0 | 0 | 0 | 0 | 1 | 0 | 16 | 1614310222
| PP |  | Umývadlo 60 cm, nerezový sifon, keramický polosloup, stojánková baterie, předstěn.instal.systém | [14 empty] | PP | 1
71 | K | Pol12 | Umývátko 400 mm bílé, nerezový sifon, baterie páková stojánková, předstěnový instal.systém | soub | 1 |  | 0 |  |  | základní |  | 0 | 0 | 0 | 0 | 0 | 16 | K | 1 |  |  |  | ROZPOCET | 0 | 0 | 0 | 0 | 0 | 1 | 0 | 16 | -835667593
| PP |  | Umývátko 400 mm bílé, nerezový sifon, baterie páková stojánková, předstěnový instal.systém | [14 empty] | PP | 1
72 | K | Pol13 | Výlevka keramická stojací, nástěnná páková baterie | soub | 2 |  | 0 |  |  | základní |  | 0 | 0 | 0 | 0 | 0 | 16 | K | 1 |  |  |  | ROZPOCET | 0 | 0 | 0 | 0 | 0 | 1 | 0 | 16 | 415453930
| PP |  | Výlevka keramická stojací, nástěnná páková baterie | [14 empty] | PP | 1
73 | K | Pol14 | Pisoárové záchodky automatické s radarovým senzorem, | soub | 3 |  | 0 |  |  | základní |  | 0 | 0 | 0 | 0 | 0 | 16 | K | 1 |  |  |  | ROZPOCET | 0 | 0 | 0 | 0 | 0 | 1 | 0 | 16 | -31226730
| PP |  | Pisoárové záchodky automatické s radarovým senzorem, | [14 empty] | PP | 1
74 | K | Pol15 | Rohový ventil s odbočkou | soub | 1 |  | 0 |  |  | základní |  | 0 | 0 | 0 | 0 | 0 | 16 | K | 1 |  |  |  | ROZPOCET | 0 | 0 | 0 | 0 | 0 | 1 | 0 | 16 | -1929029662
| PP |  | Rhový ventil s odbočkou | [14 empty] | PP | 1
75 | K | Pol5 | Ventily výtokové DN 15 se šroubením na hadici, mrazuvzdorné provedení | ks | 2 |  | 0 |  |  | základní |  | 0 | 0 | 0 | 0 | 0 | 16 | K | 1 |  |  |  | ROZPOCET | 0 | 0 | 0 | 0 | 0 | 1 | 0 | 16 | -582562462
| PP |  | Ventily výtokové DN 15 se šroubením na hadici, mrazuvzdorné provedení | [14 empty] | PP | 1
76 | K | Pol6 | Klozet s hlubokým splachováním, nádržka k WC pro zazdění, předstěnový instal.systém | soubor | 10 |  | 0 |  |  | základní |  | 0 | 0 | 0 | 0 | 0 | 16 | K | 1 |  |  |  | ROZPOCET | 0 | 0 | 0 | 0 | 0 | 1 | 0 | 16 | 1069327761
| PP |  | dvojtlačítko bílé, sedátko, manžeta | [14 empty] | PP | 1
| P |  | Poznámka k položce: Klozet pro imobilní, nádržka k WC pro zazdění, předstěnový instal.systém | [14 empty] | P | 1
77 | K | Pol7 | Klozet pro imobilní, nádržka k WC pro zazdění, předstěnový instal.systém | soub | 1 |  | 0 |  |  | základní |  | 0 | 0 | 0 | 0 | 0 | 16 | K | 1 |  |  |  | ROZPOCET | 0 | 0 | 0 | 0 | 0 | 1 | 0 | 16 | 523042616
| PP |  | dvojtlačítko bílé, sedátko, manžeta | [14 empty] | PP | 1
| P |  | Poznámka k položce: Sprchový kout - vanička, zástěna, podomítková baterie, sprchový set, | [14 empty] | P | 1
78 | K | Pol8 | Sprchový kout - vanička, zástěna, podomítková baterie, sprchový set | soubor | 4 |  | 0 |  |  | základní |  | 0 | 0 | 0 | 0 | 0 | 16 | K | 1 |  |  |  | ROZPOCET | 0 | 0 | 0 | 0 | 0 | 1 | 0 | 16 | -643985335
| PP |  | montážní lišta, sifonový uzávěr | [14 empty] | PP | 1
79 | K | Pol9 | Umývadlo pro imobilní, nerezový sifon, stojánková baterie, předstěn.instal.systém | soub | 1 |  | 0 |  |  | základní |  | 0 | 0 | 0 | 0 | 0 | 16 | K | 1 |  |  |  | ROZPOCET | 0 | 0 | 0 | 0 | 0 | 1 | 0 | 16 | -1769744138
| PP |  | Umývadlo pro imobilní, nerezový sifon, stojánková baterie, předstěn.instal.systém | [14 empty] | PP | 1

## D - Vzduchotechnika
{e81a8096-518c-499b-aada-770c50a1665b}
2
| KRYCÍ LIST SOUPISU PRACÍ | [7 empty] | v --- níže se nacházejí doplnkové a pomocné údaje k sestavám --- v | [8 empty] | False
Stavba:
Stavební úpravy objektu Bojanovická 2848/1, Praha 4
Objekt:
SO_01 - Stavební úpravy objektu
Soupis:
D - Vzduchotechnika
| KSO: |  |  |  |  | CC-CZ:
| Místo: |  | Záběhlice ‐ 732117 |  |  | Datum: | 8. 6. 2021
| Zadavatel: |  |  |  |  | IČ: | 00063584
|  | Městská část Praha 4, Antala Staška 2059/80b, Krč, |  |  |  | DIČ: | CZ00063584
| Uchazeč: |  |  |  |  | IČ: | Vyplň údaj
|  | Vyplň údaj |  |  |  | DIČ: | Vyplň údaj
| Projektant: |  |  |  |  | IČ: | 241 54 679
|  | Archdynamic, s.r.o., Na Strži 290/10, 140 00 Praha |  |  |  | DIČ: | CZ24154679
| Zpracovatel: |  |  |  |  | IČ:
DIČ:
Poznámka:
Při zpracování nabídky je nutné vycházet ze všech částí dokumentace (technické zprávy, seznamu pozice, všech výkresů a specifikace materiálu). Povinností dodavatele je překontrolovat specifikaci materiálu a případný chybějící materiál nebo výkony doplnit a ocenit. Součástí ceny musí být veškeré náklady, aby cena byla konečná a zahrnovala celou dodávku a montáž akce. Dodávka akce se předpokládá včetně kompletní montáže, veškerého souvisejícího doplňkového, podružného a montážního materiálu tak, aby celé zařízení bylo funkční a splňovalo všechny předpisy, které se na ně vztahují. Uchazeč je povinnen si před podáním cenové nabídky řádně prostudovat projektovou dokumentaci a překontrolovat výkaz výměr. Na případné nesrovnalosti, mezi výkazem výměr a projektovou dokumentací, zjištěné v průběhu realizace stavby nebude brán zřetel a vzniklé náklady půjdou k tíži zhotovitele. Soupis prací je sestaven s využitím Cenové soustavy ÚRS. Položky, které pochází z této cenové soustavy, jsou ve sloupci 'Cenová soustava' označeny popisem 'CS ÚRS' a úrovní příslušného kalendářního pololetí. Veškeré další informace vymezující popis a podmínky použití těchto položek z Cenové soustavy, které nejsou uvedeny přímo v soupisu prací, jsou neomezeně dálkově k dispozici na webu www.podminky.urs.cz.
| Cena bez DPH | [5 empty] | 0
|  |  | Základ daně |  |  | Sazba daně | Výše daně
| DPH | základní | 0 |  |  | 21% | 0
|  | snížená | 0 |  |  | 15% | 0
|  | zákl. přenesená | 0 |  |  | 21% | 0
|  | sníž. přenesená | 0 |  |  | 15% | 0
|  | nulová | 0 |  |  | 0% | 0
| Cena s DPH |  |  | v | CZK |  | 0
REKAPITULACE ČLENĚNÍ SOUPISU PRACÍ
Stavba:
Stavební úpravy objektu Bojanovická 2848/1, Praha 4
Objekt:
SO_01 - Stavební úpravy objektu
Soupis:
D - Vzduchotechnika
Místo: |  |  | Záběhlice ‐ 732117 |  |  | Datum: | 8. 6. 2021
Zadavatel: |  |  | Městská část Praha 4, Antala Staška 2059/80b, Krč, |  |  | Projektant: | Archdynamic, s.r.o., Na Strži 290/10, 140 00 Praha
Uchazeč: |  |  | Vyplň údaj |  |  | Zpracovatel:
Kód dílu - Popis | [6 empty] | Cena celkem [CZK]
Náklady stavby celkem | [6 empty] | 0 | [11 empty] | -1
| 135 - Zař. č. 4 - Větrání místností č. 102, 109a,b,c | [5 empty] | 0
| 137 - Zařízení a distribuční elementy | [5 empty] | 0
| 142 - Ostatní zařízení potrubní trasy | [5 empty] | 0
| 146 - Pozinkované potrubní tvarovky segmentové | [5 empty] | 0
| 154 - Falcované pozinkované potrubí kruhové | [5 empty] | 0
| 158 - Vzduchotechnické ohebné hadice | [5 empty] | 0
| 161 - Ostatní | [5 empty] | 0
| 170 - Zař. č. 5 - Větrání místností č. 209, 210 | [5 empty] | 0
| 172 - Zařízení a distribuční elementy | [5 empty] | 0
| 179 - Ostatní zařízení potrubní trasy | [5 empty] | 0
| 184 - Pozinkované potrubní tvarovky segmentové | [5 empty] | 0
| 196 - Falcované pozinkované potrubí kruhové | [5 empty] | 0
| 201 - Vzduchotechnické ohebné hadice | [5 empty] | 0
| 205 - Ostatní | [5 empty] | 0
| 214 - Zař. č. 6 - Větrání místnosti č. 202 | [5 empty] | 0
| 216 - Zařízení a distribuční elementy | [5 empty] | 0
| 220 - Ostatní zařízení potrubní trasy | [5 empty] | 0
| 225 - Pozinkované potrubní tvarovky segmentové | [5 empty] | 0
| 232 - Falcované pozinkované potrubí kruhové | [5 empty] | 0
| 236 - Vzduchotechnické ohebné hadice | [5 empty] | 0
| 240 - Ostatní | [5 empty] | 0
| 249 - Zař. č. 7- Větrání místností č. 211, 212, 213 | [5 empty] | 0
| 251 - Zařízení a distribuční elementy | [5 empty] | 0
| 258 - Ostatní zařízení potrubní trasy | [5 empty] | 0
| 262 - Potrubí sk. I - pozinkované | [5 empty] | 0
| 273 - Pozinkované potrubní tvarovky segmentové | [5 empty] | 0
| 278 - Falcované pozinkované potrubí kruhové | [5 empty] | 0
| 282 - Vzduchotechnické ohebné hadice | [5 empty] | 0
| 287 - Ostatní | [5 empty] | 0
| 296 - Ostatní dodávky souhrnné pro všechna zařízení | [5 empty] | 0
| 45 - Zař. č. 2 - Větrání místností č. 125b, 126, 128 | [5 empty] | 0
| 47 - Zařízení a distribuční elementy | [5 empty] | 0
| 52 - Ostatní zařízení potrubní trasy | [5 empty] | 0
| 56 - Potrubí sk. I - pozinkované | [5 empty] | 0
| 62 - Pozinkované potrubní tvarovky segmentové | [5 empty] | 0
| 73 - Falcované pozinkované potrubí kruhové | [5 empty] | 0
| 78 - Vzduchotechnické ohebné hadice | [5 empty] | 0
| 84 - Ostatní | [5 empty] | 0
| 93 - Zař. č. 3 - Větrání místností č. 106, 108a,b,c, 111 | [5 empty] | 0
| 100 - Ostatní zařízení potrubní trasy | [5 empty] | 0
| 105 - Pozinkované potrubní tvarovky segmentové | [5 empty] | 0
| 117 - Falcované pozinkované potrubí kruhové | [5 empty] | 0
| 122 - Vzduchotechnické ohebné hadice | [5 empty] | 0
| 126 - Ostatní | [5 empty] | 0
| 95 - Zařízení a distribuční elementy | [5 empty] | 0
| D1 - Zař. č. 1 - Větrání sociálního zařízení č. 120,121,122 | [5 empty] | 0
| 10 - Potrubí sk. I - pozinkované | [5 empty] | 0
| 22 - Pozinkované potrubní tvarovky segmentové | [5 empty] | 0
| 29 - Falcované pozinkované potrubí kruhové | [5 empty] | 0
| 33 - Vzduchotechnické ohebné hadice | [5 empty] | 0
| 36 - Ostatní | [5 empty] | 0
| 5 - Ostatní zařízení potrubní trasy | [5 empty] | 0
| D2 - Zařízení a distribuční elementy | [5 empty] | 0
SOUPIS PRACÍ
Stavba:
Stavební úpravy objektu Bojanovická 2848/1, Praha 4
Objekt:
SO_01 - Stavební úpravy objektu
Soupis:
D - Vzduchotechnika
Místo: |  |  | Záběhlice ‐ 732117 |  |  | Datum: | 8. 6. 2021
Zadavatel: |  |  | Městská část Praha 4, Antala Staška 2059/80b, Krč, |  |  | Projektant: | Archdynamic, s.r.o., Na Strži 290/10, 140 00 Praha
Uchazeč: |  |  | Vyplň údaj |  |  | Zpracovatel:
PČ | Typ | Kód | Popis | MJ | Množství | J.cena [CZK] | Cena celkem [CZK] | Cenová soustava |  | DPH | J. Nh [h] | Nh celkem [h] | J. hmotnost [t] | Hmotnost celkem [t] | J. suť [t] | Suť Celkem [t]
Náklady soupisu celkem | [6 empty] | 0 |  |  |  |  | 0 |  | 0 |  | 0 |  | D | -1 | [7 empty] | 0
| D | 135 | Zař. č. 4 - Větrání místností č. 102, 109a,b,c |  |  |  | 0 |  |  |  |  | 0 |  | 0 |  | 0 | 1 | D | 0 | ROZPOCET | [6 empty] | 0
| D | 137 | Zařízení a distribuční elementy |  |  |  | 0 |  |  |  |  | 0 |  | 0 |  | 0 | 1 | D | 1 | ROZPOCET | [6 empty] | 0
79 | K | 138 | Diagonální ventilátor do kruhového potrubí ø 160 mm s nastavitelným doběhem 1-30 min Qo = 240 m³/h, dpext,min = 170 Pa (230 V, 50 Hz, 45 W) | ks | 1 |  | 0 |  |  | základní |  | 0 | 0 | 0 | 0 | 0 | 4 | K | 2 | ROZPOCET | 0 | 0 | 0 | 0 | 0 | 1 | 0 | 4 | 979560690
| PP |  | Diagonální ventilátor do kruhového potrubí ø 160 mm s nastavitelným doběhem 1-30 min Qo = 240 m³/h, dpext,min = 170 Pa (230 V, 50 Hz, 45 W) | [14 empty] | PP | 2
80 | K | 139 | Odvodní talířový ventil kovový ø100 mm, vč. montážního kroužku | ks | 6 |  | 0 |  |  | základní |  | 0 | 0 | 0 | 0 | 0 | 4 | K | 2 | ROZPOCET | 0 | 0 | 0 | 0 | 0 | 1 | 0 | 4 | -81917517
| PP |  | Odvodní talířový ventil kovový ø100 mm, vč. montážního kroužku | [14 empty] | PP | 2
81 | K | 140 | Dveřní mřížka 400x160 mm | ks | 1 |  | 0 |  |  | základní |  | 0 | 0 | 0 | 0 | 0 | 4 | K | 2 | ROZPOCET | 0 | 0 | 0 | 0 | 0 | 1 | 0 | 4 | -1953274993
| PP |  | Dveřní mřížka 400x160 mm | [14 empty] | PP | 2
| D | 142 | Ostatní zařízení potrubní trasy |  |  |  | 0 |  |  |  |  | 0 |  | 0 |  | 0 | 1 | D | 1 | ROZPOCET | [6 empty] | 0
82 | K | 143 | Pružná manžeta ø160 mm pro připojení ventilátoru k potrubí | ks | 2 |  | 0 |  |  | základní |  | 0 | 0 | 0 | 0 | 0 | 4 | K | 2 | ROZPOCET | 0 | 0 | 0 | 0 | 0 | 1 | 0 | 4 | 2068820592
| PP |  | Pružná manžeta ø160 mm pro připojení ventilátoru k potrubí | [14 empty] | PP | 2
83 | K | 144 | Zpětná klapka pro kruhové potrubí ø 160 mm Materiál: pozinkovaná ocel | ks | 1 |  | 0 |  |  | základní |  | 0 | 0 | 0 | 0 | 0 | 4 | K | 2 | ROZPOCET | 0 | 0 | 0 | 0 | 0 | 1 | 0 | 4 | -54359468
| PP |  | Zpětná klapka pro kruhové potrubí ø 160 mm Materiál: pozinkovaná ocel | [14 empty] | PP | 2
| D | 146 | Pozinkované potrubní tvarovky segmentové |  |  |  | 0 |  |  |  |  | 0 |  | 0 |  | 0 | 1 | D | 1 | ROZPOCET | [6 empty] | 0
84 | K | 147 | Odbočka jednostranná 45° - D100/100 mm Materiál: pozinkovaná ocel | ks | 3 |  | 0 |  |  | základní |  | 0 | 0 | 0 | 0 | 0 | 4 | K | 2 | ROZPOCET | 0 | 0 | 0 | 0 | 0 | 1 | 0 | 4 | 1004676697
| PP |  | Odbočka jednostranná 45° - D100/100 mm Materiál: pozinkovaná ocel | [14 empty] | PP | 2
85 | K | 148 | Odbočka jednostranná 45° - D160/100 mm Materiál: pozinkovaná ocel | ks | 1 |  | 0 |  |  | základní |  | 0 | 0 | 0 | 0 | 0 | 4 | K | 2 | ROZPOCET | 0 | 0 | 0 | 0 | 0 | 1 | 0 | 4 | -318789717
| PP |  | Odbočka jednostranná 45° - D160/100 mm Materiál: pozinkovaná ocel | [14 empty] | PP | 2
86 | K | 149 | Odbočka jednostranná 90° - D100/100 mm Materiál: pozinkovaná ocel | ks | 1 |  | 0 |  |  | základní |  | 0 | 0 | 0 | 0 | 0 | 4 | K | 2 | ROZPOCET | 0 | 0 | 0 | 0 | 0 | 1 | 0 | 4 | 2094771118
| PP |  | Odbočka jednostranná 90° - D100/100 mm Materiál: pozinkovaná ocel | [14 empty] | PP | 2
87 | K | 150 | Oblouk segmentový 45° - D100mm Materiál: pozinkovaná ocel | ks | 6 |  | 0 |  |  | základní |  | 0 | 0 | 0 | 0 | 0 | 4 | K | 2 | ROZPOCET | 0 | 0 | 0 | 0 | 0 | 1 | 0 | 4 | 402841150
| PP |  | Oblouk segmentový 45° - D100mm Materiál: pozinkovaná ocel | [14 empty] | PP | 2
88 | K | 151 | Oblouk segmentový 45° - D160mm Materiál: pozinkovaná ocel | ks | 1 |  | 0 |  |  | základní |  | 0 | 0 | 0 | 0 | 0 | 4 | K | 2 | ROZPOCET | 0 | 0 | 0 | 0 | 0 | 1 | 0 | 4 | -1293076188
| PP |  | Oblouk segmentový 45° - D160mm Materiál: pozinkovaná ocel | [14 empty] | PP | 2
89 | K | 152 | Přechod pravoúhlý - D100/D160 mm Materiál: pozinkovaná ocel | ks | 1 |  | 0 |  |  | základní |  | 0 | 0 | 0 | 0 | 0 | 4 | K | 2 | ROZPOCET | 0 | 0 | 0 | 0 | 0 | 1 | 0 | 4 | -439097225
| PP |  | Přechod pravoúhlý - D100/D160 mm Materiál: pozinkovaná ocel | [14 empty] | PP | 2
| D | 154 | Falcované pozinkované potrubí kruhové |  |  |  | 0 |  |  |  |  | 0 |  | 0 |  | 0 | 1 | D | 1 | ROZPOCET | [6 empty] | 0
90 | K | 155 | Falcované potrubí rovné D100 mm Materiál: pozinkovaná ocel | m | 6 |  | 0 |  |  | základní |  | 0 | 0 | 0 | 0 | 0 | 4 | K | 2 | ROZPOCET | 0 | 0 | 0 | 0 | 0 | 1 | 0 | 4 | 641738664
| PP |  | Falcované potrubí rovné D100 mm Materiál: pozinkovaná ocel | [14 empty] | PP | 2
91 | K | 156 | Falcované potrubí rovné D160 mm Materiál: pozinkovaná ocel | m | 1 |  | 0 |  |  | základní |  | 0 | 0 | 0 | 0 | 0 | 4 | K | 2 | ROZPOCET | 0 | 0 | 0 | 0 | 0 | 1 | 0 | 4 | -104434279
| PP |  | Falcované potrubí rovné D160 mm Materiál: pozinkovaná ocel | [14 empty] | PP | 2
| D | 158 | Vzduchotechnické ohebné hadice |  |  |  | 0 |  |  |  |  | 0 |  | 0 |  | 0 | 1 | D | 1 | ROZPOCET | [6 empty] | 0
92 | K | 159 | Vzduchotechnická velmi odolná ohebná hadice, jm. průměr 100 mm materiál: Al laminát s kostrou z ocelového drátu | m | 2 |  | 0 |  |  | základní |  | 0 | 0 | 0 | 0 | 0 | 4 | K | 2 | ROZPOCET | 0 | 0 | 0 | 0 | 0 | 1 | 0 | 4 | -1869370935
| PP |  | Vzduchotechnická velmi odolná ohebná hadice, jm. průměr 100 mm materiál: Al laminát s kostrou z ocelového drátu | [14 empty] | PP | 2
| D | 161 | Ostatní |  |  |  | 0 |  |  |  |  | 0 |  | 0 |  | 0 | 1 | D | 1 | ROZPOCET | [6 empty] | 0
93 | K | 163 | Montážní a těsnící materiál | kg | 3 |  | 0 |  |  | základní |  | 0 | 0 | 0 | 0 | 0 | 4 | K | 2 | ROZPOCET | 0 | 0 | 0 | 0 | 0 | 1 | 0 | 4 | -91013315
| PP |  | Montážní a těsnící materiál | [14 empty] | PP | 2
94 | K | 164 | Uvedení do provozu vč. zaregulování systému | ks | 1 |  | 0 |  |  | základní |  | 0 | 0 | 0 | 0 | 0 | 4 | K | 2 | ROZPOCET | 0 | 0 | 0 | 0 | 0 | 1 | 0 | 4 | 966849532
| PP |  | Uvedení do provozu vč. zaregulování systému | [14 empty] | PP | 2
| D | 170 | Zař. č. 5 - Větrání místností č. 209, 210 |  |  |  | 0 |  |  |  |  | 0 |  | 0 |  | 0 | 1 | D | 0 | ROZPOCET | [6 empty] | 0
| D | 172 | Zařízení a distribuční elementy |  |  |  | 0 |  |  |  |  | 0 |  | 0 |  | 0 | 1 | D | 1 | ROZPOCET | [6 empty] | 0
95 | K | 173 | Diagonální ventilátor do kruhového potrubí ø 200 mm s nastavitelným doběhem 1-30 min Qo = 485 m³/h, dpext,min = 240 Pa (230 V, 50 Hz, 110 W) | ks | 1 |  | 0 |  |  | základní |  | 0 | 0 | 0 | 0 | 0 | 4 | K | 2 | ROZPOCET | 0 | 0 | 0 | 0 | 0 | 1 | 0 | 4 | -1361701721
| PP |  | Diagonální ventilátor do kruhového potrubí ø 200 mm s nastavitelným doběhem 1-30 min Qo = 485 m³/h, dpext,min = 240 Pa (230 V, 50 Hz, 110 W) | [14 empty] | PP | 2
96 | K | 174 | Odvodní talířový ventil kovový ø100 mm, vč. montážního kroužku | ks | 4 |  | 0 |  |  | základní |  | 0 | 0 | 0 | 0 | 0 | 4 | K | 2 | ROZPOCET | 0 | 0 | 0 | 0 | 0 | 1 | 0 | 4 | -1578507505
| PP |  | Odvodní talířový ventil kovový ø100 mm, vč. montážního kroužku | [14 empty] | PP | 2
97 | K | 175 | Odvodní talířový ventil kovový ø160 mm, vč. montážního kroužku | ks | 2 |  | 0 |  |  | základní |  | 0 | 0 | 0 | 0 | 0 | 4 | K | 2 | ROZPOCET | 0 | 0 | 0 | 0 | 0 | 1 | 0 | 4 | -1059529392
| PP |  | Odvodní talířový ventil kovový ø160 mm, vč. montážního kroužku | [14 empty] | PP | 2
98 | K | 176 | Dveřní mřížka 400x100 mm | ks | 1 |  | 0 |  |  | základní |  | 0 | 0 | 0 | 0 | 0 | 4 | K | 2 | ROZPOCET | 0 | 0 | 0 | 0 | 0 | 1 | 0 | 4 | 2023328952
| PP |  | Dveřní mřížka 400x100 mm | [14 empty] | PP | 2
99 | K | 177 | Dveřní mřížka 400x200 mm | ks | 1 |  | 0 |  |  | základní |  | 0 | 0 | 0 | 0 | 0 | 4 | K | 2 | ROZPOCET | 0 | 0 | 0 | 0 | 0 | 1 | 0 | 4 | 930569061
| PP |  | Dveřní mřížka 400x200 mm | [14 empty] | PP | 2
| D | 179 | Ostatní zařízení potrubní trasy |  |  |  | 0 |  |  |  |  | 0 |  | 0 |  | 0 | 1 | D | 1 | ROZPOCET | [6 empty] | 0
100 | K | 180 | Pružná manžeta ø200 mm pro připojení ventilátoru k potrubí | ks | 2 |  | 0 |  |  | základní |  | 0 | 0 | 0 | 0 | 0 | 4 | K | 2 | ROZPOCET | 0 | 0 | 0 | 0 | 0 | 1 | 0 | 4 | 1424877177
| PP |  | Pružná manžeta ø200 mm pro připojení ventilátoru k potrubí | [14 empty] | PP | 2
101 | K | 181 | Zpětná klapka pro kruhové potrubí ø 200 mm Materiál: pozinkovaná ocel | ks | 1 |  | 0 |  |  | základní |  | 0 | 0 | 0 | 0 | 0 | 4 | K | 2 | ROZPOCET | 0 | 0 | 0 | 0 | 0 | 1 | 0 | 4 | 687496379
| PP |  | Zpětná klapka pro kruhové potrubí ø 200 mm Materiál: pozinkovaná ocel | [14 empty] | PP | 2
102 | K | 182 | Protidešťová výfuková stříška ø 200 mm Materiál: pozinkovaná ocel | ks | 1 |  | 0 |  |  | základní |  | 0 | 0 | 0 | 0 | 0 | 4 | K | 2 | ROZPOCET | 0 | 0 | 0 | 0 | 0 | 1 | 0 | 4 | -1153776977
| PP |  | Protidešťová výfuková stříška ø 200 mm Materiál: pozinkovaná ocel | [14 empty] | PP | 2
| D | 184 | Pozinkované potrubní tvarovky segmentové |  |  |  | 0 |  |  |  |  | 0 |  | 0 |  | 0 | 1 | D | 1 | ROZPOCET | [6 empty] | 0
103 | K | 185 | Odbočka jednostranná 45° - D100/100 mm Materiál: pozinkovaná ocel | ks | 1 |  | 0 |  |  | základní |  | 0 | 0 | 0 | 0 | 0 | 4 | K | 2 | ROZPOCET | 0 | 0 | 0 | 0 | 0 | 1 | 0 | 4 | -1917589847
| PP |  | Odbočka jednostranná 45° - D100/100 mm Materiál: pozinkovaná ocel | [14 empty] | PP | 2
104 | K | 186 | Odbočka jednostranná 90° - D100/100 mm Materiál: pozinkovaná ocel | ks | 1 |  | 0 |  |  | základní |  | 0 | 0 | 0 | 0 | 0 | 4 | K | 2 | ROZPOCET | 0 | 0 | 0 | 0 | 0 | 1 | 0 | 4 | 610902323
| PP |  | Odbočka jednostranná 90° - D100/100 mm Materiál: pozinkovaná ocel | [14 empty] | PP | 2
105 | K | 187 | Odbočka jednostranná 45° - D160/160 mm Materiál: pozinkovaná ocel | ks | 1 |  | 0 |  |  | základní |  | 0 | 0 | 0 | 0 | 0 | 4 | K | 2 | ROZPOCET | 0 | 0 | 0 | 0 | 0 | 1 | 0 | 4 | -1870980260
| PP |  | Odbočka jednostranná 45° - D160/160 mm Materiál: pozinkovaná ocel | [14 empty] | PP | 2
106 | K | 188 | Odbočka jednostranná 90° - D160/160 mm Materiál: pozinkovaná ocel | ks | 1 |  | 0 |  |  | základní |  | 0 | 0 | 0 | 0 | 0 | 4 | K | 2 | ROZPOCET | 0 | 0 | 0 | 0 | 0 | 1 | 0 | 4 | 1483697590
| PP |  | Odbočka jednostranná 90° - D160/160 mm Materiál: pozinkovaná ocel | [14 empty] | PP | 2
107 | K | 189 | Odbočka jednostranná 90° - D200/200 mm Materiál: pozinkovaná ocel | ks | 1 |  | 0 |  |  | základní |  | 0 | 0 | 0 | 0 | 0 | 4 | K | 2 | ROZPOCET | 0 | 0 | 0 | 0 | 0 | 1 | 0 | 4 | -1546046735
| PP |  | Odbočka jednostranná 90° - D200/200 mm Materiál: pozinkovaná ocel | [14 empty] | PP | 2
108 | K | 190 | Záslepka potrubní d200 s odvodem kondenzátu | ks | 1 |  | 0 |  |  | základní |  | 0 | 0 | 0 | 0 | 0 | 4 | K | 2 | ROZPOCET | 0 | 0 | 0 | 0 | 0 | 1 | 0 | 4 | -618938760
| PP |  | Záslepka potrubní d200 s odvodem kondenzátu | [14 empty] | PP | 2
109 | K | 191 | Přechod pravoúhlý - D100/D160 mm Materiál: pozinkovaná ocel | ks | 1 |  | 0 |  |  | základní |  | 0 | 0 | 0 | 0 | 0 | 4 | K | 2 | ROZPOCET | 0 | 0 | 0 | 0 | 0 | 1 | 0 | 4 | -584843540
| PP |  | Přechod pravoúhlý - D100/D160 mm Materiál: pozinkovaná ocel | [14 empty] | PP | 2
110 | K | 192 | Přechod pravoúhlý - D160/D200 mm Materiál: pozinkovaná ocel | ks | 1 |  | 0 |  |  | základní |  | 0 | 0 | 0 | 0 | 0 | 4 | K | 2 | ROZPOCET | 0 | 0 | 0 | 0 | 0 | 1 | 0 | 4 | -927153200
| PP |  | Přechod pravoúhlý - D160/D200 mm Materiál: pozinkovaná ocel | [14 empty] | PP | 2
111 | K | 193 | Oblouk segmentový 45° - D100mm Materiál: pozinkovaná ocel | ks | 2 |  | 0 |  |  | základní |  | 0 | 0 | 0 | 0 | 0 | 4 | K | 2 | ROZPOCET | 0 | 0 | 0 | 0 | 0 | 1 | 0 | 4 | 2040233817
| PP |  | Oblouk segmentový 45° - D100mm Materiál: pozinkovaná ocel | [14 empty] | PP | 2
112 | K | 194 | Oblouk segmentový 90° - D100mm Materiál: pozinkovaná ocel | ks | 1 |  | 0 |  |  | základní |  | 0 | 0 | 0 | 0 | 0 | 4 | K | 2 | ROZPOCET | 0 | 0 | 0 | 0 | 0 | 1 | 0 | 4 | -1589652199
| PP |  | Oblouk segmentový 90° - D100mm Materiál: pozinkovaná ocel | [14 empty] | PP | 2
| D | 196 | Falcované pozinkované potrubí kruhové |  |  |  | 0 |  |  |  |  | 0 |  | 0 |  | 0 | 1 | D | 1 | ROZPOCET | [6 empty] | 0
113 | K | 197 | Falcované potrubí rovné D100 mm Materiál: pozinkovaná ocel | m | 5 |  | 0 |  |  | základní |  | 0 | 0 | 0 | 0 | 0 | 4 | K | 2 | ROZPOCET | 0 | 0 | 0 | 0 | 0 | 1 | 0 | 4 | 401370152
| PP |  | Falcované potrubí rovné D100 mm Materiál: pozinkovaná ocel | [14 empty] | PP | 2
114 | K | 198 | Falcované potrubí rovné D160 mm Materiál: pozinkovaná ocel | m | 0.2 |  | 0 |  |  | základní |  | 0 | 0 | 0 | 0 | 0 | 4 | K | 2 | ROZPOCET | 0 | 0 | 0 | 0 | 0 | 1 | 0 | 4 | 584531913
| PP |  | Falcované potrubí rovné D160 mm Materiál: pozinkovaná ocel | [14 empty] | PP | 2
115 | K | 199 | Falcované potrubí rovné D200 mm Materiál: pozinkovaná ocel | m | 2.5 |  | 0 |  |  | základní |  | 0 | 0 | 0 | 0 | 0 | 4 | K | 2 | ROZPOCET | 0 | 0 | 0 | 0 | 0 | 1 | 0 | 4 | 1060784113
| PP |  | Falcované potrubí rovné D200 mm Materiál: pozinkovaná ocel | [14 empty] | PP | 2
| D | 201 | Vzduchotechnické ohebné hadice |  |  |  | 0 |  |  |  |  | 0 |  | 0 |  | 0 | 1 | D | 1 | ROZPOCET | [6 empty] | 0
116 | K | 202 | Vzduchotechnická velmi odolná ohebná hadice, jm. průměr 100 mm materiál: Al laminát s kostrou z ocelového drátu | m | 3 |  | 0 |  |  | základní |  | 0 | 0 | 0 | 0 | 0 | 4 | K | 2 | ROZPOCET | 0 | 0 | 0 | 0 | 0 | 1 | 0 | 4 | -1798866872
| PP |  | Vzduchotechnická velmi odolná ohebná hadice, jm. průměr 100 mm materiál: Al laminát s kostrou z ocelového drátu | [14 empty] | PP | 2
117 | K | 203 | Vzduchotechnická velmi odolná ohebná hadice, jm. průměr 160 mm materiál: Al laminát s kostrou z ocelového drátu | m | 2 |  | 0 |  |  | základní |  | 0 | 0 | 0 | 0 | 0 | 4 | K | 2 | ROZPOCET | 0 | 0 | 0 | 0 | 0 | 1 | 0 | 4 | -2104842153
| PP |  | Vzduchotechnická velmi odolná ohebná hadice, jm. průměr 160 mm materiál: Al laminát s kostrou z ocelového drátu | [14 empty] | PP | 2
| D | 205 | Ostatní |  |  |  | 0 |  |  |  |  | 0 |  | 0 |  | 0 | 1 | D | 1 | ROZPOCET | [6 empty] | 0
118 | K | 207 | Montážní a těsnící materiál | kg | 4 |  | 0 |  |  | základní |  | 0 | 0 | 0 | 0 | 0 | 4 | K | 2 | ROZPOCET | 0 | 0 | 0 | 0 | 0 | 1 | 0 | 4 | 1326217603
| PP |  | Montážní a těsnící materiál | [14 empty] | PP | 2
119 | K | 208 | Uvedení do provozu vč. zaregulování systému | ks | 1 |  | 0 |  |  | základní |  | 0 | 0 | 0 | 0 | 0 | 4 | K | 2 | ROZPOCET | 0 | 0 | 0 | 0 | 0 | 1 | 0 | 4 | -684895860
| PP |  | Uvedení do provozu vč. zaregulování systému | [14 empty] | PP | 2
120 | K | 209 | Oplechování prostupu VZT potrubí střechou | ks | 1 |  | 0 |  |  | základní |  | 0 | 0 | 0 | 0 | 0 | 4 | K | 2 | ROZPOCET | 0 | 0 | 0 | 0 | 0 | 1 | 0 | 4 | 901339307
| PP |  | Oplechování prostupu VZT potrubí střechou | [14 empty] | PP | 2
| D | 214 | Zař. č. 6 - Větrání místnosti č. 202 |  |  |  | 0 |  |  |  |  | 0 |  | 0 |  | 0 | 1 | D | 0 | ROZPOCET | [6 empty] | 0
| D | 216 | Zařízení a distribuční elementy |  |  |  | 0 |  |  |  |  | 0 |  | 0 |  | 0 | 1 | D | 1 | ROZPOCET | [6 empty] | 0
121 | K | 217 | Diagonální ventilátor do kruhového potrubí ø 160 mm s nastavitelným doběhem 1-30 min Qo = 180 m³/h, dpext,min = 180 Pa (230 V, 50 Hz, 45 W) | ks | 1 |  | 0 |  |  | základní |  | 0 | 0 | 0 | 0 | 0 | 4 | K | 2 | ROZPOCET | 0 | 0 | 0 | 0 | 0 | 1 | 0 | 4 | -370786008
| PP |  | Diagonální ventilátor do kruhového potrubí ø 160 mm s nastavitelným doběhem 1-30 min Qo = 180 m³/h, dpext,min = 180 Pa (230 V, 50 Hz, 45 W) | [14 empty] | PP | 2
122 | K | 218 | Odvodní talířový ventil kovový ø160 mm, vč. montážního kroužku | ks | 2 |  | 0 |  |  | základní |  | 0 | 0 | 0 | 0 | 0 | 4 | K | 2 | ROZPOCET | 0 | 0 | 0 | 0 | 0 | 1 | 0 | 4 | -1053278351
| PP |  | Odvodní talířový ventil kovový ø160 mm, vč. montážního kroužku | [14 empty] | PP | 2
| D | 220 | Ostatní zařízení potrubní trasy |  |  |  | 0 |  |  |  |  | 0 |  | 0 |  | 0 | 1 | D | 1 | ROZPOCET | [6 empty] | 0
123 | K | 221 | Pružná manžeta ø160 mm pro připojení ventilátoru k potrubí | ks | 2 |  | 0 |  |  | základní |  | 0 | 0 | 0 | 0 | 0 | 4 | K | 2 | ROZPOCET | 0 | 0 | 0 | 0 | 0 | 1 | 0 | 4 | 89343318
| PP |  | Pružná manžeta ø160 mm pro připojení ventilátoru k potrubí | [14 empty] | PP | 2
124 | K | 222 | Zpětná klapka pro kruhové potrubí ø 160 mm Materiál: pozinkovaná ocel | ks | 1 |  | 0 |  |  | základní |  | 0 | 0 | 0 | 0 | 0 | 4 | K | 2 | ROZPOCET | 0 | 0 | 0 | 0 | 0 | 1 | 0 | 4 | -2131542047
| PP |  | Zpětná klapka pro kruhové potrubí ø 160 mm Materiál: pozinkovaná ocel | [14 empty] | PP | 2
125 | K | 223 | Protidešťová výfuková stříška ø 200 mm Materiál: pozinkovaná ocel | ks | 1 |  | 0 |  |  | základní |  | 0 | 0 | 0 | 0 | 0 | 4 | K | 2 | ROZPOCET | 0 | 0 | 0 | 0 | 0 | 1 | 0 | 4 | 271924053
| PP |  | Protidešťová výfuková stříška ø 200 mm Materiál: pozinkovaná ocel | [14 empty] | PP | 2
| D | 225 | Pozinkované potrubní tvarovky segmentové |  |  |  | 0 |  |  |  |  | 0 |  | 0 |  | 0 | 1 | D | 1 | ROZPOCET | [6 empty] | 0
126 | K | 226 | Odbočka jednostranná 45° - D160/160 mm Materiál: pozinkovaná ocel | ks | 1 |  | 0 |  |  | základní |  | 0 | 0 | 0 | 0 | 0 | 4 | K | 2 | ROZPOCET | 0 | 0 | 0 | 0 | 0 | 1 | 0 | 4 | -1216312590
| PP |  | Odbočka jednostranná 45° - D160/160 mm Materiál: pozinkovaná ocel | [14 empty] | PP | 2
127 | K | 227 | Odbočka jednostranná 45° - D200/200 mm Materiál: pozinkovaná ocel | ks | 1 |  | 0 |  |  | základní |  | 0 | 0 | 0 | 0 | 0 | 4 | K | 2 | ROZPOCET | 0 | 0 | 0 | 0 | 0 | 1 | 0 | 4 | 484160758
| PP |  | Odbočka jednostranná 45° - D200/200 mm Materiál: pozinkovaná ocel | [14 empty] | PP | 2
128 | K | 228 | Odbočka jednostranná 90° - D200/200 mm Materiál: pozinkovaná ocel | ks | 1 |  | 0 |  |  | základní |  | 0 | 0 | 0 | 0 | 0 | 4 | K | 2 | ROZPOCET | 0 | 0 | 0 | 0 | 0 | 1 | 0 | 4 | -642476605
| PP |  | Odbočka jednostranná 90° - D200/200 mm Materiál: pozinkovaná ocel | [14 empty] | PP | 2
129 | K | 229 | Přechod pravoúhlý - D160/D200 mm Materiál: pozinkovaná ocel | ks | 1 |  | 0 |  |  | základní |  | 0 | 0 | 0 | 0 | 0 | 4 | K | 2 | ROZPOCET | 0 | 0 | 0 | 0 | 0 | 1 | 0 | 4 | 626978485
| PP |  | Přechod pravoúhlý - D160/D200 mm Materiál: pozinkovaná ocel | [14 empty] | PP | 2
130 | K | 230 | Oblouk segmentový 90° - D160mm Materiál: pozinkovaná ocel | ks | 2 |  | 0 |  |  | základní |  | 0 | 0 | 0 | 0 | 0 | 4 | K | 2 | ROZPOCET | 0 | 0 | 0 | 0 | 0 | 1 | 0 | 4 | 1657561283
| PP |  | Oblouk segmentový 90° - D160mm Materiál: pozinkovaná ocel | [14 empty] | PP | 2
| D | 232 | Falcované pozinkované potrubí kruhové |  |  |  | 0 |  |  |  |  | 0 |  | 0 |  | 0 | 1 | D | 1 | ROZPOCET | [6 empty] | 0
131 | K | 233 | Falcované potrubí rovné D160 mm Materiál: pozinkovaná ocel | m | 4.5 |  | 0 |  |  | základní |  | 0 | 0 | 0 | 0 | 0 | 4 | K | 2 | ROZPOCET | 0 | 0 | 0 | 0 | 0 | 1 | 0 | 4 | 197309287
| PP |  | Falcované potrubí rovné D160 mm Materiál: pozinkovaná ocel | [14 empty] | PP | 2
132 | K | 234 | Falcované potrubí rovné D200 mm Materiál: pozinkovaná ocel | m | 1.5 |  | 0 |  |  | základní |  | 0 | 0 | 0 | 0 | 0 | 4 | K | 2 | ROZPOCET | 0 | 0 | 0 | 0 | 0 | 1 | 0 | 4 | 38605614
| PP |  | Falcované potrubí rovné D200 mm Materiál: pozinkovaná ocel | [14 empty] | PP | 2
| D | 236 | Vzduchotechnické ohebné hadice |  |  |  | 0 |  |  |  |  | 0 |  | 0 |  | 0 | 1 | D | 1 | ROZPOCET | [6 empty] | 0
133 | K | 237 | Vzduchotechnická velmi odolná ohebná hadice, jm. průměr 160 mm materiál: Al laminát s kostrou z ocelového drátu | m | 1 |  | 0 |  |  | základní |  | 0 | 0 | 0 | 0 | 0 | 4 | K | 2 | ROZPOCET | 0 | 0 | 0 | 0 | 0 | 1 | 0 | 4 | 1162768545
| PP |  | Vzduchotechnická velmi odolná ohebná hadice, jm. průměr 160 mm materiál: Al laminát s kostrou z ocelového drátu | [14 empty] | PP | 2
134 | K | 238 | Vzduchotechnická velmi odolná ohebná hadice, jm. průměr 200 mm materiál: Al laminát s kostrou z ocelového drátu | m | 1 |  | 0 |  |  | základní |  | 0 | 0 | 0 | 0 | 0 | 4 | K | 2 | ROZPOCET | 0 | 0 | 0 | 0 | 0 | 1 | 0 | 4 | 1115189926
| PP |  | Vzduchotechnická velmi odolná ohebná hadice, jm. průměr 200 mm materiál: Al laminát s kostrou z ocelového drátu | [14 empty] | PP | 2
| D | 240 | Ostatní |  |  |  | 0 |  |  |  |  | 0 |  | 0 |  | 0 | 1 | D | 1 | ROZPOCET | [6 empty] | 0
135 | K | 242 | Montážní a těsnící materiál | kg | 4 |  | 0 |  |  | základní |  | 0 | 0 | 0 | 0 | 0 | 4 | K | 2 | ROZPOCET | 0 | 0 | 0 | 0 | 0 | 1 | 0 | 4 | -1356607694
| PP |  | Montážní a těsnící materiál | [14 empty] | PP | 2
136 | K | 243 | Uvedení do provozu vč. zaregulování systému | ks | 1 |  | 0 |  |  | základní |  | 0 | 0 | 0 | 0 | 0 | 4 | K | 2 | ROZPOCET | 0 | 0 | 0 | 0 | 0 | 1 | 0 | 4 | -1836772289
| PP |  | Uvedení do provozu vč. zaregulování systému | [14 empty] | PP | 2
137 | K | 244 | Oplechování prostupu VZT potrubí střechou | ks | 1 |  | 0 |  |  | základní |  | 0 | 0 | 0 | 0 | 0 | 4 | K | 2 | ROZPOCET | 0 | 0 | 0 | 0 | 0 | 1 | 0 | 4 | 1167066981
| PP |  | Oplechování prostupu VZT potrubí střechou | [14 empty] | PP | 2
| D | 249 | Zař. č. 7- Větrání místností č. 211, 212, 213 |  |  |  | 0 |  |  |  |  | 0 |  | 0 |  | 0 | 1 | D | 0 | ROZPOCET | [6 empty] | 0
| D | 251 | Zařízení a distribuční elementy |  |  |  | 0 |  |  |  |  | 0 |  | 0 |  | 0 | 1 | D | 1 | ROZPOCET | [6 empty] | 0
138 | K | 252 | Diagonální ventilátor do kruhového potrubí ø200 mm s nastavitelným doběhem 1-30 min Qo = 410 m³/h, dpext,min = 160 Pa (230 V, 50 Hz, 110 W) | ks | 1 |  | 0 |  |  | základní |  | 0 | 0 | 0 | 0 | 0 | 4 | K | 2 | ROZPOCET | 0 | 0 | 0 | 0 | 0 | 1 | 0 | 4 | 950724085
| PP |  | Diagonální ventilátor do kruhového potrubí ø200 mm s nastavitelným doběhem 1-30 min Qo = 410 m³/h, dpext,min = 160 Pa (230 V, 50 Hz, 110 W) | [14 empty] | PP | 2
139 | K | 253 | Odvodní talířový ventil kovový ø100 mm, vč. montážního kroužku | ks | 2 |  | 0 |  |  | základní |  | 0 | 0 | 0 | 0 | 0 | 4 | K | 2 | ROZPOCET | 0 | 0 | 0 | 0 | 0 | 1 | 0 | 4 | 2080931374
| PP |  | Odvodní talířový ventil kovový ø100 mm, vč. montážního kroužku | [14 empty] | PP | 2
140 | K | 254 | Odvodní talířový ventil kovový ø160 mm, vč. montážního kroužku | ks | 2 |  | 0 |  |  | základní |  | 0 | 0 | 0 | 0 | 0 | 4 | K | 2 | ROZPOCET | 0 | 0 | 0 | 0 | 0 | 1 | 0 | 4 | -1152376670
| PP |  | Odvodní talířový ventil kovový ø160 mm, vč. montážního kroužku | [14 empty] | PP | 2
141 | K | 255 | Dveřní mřížka 400x300 mm | ks | 1 |  | 0 |  |  | základní |  | 0 | 0 | 0 | 0 | 0 | 4 | K | 2 | ROZPOCET | 0 | 0 | 0 | 0 | 0 | 1 | 0 | 4 | 689659861
| PP |  | Dveřní mřížka 400x300 mm | [14 empty] | PP | 2
142 | K | 256 | Dveřní mřížka 400x200 mm | ks | 1 |  | 0 |  |  | základní |  | 0 | 0 | 0 | 0 | 0 | 4 | K | 2 | ROZPOCET | 0 | 0 | 0 | 0 | 0 | 1 | 0 | 4 | 2023053583
| PP |  | Dveřní mřížka 400x200 mm | [14 empty] | PP | 2
| D | 258 | Ostatní zařízení potrubní trasy |  |  |  | 0 |  |  |  |  | 0 |  | 0 |  | 0 | 1 | D | 1 | ROZPOCET | [6 empty] | 0
143 | K | 259 | Pružná manžeta ø200 mm pro připojení ventilátoru k potrubí | ks | 2 |  | 0 |  |  | základní |  | 0 | 0 | 0 | 0 | 0 | 4 | K | 2 | ROZPOCET | 0 | 0 | 0 | 0 | 0 | 1 | 0 | 4 | -284820614
| PP |  | Pružná manžeta ø200 mm pro připojení ventilátoru k potrubí | [14 empty] | PP | 2
144 | K | 260 | Zpětná klapka pro kruhové potrubí ø 125 mm Materiál: pozinkovaná ocel | ks | 1 |  | 0 |  |  | základní |  | 0 | 0 | 0 | 0 | 0 | 4 | K | 2 | ROZPOCET | 0 | 0 | 0 | 0 | 0 | 1 | 0 | 4 | -5107570
| PP |  | Zpětná klapka pro kruhové potrubí ø 125 mm Materiál: pozinkovaná ocel | [14 empty] | PP | 2
| D | 262 | Potrubí sk. I - pozinkované |  |  |  | 0 |  |  |  |  | 0 |  | 0 |  | 0 | 1 | D | 1 | ROZPOCET | [6 empty] | 0
145 | K | 263 | Přechod symetrický 120x120/D160, L=300 mm Materiál: pozinkovaná ocel | ks | 1 |  | 0 |  |  | základní |  | 0 | 0 | 0 | 0 | 0 | 4 | K | 2 | ROZPOCET | 0 | 0 | 0 | 0 | 0 | 1 | 0 | 4 | -1806898452
| PP |  | Přechod symetrický 120x120/D160, L=300 mm Materiál: pozinkovaná ocel | [14 empty] | PP | 2
146 | K | 264 | Potrubí čtyřhranné rovné 120x120mm, L=500 mm (volná příruba) Materiál: pozinkovaná ocel | ks | 1 |  | 0 |  |  | základní |  | 0 | 0 | 0 | 0 | 0 | 4 | K | 2 | ROZPOCET | 0 | 0 | 0 | 0 | 0 | 1 | 0 | 4 | -852258399
| PP |  | Potrubí čtyřhranné rovné 120x120mm, L=500 mm (volná příruba) Materiál: pozinkovaná ocel | [14 empty] | PP | 2
147 | K | 265 | Odbočka 45° - 120x120/D100, L=1000 mm, (volná příruba) Materiál: pozinkovaná ocel | ks | 1 |  | 0 |  |  | základní |  | 0 | 0 | 0 | 0 | 0 | 4 | K | 2 | ROZPOCET | 0 | 0 | 0 | 0 | 0 | 1 | 0 | 4 | -1383196364
| PP |  | Odbočka 45° - 120x120/D100, L=1000 mm, (volná příruba) Materiál: pozinkovaná ocel | [14 empty] | PP | 2
148 | K | 266 | Oblouk 45° - 120x120, R100 mm Materiál: pozinkovaná ocel | ks | 2 |  | 0 |  |  | základní |  | 0 | 0 | 0 | 0 | 0 | 4 | K | 2 | ROZPOCET | 0 | 0 | 0 | 0 | 0 | 1 | 0 | 4 | 1979924299
| PP |  | Oblouk 45° - 120x120, R100 mm Materiál: pozinkovaná ocel | [14 empty] | PP | 2
149 | K | 267 | Přechod symetrický 120x120/280x120, L=300 mm Materiál: pozinkovaná ocel | ks | 1 |  | 0 |  |  | základní |  | 0 | 0 | 0 | 0 | 0 | 4 | K | 2 | ROZPOCET | 0 | 0 | 0 | 0 | 0 | 1 | 0 | 4 | 733500926
| PP |  | Přechod symetrický 120x120/280x120, L=300 mm Materiál: pozinkovaná ocel | [14 empty] | PP | 2
150 | K | 268 | Odbočka 45° - 280x120/D100, L=1000 mm, (volná příruba) Materiál: pozinkovaná ocel | ks | 1 |  | 0 |  |  | základní |  | 0 | 0 | 0 | 0 | 0 | 4 | K | 2 | ROZPOCET | 0 | 0 | 0 | 0 | 0 | 1 | 0 | 4 | -373069293
| PP |  | Odbočka 45° - 280x120/D100, L=1000 mm, (volná příruba) Materiál: pozinkovaná ocel | [14 empty] | PP | 2
151 | K | 269 | Oblouk 90° - 280x120, R100 mm Materiál: pozinkovaná ocel | ks | 1 |  | 0 |  |  | základní |  | 0 | 0 | 0 | 0 | 0 | 4 | K | 2 | ROZPOCET | 0 | 0 | 0 | 0 | 0 | 1 | 0 | 4 | -168770297
| PP |  | Oblouk 90° - 280x120, R100 mm Materiál: pozinkovaná ocel | [14 empty] | PP | 2
152 | K | 270 | Potrubí čtyřhranné rovné 280x120mm, L=500 mm (volná příruba) Materiál: pozinkovaná ocel | ks | 1 |  | 0 |  |  | základní |  | 0 | 0 | 0 | 0 | 0 | 4 | K | 2 | ROZPOCET | 0 | 0 | 0 | 0 | 0 | 1 | 0 | 4 | 1592174617
| PP |  | Potrubí čtyřhranné rovné 280x120mm, L=500 mm (volná příruba) Materiál: pozinkovaná ocel | [14 empty] | PP | 2
153 | K | 271 | Přechod symetrický 120x280/D200, L=300 mm Materiál: pozinkovaná ocel | ks | 1 |  | 0 |  |  | základní |  | 0 | 0 | 0 | 0 | 0 | 4 | K | 2 | ROZPOCET | 0 | 0 | 0 | 0 | 0 | 1 | 0 | 4 | -442899889
| PP |  | Přechod symetrický 120x280/D200, L=300 mm Materiál: pozinkovaná ocel | [14 empty] | PP | 2
| D | 273 | Pozinkované potrubní tvarovky segmentové |  |  |  | 0 |  |  |  |  | 0 |  | 0 |  | 0 | 1 | D | 1 | ROZPOCET | [6 empty] | 0
154 | K | 274 | Odbočka jednostranná 90° - D160/160 mm Materiál: pozinkovaná ocel | ks | 1 |  | 0 |  |  | základní |  | 0 | 0 | 0 | 0 | 0 | 4 | K | 2 | ROZPOCET | 0 | 0 | 0 | 0 | 0 | 1 | 0 | 4 | 1326543551
| PP |  | Odbočka jednostranná 90° - D160/160 mm Materiál: pozinkovaná ocel | [14 empty] | PP | 2
155 | K | 275 | Oblouk segmentový 45° - D100mm Materiál: pozinkovaná ocel | ks | 1 |  | 0 |  |  | základní |  | 0 | 0 | 0 | 0 | 0 | 4 | K | 2 | ROZPOCET | 0 | 0 | 0 | 0 | 0 | 1 | 0 | 4 | -123672437
| PP |  | Oblouk segmentový 45° - D100mm Materiál: pozinkovaná ocel | [14 empty] | PP | 2
156 | K | 276 | Oblouk segmentový 90° - D200mm Materiál: pozinkovaná ocel | ks | 2 |  | 0 |  |  | základní |  | 0 | 0 | 0 | 0 | 0 | 4 | K | 2 | ROZPOCET | 0 | 0 | 0 | 0 | 0 | 1 | 0 | 4 | -377894171
| PP |  | Oblouk segmentový 90° - D200mm Materiál: pozinkovaná ocel | [14 empty] | PP | 2
| D | 278 | Falcované pozinkované potrubí kruhové |  |  |  | 0 |  |  |  |  | 0 |  | 0 |  | 0 | 1 | D | 1 | ROZPOCET | [6 empty] | 0
157 | K | 279 | Falcované potrubí rovné D100 mm Materiál: pozinkovaná ocel | m | 0.5 |  | 0 |  |  | základní |  | 0 | 0 | 0 | 0 | 0 | 4 | K | 2 | ROZPOCET | 0 | 0 | 0 | 0 | 0 | 1 | 0 | 4 | -920913324
| PP |  | Falcované potrubí rovné D100 mm Materiál: pozinkovaná ocel | [14 empty] | PP | 2
158 | K | 280 | Falcované potrubí rovné D200 mm Materiál: pozinkovaná ocel | m | 3 |  | 0 |  |  | základní |  | 0 | 0 | 0 | 0 | 0 | 4 | K | 2 | ROZPOCET | 0 | 0 | 0 | 0 | 0 | 1 | 0 | 4 | 991523554
| PP |  | Falcované potrubí rovné D200 mm Materiál: pozinkovaná ocel | [14 empty] | PP | 2
| D | 282 | Vzduchotechnické ohebné hadice |  |  |  | 0 |  |  |  |  | 0 |  | 0 |  | 0 | 1 | D | 1 | ROZPOCET | [6 empty] | 0
159 | K | 283 | Vzduchotechnická velmi odolná ohebná hadice, jm. průměr 100 mm materiál: Al laminát s kostrou z ocelového drátu | m | 2.5 |  | 0 |  |  | základní |  | 0 | 0 | 0 | 0 | 0 | 4 | K | 2 | ROZPOCET | 0 | 0 | 0 | 0 | 0 | 1 | 0 | 4 | 2054486246
| PP |  | Vzduchotechnická velmi odolná ohebná hadice, jm. průměr 100 mm materiál: Al laminát s kostrou z ocelového drátu | [14 empty] | PP | 2
160 | K | 284 | Vzduchotechnická velmi odolná ohebná hadice, jm. průměr 160 mm materiál: Al laminát s kostrou z ocelového drátu | m | 1.5 |  | 0 |  |  | základní |  | 0 | 0 | 0 | 0 | 0 | 4 | K | 2 | ROZPOCET | 0 | 0 | 0 | 0 | 0 | 1 | 0 | 4 | 1530645598
| PP |  | Vzduchotechnická velmi odolná ohebná hadice, jm. průměr 160 mm materiál: Al laminát s kostrou z ocelového drátu | [14 empty] | PP | 2
161 | K | 285 | Vzduchotechnická velmi odolná ohebná hadice, jm. průměr 200 mm materiál: Al laminát s kostrou z ocelového drátu | m | 0.5 |  | 0 |  |  | základní |  | 0 | 0 | 0 | 0 | 0 | 4 | K | 2 | ROZPOCET | 0 | 0 | 0 | 0 | 0 | 1 | 0 | 4 | -1901279806
| PP |  | Vzduchotechnická velmi odolná ohebná hadice, jm. průměr 200 mm materiál: Al laminát s kostrou z ocelového drátu | [14 empty] | PP | 2
| D | 287 | Ostatní |  |  |  | 0 |  |  |  |  | 0 |  | 0 |  | 0 | 1 | D | 1 | ROZPOCET | [6 empty] | 0
162 | K | 289 | Montážní a těsnící materiál | kg | 5 |  | 0 |  |  | základní |  | 0 | 0 | 0 | 0 | 0 | 4 | K | 2 | ROZPOCET | 0 | 0 | 0 | 0 | 0 | 1 | 0 | 4 | -1698879457
| PP |  | Montážní a těsnící materiál | [14 empty] | PP | 2
163 | K | 290 | Uvedení do provozu vč. zaregulování systému | ks | 1 |  | 0 |  |  | základní |  | 0 | 0 | 0 | 0 | 0 | 4 | K | 2 | ROZPOCET | 0 | 0 | 0 | 0 | 0 | 1 | 0 | 4 | -1269988875
| PP |  | Uvedení do provozu vč. zaregulování systému | [14 empty] | PP | 2
164 | K | 291 | Oplechování prostupu VZT potrubí střechou | ks | 1 |  | 0 |  |  | základní |  | 0 | 0 | 0 | 0 | 0 | 4 | K | 2 | ROZPOCET | 0 | 0 | 0 | 0 | 0 | 1 | 0 | 4 | -1579733884
| PP |  | Oplechování prostupu VZT potrubí střechou | [14 empty] | PP | 2
| D | 296 | Ostatní dodávky souhrnné pro všechna zařízení |  |  |  | 0 |  |  |  |  | 0 |  | 0 |  | 0 | 1 | D | 0 | ROZPOCET | [6 empty] | 0
165 | K | 298 | Dokumentace skutečného provedení | ks | 1 |  | 0 |  |  | základní |  | 0 | 0 | 0 | 0 | 0 | 4 | K | 1 | ROZPOCET | 0 | 0 | 0 | 0 | 0 | 1 | 0 | 4 | -1965819700
| PP |  | Dokumentace skutečného provedení | [14 empty] | PP | 1
166 | K | 299 | Výrobní a dílenská dokumentace | ks | 1 |  | 0 |  |  | základní |  | 0 | 0 | 0 | 0 | 0 | 4 | K | 1 | ROZPOCET | 0 | 0 | 0 | 0 | 0 | 1 | 0 | 4 | -208429442
| PP |  | Výrobní a dílenská dokumentace | [14 empty] | PP | 1
167 | K | 300 | Stavební výpomoci | ks | 1 |  | 0 |  |  | základní |  | 0 | 0 | 0 | 0 | 0 | 4 | K | 1 | ROZPOCET | 0 | 0 | 0 | 0 | 0 | 1 | 0 | 4 | -2049839991
| PP |  | Stavební výpomoci | [14 empty] | PP | 1
168 | K | 301 | Elektroinstalace - dodávka projektu Elektro |  | 0 |  | 0 |  |  | základní |  | 0 | 0 | 0 | 0 | 0 | 4 | K | 1 | ROZPOCET | 0 | 0 | 0 | 0 | 0 | 1 | 0 | 4 | -485688500
| PP |  | Elektroinstalace - dodávka projektu Elektro | [14 empty] | PP | 1
169 | K | 302 | Doprava na stavbu | ks | 1 |  | 0 |  |  | základní |  | 0 | 0 | 0 | 0 | 0 | 4 | K | 1 | ROZPOCET | 0 | 0 | 0 | 0 | 0 | 1 | 0 | 4 | -34367161
| PP |  | Doprava na stavbu | [14 empty] | PP | 1
| D | 45 | Zař. č. 2 - Větrání místností č. 125b, 126, 128 |  |  |  | 0 |  |  |  |  | 0 |  | 0 |  | 0 | 1 | D | 0 | ROZPOCET | [6 empty] | 0
| D | 47 | Zařízení a distribuční elementy |  |  |  | 0 |  |  |  |  | 0 |  | 0 |  | 0 | 1 | D | 1 | ROZPOCET | [6 empty] | 0
28 | K | 48 | Diagonální ventilátor do kruhového potrubí ø 125 mm s nastavitelným doběhem 1-30 min Qo = 130 m³/h, dpext,min = 110 Pa (230 V, 50 Hz, 30 W) | ks | 1 |  | 0 |  |  | základní |  | 0 | 0 | 0 | 0 | 0 | 4 | K | 2 | ROZPOCET | 0 | 0 | 0 | 0 | 0 | 1 | 0 | 4 | 1848502192
| PP |  | Diagonální ventilátor do kruhového potrubí ø 125 mm s nastavitelným doběhem 1-30 min Qo = 130 m³/h, dpext,min = 110 Pa (230 V, 50 Hz, 30 W) | [14 empty] | PP | 2
29 | K | 49 | Odvodní talířový ventil kovový ø80 mm, vč. montážního kroužku | ks | 2 |  | 0 |  |  | základní |  | 0 | 0 | 0 | 0 | 0 | 4 | K | 2 | ROZPOCET | 0 | 0 | 0 | 0 | 0 | 1 | 0 | 4 | 475826472
| PP |  | Odvodní talířový ventil kovový ø80 mm, vč. montážního kroužku | [14 empty] | PP | 2
30 | K | 50 | Odvodní talířový ventil kovový ø100 mm, vč. montážního kroužku | ks | 2 |  | 0 |  |  | základní |  | 0 | 0 | 0 | 0 | 0 | 4 | K | 2 | ROZPOCET | 0 | 0 | 0 | 0 | 0 | 1 | 0 | 4 | 2014408848
| PP |  | Odvodní talířový ventil kovový ø100 mm, vč. montážního kroužku | [14 empty] | PP | 2
| D | 52 | Ostatní zařízení potrubní trasy |  |  |  | 0 |  |  |  |  | 0 |  | 0 |  | 0 | 1 | D | 1 | ROZPOCET | [6 empty] | 0
31 | K | 53 | Pružná manžeta ø125 mm pro připojení ventilátoru k potrubí | ks | 2 |  | 0 |  |  | základní |  | 0 | 0 | 0 | 0 | 0 | 4 | K | 2 | ROZPOCET | 0 | 0 | 0 | 0 | 0 | 1 | 0 | 4 | 220595213
| PP |  | Pružná manžeta ø125 mm pro připojení ventilátoru k potrubí | [14 empty] | PP | 2
32 | K | 54 | Zpětná klapka pro kruhové potrubí ø 125 mm Materiál: pozinkovaná ocel | ks | 1 |  | 0 |  |  | základní |  | 0 | 0 | 0 | 0 | 0 | 4 | K | 2 | ROZPOCET | 0 | 0 | 0 | 0 | 0 | 1 | 0 | 4 | -1263513822
| PP |  | Zpětná klapka pro kruhové potrubí ø 125 mm Materiál: pozinkovaná ocel | [14 empty] | PP | 2
| D | 56 | Potrubí sk. I - pozinkované |  |  |  | 0 |  |  |  |  | 0 |  | 0 |  | 0 | 1 | D | 1 | ROZPOCET | [6 empty] | 0
33 | K | 57 | Přechod symetrický 200x60/D125, L=250 mm Materiál: pozinkovaná ocel | ks | 1 |  | 0 |  |  | základní |  | 0 | 0 | 0 | 0 | 0 | 4 | K | 2 | ROZPOCET | 0 | 0 | 0 | 0 | 0 | 1 | 0 | 4 | -1322281144
| PP |  | Přechod symetrický 200x60/D125, L=250 mm Materiál: pozinkovaná ocel | [14 empty] | PP | 2
34 | K | 58 | Potrubí čtyřhranné rovné 200x60mm, L=1000 mm Materiál: pozinkovaná ocel | ks | 2 |  | 0 |  |  | základní |  | 0 | 0 | 0 | 0 | 0 | 4 | K | 2 | ROZPOCET | 0 | 0 | 0 | 0 | 0 | 1 | 0 | 4 | 1398861399
| PP |  | Potrubí čtyřhranné rovné 200x60mm, L=1000 mm Materiál: pozinkovaná ocel | [14 empty] | PP | 2
35 | K | 59 | Potrubí čtyřhranné rovné 200x60mm, L=500 mm (volná příruba) Materiál: pozinkovaná ocel | ks | 1 |  | 0 |  |  | základní |  | 0 | 0 | 0 | 0 | 0 | 4 | K | 2 | ROZPOCET | 0 | 0 | 0 | 0 | 0 | 1 | 0 | 4 | -66453065
| PP |  | Potrubí čtyřhranné rovné 200x60mm, L=500 mm (volná příruba) Materiál: pozinkovaná ocel | [14 empty] | PP | 2
36 | K | 60 | Přechod symetrický 200x60/D200, L=250 mm Materiál: pozinkovaná ocel | ks | 1 |  | 0 |  |  | základní |  | 0 | 0 | 0 | 0 | 0 | 4 | K | 2 | ROZPOCET | 0 | 0 | 0 | 0 | 0 | 1 | 0 | 4 | 1685960256
| PP |  | Přechod symetrický 200x60/D200, L=250 mm Materiál: pozinkovaná ocel | [14 empty] | PP | 2
| D | 62 | Pozinkované potrubní tvarovky segmentové |  |  |  | 0 |  |  |  |  | 0 |  | 0 |  | 0 | 1 | D | 1 | ROZPOCET | [6 empty] | 0
37 | K | 63 | Odbočka jednostranná 90° - D100/100 mm Materiál: pozinkovaná ocel | ks | 1 |  | 0 |  |  | základní |  | 0 | 0 | 0 | 0 | 0 | 4 | K | 2 | ROZPOCET | 0 | 0 | 0 | 0 | 0 | 1 | 0 | 4 | -2140138378
| PP |  | Odbočka jednostranná 90° - D100/100 mm Materiál: pozinkovaná ocel | [14 empty] | PP | 2
38 | K | 64 | Odbočka jednostranná 45° - D100/100 mm Materiál: pozinkovaná ocel | ks | 1 |  | 0 |  |  | základní |  | 0 | 0 | 0 | 0 | 0 | 4 | K | 2 | ROZPOCET | 0 | 0 | 0 | 0 | 0 | 1 | 0 | 4 | -661182424
| PP |  | Odbočka jednostranná 45° - D100/100 mm Materiál: pozinkovaná ocel | [14 empty] | PP | 2
39 | K | 65 | Odbočka jednostranná 90° - D125/80 mm Materiál: pozinkovaná ocel | ks | 1 |  | 0 |  |  | základní |  | 0 | 0 | 0 | 0 | 0 | 4 | K | 2 | ROZPOCET | 0 | 0 | 0 | 0 | 0 | 1 | 0 | 4 | 296495995
| PP |  | Odbočka jednostranná 90° - D125/80 mm Materiál: pozinkovaná ocel | [14 empty] | PP | 2
40 | K | 66 | Odbočka jednostranná 90° - D125/125 mm Materiál: pozinkovaná ocel | ks | 1 |  | 0 |  |  | základní |  | 0 | 0 | 0 | 0 | 0 | 4 | K | 2 | ROZPOCET | 0 | 0 | 0 | 0 | 0 | 1 | 0 | 4 | 402008351
| PP |  | Odbočka jednostranná 90° - D125/125 mm Materiál: pozinkovaná ocel | [14 empty] | PP | 2
41 | K | 67 | Záslepka potrubní d25 s odvodem kondenzátu | ks | 1 |  | 0 |  |  | základní |  | 0 | 0 | 0 | 0 | 0 | 4 | K | 2 | ROZPOCET | 0 | 0 | 0 | 0 | 0 | 1 | 0 | 4 | 602177573
| PP |  | Záslepka potrubní d25 s odvodem kondenzátu | [14 empty] | PP | 2
42 | K | 68 | Oblouk segmentový 45° - D80 mm Materiál: pozinkovaná ocel | ks | 3 |  | 0 |  |  | základní |  | 0 | 0 | 0 | 0 | 0 | 4 | K | 2 | ROZPOCET | 0 | 0 | 0 | 0 | 0 | 1 | 0 | 4 | -873186264
| PP |  | Oblouk segmentový 45° - D80 mm Materiál: pozinkovaná ocel | [14 empty] | PP | 2
43 | K | 69 | Oblouk segmentový 45° - D100mm Materiál: pozinkovaná ocel | ks | 1 |  | 0 |  |  | základní |  | 0 | 0 | 0 | 0 | 0 | 4 | K | 2 | ROZPOCET | 0 | 0 | 0 | 0 | 0 | 1 | 0 | 4 | 1373790246
| PP |  | Oblouk segmentový 45° - D100mm Materiál: pozinkovaná ocel | [14 empty] | PP | 2
44 | K | 70 | Přechod pravoúhlý - D80/D100 mm Materiál: pozinkovaná ocel | ks | 1 |  | 0 |  |  | základní |  | 0 | 0 | 0 | 0 | 0 | 4 | K | 2 | ROZPOCET | 0 | 0 | 0 | 0 | 0 | 1 | 0 | 4 | 632860263
| PP |  | Přechod pravoúhlý - D80/D100 mm Materiál: pozinkovaná ocel | [14 empty] | PP | 2
45 | K | 71 | Přechod pravoúhlý - D100/D125 mm Materiál: pozinkovaná ocel | ks | 1 |  | 0 |  |  | základní |  | 0 | 0 | 0 | 0 | 0 | 4 | K | 2 | ROZPOCET | 0 | 0 | 0 | 0 | 0 | 1 | 0 | 4 | 282719096
| PP |  | Přechod pravoúhlý - D100/D125 mm Materiál: pozinkovaná ocel | [14 empty] | PP | 2
| D | 73 | Falcované pozinkované potrubí kruhové |  |  |  | 0 |  |  |  |  | 0 |  | 0 |  | 0 | 1 | D | 1 | ROZPOCET | [6 empty] | 0
46 | K | 74 | Falcované potrubí rovné D80 mm Materiál: pozinkovaná ocel | m | 5 |  | 0 |  |  | základní |  | 0 | 0 | 0 | 0 | 0 | 4 | K | 2 | ROZPOCET | 0 | 0 | 0 | 0 | 0 | 1 | 0 | 4 | 312832793
| PP |  | Falcované potrubí rovné D80 mm Materiál: pozinkovaná ocel | [14 empty] | PP | 2
47 | K | 75 | Falcované potrubí rovné D100 mm Materiál: pozinkovaná ocel | m | 0.5 |  | 0 |  |  | základní |  | 0 | 0 | 0 | 0 | 0 | 4 | K | 2 | ROZPOCET | 0 | 0 | 0 | 0 | 0 | 1 | 0 | 4 | 1326212255
| PP |  | Falcované potrubí rovné D100 mm Materiál: pozinkovaná ocel | [14 empty] | PP | 2
48 | K | 76 | Falcované potrubí rovné D125 mm Materiál: pozinkovaná ocel | m | 0.5 |  | 0 |  |  | základní |  | 0 | 0 | 0 | 0 | 0 | 4 | K | 2 | ROZPOCET | 0 | 0 | 0 | 0 | 0 | 1 | 0 | 4 | -342944745
| PP |  | Falcované potrubí rovné D125 mm Materiál: pozinkovaná ocel | [14 empty] | PP | 2
| D | 78 | Vzduchotechnické ohebné hadice |  |  |  | 0 |  |  |  |  | 0 |  | 0 |  | 0 | 1 | D | 1 | ROZPOCET | [6 empty] | 0
49 | K | 79 | Vzduchotechnická velmi odolná ohebná hadice, jm. průměr 80 mm materiál: Al laminát s kostrou z ocelového drátu | m | 2 |  | 0 |  |  | základní |  | 0 | 0 | 0 | 0 | 0 | 4 | K | 2 | ROZPOCET | 0 | 0 | 0 | 0 | 0 | 1 | 0 | 4 | -99118051
| PP |  | Vzduchotechnická velmi odolná ohebná hadice, jm. průměr 80 mm materiál: Al laminát s kostrou z ocelového drátu | [14 empty] | PP | 2
50 | K | 80 | Vzduchotechnická velmi odolná ohebná hadice, jm. průměr 100 mm materiál: Al laminát s kostrou z ocelového drátu | m | 2 |  | 0 |  |  | základní |  | 0 | 0 | 0 | 0 | 0 | 4 | K | 2 | ROZPOCET | 0 | 0 | 0 | 0 | 0 | 1 | 0 | 4 | 1002214254
| PP |  | Vzduchotechnická velmi odolná ohebná hadice, jm. průměr 100 mm materiál: Al laminát s kostrou z ocelového drátu | [14 empty] | PP | 2
51 | K | 81 | Vzduchotechnická velmi odolná ohebná hadice, jm. průměr 125 mm materiál: Al laminát s kostrou z ocelového drátu | m | 0.5 |  | 0 |  |  | základní |  | 0 | 0 | 0 | 0 | 0 | 4 | K | 2 | ROZPOCET | 0 | 0 | 0 | 0 | 0 | 1 | 0 | 4 | -421218661
| PP |  | Vzduchotechnická velmi odolná ohebná hadice, jm. průměr 125 mm materiál: Al laminát s kostrou z ocelového drátu | [14 empty] | PP | 2
52 | K | 82 | Vzduchotechnická velmi odolná ohebná hadice, jm. průměr 200 mm materiál: Al laminát s kostrou z ocelového drátu | m | 0.5 |  | 0 |  |  | základní |  | 0 | 0 | 0 | 0 | 0 | 4 | K | 2 | ROZPOCET | 0 | 0 | 0 | 0 | 0 | 1 | 0 | 4 | -1442416649
| PP |  | Vzduchotechnická velmi odolná ohebná hadice, jm. průměr 200 mm materiál: Al laminát s kostrou z ocelového drátu | [14 empty] | PP | 2
| D | 84 | Ostatní |  |  |  | 0 |  |  |  |  | 0 |  | 0 |  | 0 | 1 | D | 1 | ROZPOCET | [6 empty] | 0
53 | K | 86 | Montážní a těsnící materiál | kg | 3 |  | 0 |  |  | základní |  | 0 | 0 | 0 | 0 | 0 | 4 | K | 2 | ROZPOCET | 0 | 0 | 0 | 0 | 0 | 1 | 0 | 4 | -1643935277
| PP |  | Montážní a těsnící materiál | [14 empty] | PP | 2
54 | K | 87 | Uvedení do provozu vč. zaregulování systému | ks | 1 |  | 0 |  |  | základní |  | 0 | 0 | 0 | 0 | 0 | 4 | K | 2 | ROZPOCET | 0 | 0 | 0 | 0 | 0 | 1 | 0 | 4 | -395588726
| PP |  | Uvedení do provozu vč. zaregulování systému | [14 empty] | PP | 2
| D | 93 | Zař. č. 3 - Větrání místností č. 106, 108a,b,c, 111 |  |  |  | 0 |  |  |  |  | 0 |  | 0 |  | 0 | 1 | D | 0 | ROZPOCET | [6 empty] | 0
| D | 100 | Ostatní zařízení potrubní trasy |  |  |  | 0 |  |  |  |  | 0 |  | 0 |  | 0 | 1 | D | 1 | ROZPOCET | [6 empty] | 0
58 | K | 101 | Pružná manžeta ø160 mm pro připojení ventilátoru k potrubí | ks | 2 |  | 0 |  |  | základní |  | 0 | 0 | 0 | 0 | 0 | 4 | K | 2 | ROZPOCET | 0 | 0 | 0 | 0 | 0 | 1 | 0 | 4 | -100894477
| PP |  | Pružná manžeta ø160 mm pro připojení ventilátoru k potrubí | [14 empty] | PP | 2
59 | K | 102 | Zpětná klapka pro kruhové potrubí ø 160 mm Materiál: pozinkovaná ocel | ks | 1 |  | 0 |  |  | základní |  | 0 | 0 | 0 | 0 | 0 | 4 | K | 2 | ROZPOCET | 0 | 0 | 0 | 0 | 0 | 1 | 0 | 4 | 170300613
| PP |  | Zpětná klapka pro kruhové potrubí ø 160 mm Materiál: pozinkovaná ocel | [14 empty] | PP | 2
60 | K | 103 | Protidešťová výfuková stříška ø 200 mm Materiál: pozinkovaná ocel | ks | 1 |  | 0 |  |  | základní |  | 0 | 0 | 0 | 0 | 0 | 4 | K | 2 | ROZPOCET | 0 | 0 | 0 | 0 | 0 | 1 | 0 | 4 | 132787956
| PP |  | Protidešťová výfuková stříška ø 200 mm Materiál: pozinkovaná ocel | [14 empty] | PP | 2
| D | 105 | Pozinkované potrubní tvarovky segmentové |  |  |  | 0 |  |  |  |  | 0 |  | 0 |  | 0 | 1 | D | 1 | ROZPOCET | [6 empty] | 0
61 | K | 106 | Odbočka jednostranná 45° - D100/100 mm Materiál: pozinkovaná ocel | ks | 2 |  | 0 |  |  | základní |  | 0 | 0 | 0 | 0 | 0 | 4 | K | 2 | ROZPOCET | 0 | 0 | 0 | 0 | 0 | 1 | 0 | 4 | 436451411
| PP |  | Odbočka jednostranná 45° - D100/100 mm Materiál: pozinkovaná ocel | [14 empty] | PP | 2
62 | K | 107 | Odbočka jednostranná 45° - D160/100 mm Materiál: pozinkovaná ocel | ks | 1 |  | 0 |  |  | základní |  | 0 | 0 | 0 | 0 | 0 | 4 | K | 2 | ROZPOCET | 0 | 0 | 0 | 0 | 0 | 1 | 0 | 4 | -878161077
| PP |  | Odbočka jednostranná 45° - D160/100 mm Materiál: pozinkovaná ocel | [14 empty] | PP | 2
63 | K | 108 | Odbočka jednostranná 90° - D160/100 mm Materiál: pozinkovaná ocel | ks | 1 |  | 0 |  |  | základní |  | 0 | 0 | 0 | 0 | 0 | 4 | K | 2 | ROZPOCET | 0 | 0 | 0 | 0 | 0 | 1 | 0 | 4 | 1700715744
| PP |  | Odbočka jednostranná 90° - D160/100 mm Materiál: pozinkovaná ocel | [14 empty] | PP | 2
64 | K | 109 | Odbočka jednostranná 45° - D160/160 mm Materiál: pozinkovaná ocel | ks | 1 |  | 0 |  |  | základní |  | 0 | 0 | 0 | 0 | 0 | 4 | K | 2 | ROZPOCET | 0 | 0 | 0 | 0 | 0 | 1 | 0 | 4 | 1855294970
| PP |  | Odbočka jednostranná 45° - D160/160 mm Materiál: pozinkovaná ocel | [14 empty] | PP | 2
65 | K | 110 | Odbočka jednostranná 90° - D200/200 mm Materiál: pozinkovaná ocel | ks | 1 |  | 0 |  |  | základní |  | 0 | 0 | 0 | 0 | 0 | 4 | K | 2 | ROZPOCET | 0 | 0 | 0 | 0 | 0 | 1 | 0 | 4 | -1600037038
| PP |  | Odbočka jednostranná 90° - D200/200 mm Materiál: pozinkovaná ocel | [14 empty] | PP | 2
66 | K | 111 | Přechod pravoúhlý - D100/D160 mm Materiál: pozinkovaná ocel | ks | 1 |  | 0 |  |  | základní |  | 0 | 0 | 0 | 0 | 0 | 4 | K | 2 | ROZPOCET | 0 | 0 | 0 | 0 | 0 | 1 | 0 | 4 | 464440359
| PP |  | Přechod pravoúhlý - D100/D160 mm Materiál: pozinkovaná ocel | [14 empty] | PP | 2
67 | K | 112 | Přechod pravoúhlý - D160/D200 mm Materiál: pozinkovaná ocel | ks | 1 |  | 0 |  |  | základní |  | 0 | 0 | 0 | 0 | 0 | 4 | K | 2 | ROZPOCET | 0 | 0 | 0 | 0 | 0 | 1 | 0 | 4 | -1512082080
| PP |  | Přechod pravoúhlý - D160/D200 mm Materiál: pozinkovaná ocel | [14 empty] | PP | 2
68 | K | 113 | Záslepka potrubní d160 s odvodem kondenzátu | ks | 1 |  | 0 |  |  | základní |  | 0 | 0 | 0 | 0 | 0 | 4 | K | 2 | ROZPOCET | 0 | 0 | 0 | 0 | 0 | 1 | 0 | 4 | 2146728342
| PP |  | Záslepka potrubní d160 s odvodem kondenzátu | [14 empty] | PP | 2
69 | K | 114 | Oblouk segmentový 45° - D100mm Materiál: pozinkovaná ocel | ks | 7 |  | 0 |  |  | základní |  | 0 | 0 | 0 | 0 | 0 | 4 | K | 2 | ROZPOCET | 0 | 0 | 0 | 0 | 0 | 1 | 0 | 4 | 1910224573
| PP |  | Oblouk segmentový 45° - D100mm Materiál: pozinkovaná ocel | [14 empty] | PP | 2
70 | K | 115 | Oblouk segmentový 90° - D160mm Materiál: pozinkovaná ocel | ks | 1 |  | 0 |  |  | základní |  | 0 | 0 | 0 | 0 | 0 | 4 | K | 2 | ROZPOCET | 0 | 0 | 0 | 0 | 0 | 1 | 0 | 4 | -2135189030
| PP |  | Oblouk segmentový 90° - D160mm Materiál: pozinkovaná ocel | [14 empty] | PP | 2
| D | 117 | Falcované pozinkované potrubí kruhové |  |  |  | 0 |  |  |  |  | 0 |  | 0 |  | 0 | 1 | D | 1 | ROZPOCET | [6 empty] | 0
71 | K | 118 | Falcované potrubí rovné D100 mm Materiál: pozinkovaná ocel | m | 12 |  | 0 |  |  | základní |  | 0 | 0 | 0 | 0 | 0 | 4 | K | 2 | ROZPOCET | 0 | 0 | 0 | 0 | 0 | 1 | 0 | 4 | -1621687715
| PP |  | Falcované potrubí rovné D100 mm Materiál: pozinkovaná ocel | [14 empty] | PP | 2
72 | K | 119 | Falcované potrubí rovné D160 mm Materiál: pozinkovaná ocel | m | 2 |  | 0 |  |  | základní |  | 0 | 0 | 0 | 0 | 0 | 4 | K | 2 | ROZPOCET | 0 | 0 | 0 | 0 | 0 | 1 | 0 | 4 | 880484584
| PP |  | Falcované potrubí rovné D160 mm Materiál: pozinkovaná ocel | [14 empty] | PP | 2
73 | K | 120 | Falcované potrubí rovné D200 mm Materiál: pozinkovaná ocel | m | 4.5 |  | 0 |  |  | základní |  | 0 | 0 | 0 | 0 | 0 | 4 | K | 2 | ROZPOCET | 0 | 0 | 0 | 0 | 0 | 1 | 0 | 4 | -1476448939
| PP |  | Falcované potrubí rovné D200 mm Materiál: pozinkovaná ocel | [14 empty] | PP | 2
| D | 122 | Vzduchotechnické ohebné hadice |  |  |  | 0 |  |  |  |  | 0 |  | 0 |  | 0 | 1 | D | 1 | ROZPOCET | [6 empty] | 0
74 | K | 123 | Vzduchotechnická velmi odolná ohebná hadice, jm. průměr 100 mm materiál: Al laminát s kostrou z ocelového drátu | m | 1 |  | 0 |  |  | základní |  | 0 | 0 | 0 | 0 | 0 | 4 | K | 2 | ROZPOCET | 0 | 0 | 0 | 0 | 0 | 1 | 0 | 4 | -1621138099
| PP |  | Vzduchotechnická velmi odolná ohebná hadice, jm. průměr 100 mm materiál: Al laminát s kostrou z ocelového drátu | [14 empty] | PP | 2
75 | K | 124 | Vzduchotechnická ohebná hadice z Al laminátu, jm. průměr 200 mm Materiál: pozinkovaná ocel | m | 2 |  | 0 |  |  | základní |  | 0 | 0 | 0 | 0 | 0 | 4 | K | 2 | ROZPOCET | 0 | 0 | 0 | 0 | 0 | 1 | 0 | 4 | 1541234097
| PP |  | Vzduchotechnická ohebná hadice z Al laminátu, jm. průměr 200 mm Materiál: pozinkovaná ocel | [14 empty] | PP | 2
| D | 126 | Ostatní |  |  |  | 0 |  |  |  |  | 0 |  | 0 |  | 0 | 1 | D | 1 | ROZPOCET | [6 empty] | 0
76 | K | 128 | Montážní a těsnící materiál | kg | 3 |  | 0 |  |  | základní |  | 0 | 0 | 0 | 0 | 0 | 4 | K | 2 | ROZPOCET | 0 | 0 | 0 | 0 | 0 | 1 | 0 | 4 | 2525129
| PP |  | Montážní a těsnící materiál | [14 empty] | PP | 2
77 | K | 129 | Uvedení do provozu vč. zaregulování systému | ks | 1 |  | 0 |  |  | základní |  | 0 | 0 | 0 | 0 | 0 | 4 | K | 2 | ROZPOCET | 0 | 0 | 0 | 0 | 0 | 1 | 0 | 4 | -2112185093
| PP |  | Uvedení do provozu vč. zaregulování systému | [14 empty] | PP | 2
78 | K | 130 | Oplechování prostupu VZT potrubí střechou | ks | 1 |  | 0 |  |  | základní |  | 0 | 0 | 0 | 0 | 0 | 4 | K | 2 | ROZPOCET | 0 | 0 | 0 | 0 | 0 | 1 | 0 | 4 | 1471383134
| PP |  | Oplechování prostupu VZT potrubí střechou | [14 empty] | PP | 2
| D | 95 | Zařízení a distribuční elementy |  |  |  | 0 |  |  |  |  | 0 |  | 0 |  | 0 | 1 | D | 1 | ROZPOCET | [6 empty] | 0
55 | K | 96 | Diagonální ventilátor do kruhového potrubí ø 160 mm s nastavitelným doběhem 1-30 min Qo = 220 m³/h, dpext,min = 160 Pa (230 V, 50 Hz, 45 W) | ks | 1 |  | 0 |  |  | základní |  | 0 | 0 | 0 | 0 | 0 | 4 | K | 2 | ROZPOCET | 0 | 0 | 0 | 0 | 0 | 1 | 0 | 4 | -1544056014
| PP |  | Diagonální ventilátor do kruhového potrubí ø 160 mm s nastavitelným doběhem 1-30 min Qo = 220 m³/h, dpext,min = 160 Pa (230 V, 50 Hz, 45 W) | [14 empty] | PP | 2
56 | K | 97 | Odvodní talířový ventil kovový ø100 mm, vč. montážního kroužku | ks | 5 |  | 0 |  |  | základní |  | 0 | 0 | 0 | 0 | 0 | 4 | K | 2 | ROZPOCET | 0 | 0 | 0 | 0 | 0 | 1 | 0 | 4 | 298670135
| PP |  | Odvodní talířový ventil kovový ø100 mm, vč. montážního kroužku | [14 empty] | PP | 2
57 | K | 98 | Dveřní mřížka 400x100 mm | ks | 1 |  | 0 |  |  | základní |  | 0 | 0 | 0 | 0 | 0 | 4 | K | 2 | ROZPOCET | 0 | 0 | 0 | 0 | 0 | 1 | 0 | 4 | 1251782763
| PP |  | Dveřní mřížka 400x100 mm | [14 empty] | PP | 2
| D | D1 | Zař. č. 1 - Větrání sociálního zařízení č. 120,121,122 |  |  |  | 0 |  |  |  |  | 0 |  | 0 |  | 0 | 1 | D | 0 | ROZPOCET | [6 empty] | 0
| D | 10 | Potrubí sk. I - pozinkované |  |  |  | 0 |  |  |  |  | 0 |  | 0 |  | 0 | 1 | D | 1 | ROZPOCET | [6 empty] | 0
7 | K | 11 | Přechod symetrický 180x60/D100, L=250 mm Materiál: pozinkovaná ocel | ks | 1 |  | 0 |  |  | základní |  | 0 | 0 | 0 | 0 | 0 | 4 | K | 2 | ROZPOCET | 0 | 0 | 0 | 0 | 0 | 1 | 0 | 4 | -1578571144
| PP |  | Přechod symetrický 180x60/D100, L=250 mm Materiál: pozinkovaná ocel | [14 empty] | PP | 2
8 | K | 12 | Potrubí čtyřhranné rovné 180x60 mm, L=500 mm (volná příruba) Materiál: pozinkovaná ocel | ks | 2 |  | 0 |  |  | základní |  | 0 | 0 | 0 | 0 | 0 | 4 | K | 2 | ROZPOCET | 0 | 0 | 0 | 0 | 0 | 1 | 0 | 4 | 1972117025
| PP |  | Potrubí čtyřhranné rovné 180x60 mm, L=500 mm (volná příruba) Materiál: pozinkovaná ocel | [14 empty] | PP | 2
9 | K | 13 | Potrubí čtyřhranné rovné 180x60 mm, L=1000 mm (volná příruba) Materiál: pozinkovaná ocel | ks | 1 |  | 0 |  |  | základní |  | 0 | 0 | 0 | 0 | 0 | 4 | K | 2 | ROZPOCET | 0 | 0 | 0 | 0 | 0 | 1 | 0 | 4 | -1618206065
| PP |  | Potrubí čtyřhranné rovné 180x60 mm, L=1000 mm (volná příruba) Materiál: pozinkovaná ocel | [14 empty] | PP | 2
10 | K | 14 | Odbočka 45° - 180x60/100x60, L=500 mm, Materiál: pozinkovaná ocel | ks | 1 |  | 0 |  |  | základní |  | 0 | 0 | 0 | 0 | 0 | 4 | K | 2 | ROZPOCET | 0 | 0 | 0 | 0 | 0 | 1 | 0 | 4 | 1160728729
| PP |  | Odbočka 45° - 180x60/100x60, L=500 mm, Materiál: pozinkovaná ocel | [14 empty] | PP | 2
11 | K | 15 | Oblouk 90° - 180x60, R100 mm Materiál: pozinkovaná ocel | ks | 1 |  | 0 |  |  | základní |  | 0 | 0 | 0 | 0 | 0 | 4 | K | 2 | ROZPOCET | 0 | 0 | 0 | 0 | 0 | 1 | 0 | 4 | -1853673903
| PP |  | Oblouk 90° - 180x60, R100 mm Materiál: pozinkovaná ocel | [14 empty] | PP | 2
12 | K | 16 | Oblouk 45° - 180x60, R100 mm Materiál: pozinkovaná ocel | ks | 2 |  | 0 |  |  | základní |  | 0 | 0 | 0 | 0 | 0 | 4 | K | 2 | ROZPOCET | 0 | 0 | 0 | 0 | 0 | 1 | 0 | 4 | -1785343866
| PP |  | Oblouk 45° - 180x60, R100 mm Materiál: pozinkovaná ocel | [14 empty] | PP | 2
13 | K | 17 | Přechod symetrický 180x60/D160, L=250 mm Materiál: pozinkovaná ocel | ks | 1 |  | 0 |  |  | základní |  | 0 | 0 | 0 | 0 | 0 | 4 | K | 2 | ROZPOCET | 0 | 0 | 0 | 0 | 0 | 1 | 0 | 4 | -1870057972
| PP |  | Přechod symetrický 180x60/D160, L=250 mm Materiál: pozinkovaná ocel | [14 empty] | PP | 2
14 | K | 18 | Potrubí čtyřhranné rovné 100x60 mm, L=500 mm (volná příruba) Materiál: pozinkovaná ocel | ks | 1 |  | 0 |  |  | základní |  | 0 | 0 | 0 | 0 | 0 | 4 | K | 2 | ROZPOCET | 0 | 0 | 0 | 0 | 0 | 1 | 0 | 4 | 348638389
| PP |  | Potrubí čtyřhranné rovné 100x60 mm, L=500 mm (volná příruba) Materiál: pozinkovaná ocel | [14 empty] | PP | 2
15 | K | 19 | Potrubí čtyřhranné rovné 100x60 mm, L=500 mm Materiál: pozinkovaná ocel | ks | 1 |  | 0 |  |  | základní |  | 0 | 0 | 0 | 0 | 0 | 4 | K | 2 | ROZPOCET | 0 | 0 | 0 | 0 | 0 | 1 | 0 | 4 | -1178982776
| PP |  | Potrubí čtyřhranné rovné 100x60 mm, L=500 mm Materiál: pozinkovaná ocel | [14 empty] | PP | 2
16 | K | 20 | Přechod symetrický 100x60/D100, L=200 mm Materiál: pozinkovaná ocel | ks | 1 |  | 0 |  |  | základní |  | 0 | 0 | 0 | 0 | 0 | 4 | K | 2 | ROZPOCET | 0 | 0 | 0 | 0 | 0 | 1 | 0 | 4 | -2023101931
| PP |  | Přechod symetrický 100x60/D100, L=200 mm Materiál: pozinkovaná ocel | [14 empty] | PP | 2
| D | 22 | Pozinkované potrubní tvarovky segmentové |  |  |  | 0 |  |  |  |  | 0 |  | 0 |  | 0 | 1 | D | 1 | ROZPOCET | [6 empty] | 0
17 | K | 23 | Odbočka jednostranná 90° - D100/100 mm Materiál: pozinkovaná ocel | ks | 2 |  | 0 |  |  | základní |  | 0 | 0 | 0 | 0 | 0 | 4 | K | 2 | ROZPOCET | 0 | 0 | 0 | 0 | 0 | 1 | 0 | 4 | 809769332
| PP |  | Odbočka jednostranná 90° - D100/100 mm Materiál: pozinkovaná ocel | [14 empty] | PP | 2
18 | K | 24 | Odbočka jednostranná 45° - D100/100 mm Materiál: pozinkovaná ocel | ks | 1 |  | 0 |  |  | základní |  | 0 | 0 | 0 | 0 | 0 | 4 | K | 2 | ROZPOCET | 0 | 0 | 0 | 0 | 0 | 1 | 0 | 4 | -1764947302
| PP |  | Odbočka jednostranná 45° - D100/100 mm Materiál: pozinkovaná ocel | [14 empty] | PP | 2
19 | K | 25 | Oblouk segmentový 45° - D100 mm Materiál: pozinkovaná ocel | ks | 1 |  | 0 |  |  | základní |  | 0 | 0 | 0 | 0 | 0 | 4 | K | 2 | ROZPOCET | 0 | 0 | 0 | 0 | 0 | 1 | 0 | 4 | -2027843459
| PP |  | Oblouk segmentový 45° - D100 mm Materiál: pozinkovaná ocel | [14 empty] | PP | 2
20 | K | 26 | Odbočka jednostranná 90° - D160/160 mm Materiál: pozinkovaná ocel | ks | 1 |  | 0 |  |  | základní |  | 0 | 0 | 0 | 0 | 0 | 4 | K | 2 | ROZPOCET | 0 | 0 | 0 | 0 | 0 | 1 | 0 | 4 | 1358848462
| PP |  | Odbočka jednostranná 90° - D160/160 mm Materiál: pozinkovaná ocel | [14 empty] | PP | 2
21 | K | 27 | Záslepka potrubní d160 s odvodem kondenzátu | ks | 1 |  | 0 |  |  | základní |  | 0 | 0 | 0 | 0 | 0 | 4 | K | 2 | ROZPOCET | 0 | 0 | 0 | 0 | 0 | 1 | 0 | 4 | -1099759851
| PP |  | Záslepka potrubní d160 s odvodem kondenzátu | [14 empty] | PP | 2
| D | 29 | Falcované pozinkované potrubí kruhové |  |  |  | 0 |  |  |  |  | 0 |  | 0 |  | 0 | 1 | D | 1 | ROZPOCET | [6 empty] | 0
22 | K | 30 | Falcované potrubí rovné D100 mm Materiál: pozinkovaná ocel | m | 2 |  | 0 |  |  | základní |  | 0 | 0 | 0 | 0 | 0 | 4 | K | 2 | ROZPOCET | 0 | 0 | 0 | 0 | 0 | 1 | 0 | 4 | 1266332184
| PP |  | Falcované potrubí rovné D100 mm Materiál: pozinkovaná ocel | [14 empty] | PP | 2
23 | K | 31 | Falcované potrubí rovné D160 mm Materiál: pozinkovaná ocel | m | 3 |  | 0 |  |  | základní |  | 0 | 0 | 0 | 0 | 0 | 4 | K | 2 | ROZPOCET | 0 | 0 | 0 | 0 | 0 | 1 | 0 | 4 | -1894074193
| PP |  | Falcované potrubí rovné D160 mm Materiál: pozinkovaná ocel | [14 empty] | PP | 2
| D | 33 | Vzduchotechnické ohebné hadice |  |  |  | 0 |  |  |  |  | 0 |  | 0 |  | 0 | 1 | D | 1 | ROZPOCET | [6 empty] | 0
24 | K | 34 | Vzduchotechnická velmi odolná ohebná hadice, jm. průměr 100 mm materiál: Al laminát s kostrou z ocelového drátu | m | 4 |  | 0 |  |  | základní |  | 0 | 0 | 0 | 0 | 0 | 4 | K | 2 | ROZPOCET | 0 | 0 | 0 | 0 | 0 | 1 | 0 | 4 | 87125990
| PP |  | Vzduchotechnická velmi odolná ohebná hadice, jm. průměr 100 mm materiál: Al laminát s kostrou z ocelového drátu | [14 empty] | PP | 2
| D | 36 | Ostatní |  |  |  | 0 |  |  |  |  | 0 |  | 0 |  | 0 | 1 | D | 1 | ROZPOCET | [6 empty] | 0
25 | K | 38 | Montážní a těsnící materiál | kg | 3 |  | 0 |  |  | základní |  | 0 | 0 | 0 | 0 | 0 | 4 | K | 2 | ROZPOCET | 0 | 0 | 0 | 0 | 0 | 1 | 0 | 4 | 1336799362
| PP |  | Montážní a těsnící materiál | [14 empty] | PP | 2
26 | K | 39 | Uvedení do provozu vč. zaregulování systému | ks | 1 |  | 0 |  |  | základní |  | 0 | 0 | 0 | 0 | 0 | 4 | K | 2 | ROZPOCET | 0 | 0 | 0 | 0 | 0 | 1 | 0 | 4 | -1937217483
| PP |  | Uvedení do provozu vč. zaregulování systému | [14 empty] | PP | 2
27 | K | 40 | Oplechování prostupu VZT potrubí střechou | ks | 1 |  | 0 |  |  | základní |  | 0 | 0 | 0 | 0 | 0 | 4 | K | 2 | ROZPOCET | 0 | 0 | 0 | 0 | 0 | 1 | 0 | 4 | 588878043
| PP |  | Oplechování prostupu VZT potrubí střechou | [14 empty] | PP | 2
| D | 5 | Ostatní zařízení potrubní trasy |  |  |  | 0 |  |  |  |  | 0 |  | 0 |  | 0 | 1 | D | 1 | ROZPOCET | [6 empty] | 0
4 | K | 6 | Pružná manžeta ø160 mm pro připojení ventilátoru k potrubí | ks | 2 |  | 0 |  |  | základní |  | 0 | 0 | 0 | 0 | 0 | 4 | K | 2 | ROZPOCET | 0 | 0 | 0 | 0 | 0 | 1 | 0 | 4 | -1030652319
| PP |  | Pružná manžeta ø160 mm pro připojení ventilátoru k potrubí | [14 empty] | PP | 2
5 | K | 7 | Zpětná klapka pro kruhové potrubí ø 160 mm Materiál: pozinkovaná ocel | ks | 1 |  | 0 |  |  | základní |  | 0 | 0 | 0 | 0 | 0 | 4 | K | 2 | ROZPOCET | 0 | 0 | 0 | 0 | 0 | 1 | 0 | 4 | -784511429
| PP |  | Zpětná klapka pro kruhové potrubí ø 160 mm Materiál: pozinkovaná ocel | [14 empty] | PP | 2
6 | K | 8 | Protidešťová výfuková stříška ø 160 mm Materiál: pozinkovaná ocel | ks | 1 |  | 0 |  |  | základní |  | 0 | 0 | 0 | 0 | 0 | 4 | K | 2 | ROZPOCET | 0 | 0 | 0 | 0 | 0 | 1 | 0 | 4 | -11914632
| PP |  | Protidešťová výfuková stříška ø 160 mm Materiál: pozinkovaná ocel | [14 empty] | PP | 2
| D | D2 | Zařízení a distribuční elementy |  |  |  | 0 |  |  |  |  | 0 |  | 0 |  | 0 | 1 | D | 1 | ROZPOCET | [6 empty] | 0
1 | K | 1 | Diagonální ventilátor do kruhového potrubí ø 160 mm s nastavitelným doběhem 1-30 min Qo = 210 m³/h, dpext,min = 110 Pa (230 V, 50 Hz, 45 W) | ks | 1 |  | 0 |  |  | základní |  | 0 | 0 | 0 | 0 | 0 | 4 | K | 2 | ROZPOCET | 0 | 0 | 0 | 0 | 0 | 1 | 0 | 4 | -1026607370
| PP |  | Diagonální ventilátor do kruhového potrubí ø 160 mm s nastavitelným doběhem 1-30 min Qo = 210 m³/h, dpext,min = 110 Pa (230 V, 50 Hz, 45 W) | [14 empty] | PP | 2
2 | K | 2 | Odvodní talířový ventil kovový ø100 mm, vč. montážního kroužku | ks | 5 |  | 0 |  |  | základní |  | 0 | 0 | 0 | 0 | 0 | 4 | K | 2 | ROZPOCET | 0 | 0 | 0 | 0 | 0 | 1 | 0 | 4 | -540566780
| PP |  | Odvodní talířový ventil kovový ø100 mm, vč. montážního kroužku | [14 empty] | PP | 2
3 | K | 3 | Dveřní mřížka 400x100 | ks | 1 |  | 0 |  |  | základní |  | 0 | 0 | 0 | 0 | 0 | 4 | K | 2 | ROZPOCET | 0 | 0 | 0 | 0 | 0 | 1 | 0 | 4 | 720865078
| PP |  | Dveřní mřížka 400x100 | [14 empty] | PP | 2

## E - Klimatizace
{bfddde1c-c302-4f9b-956c-d6fe3c5216c2}
2
| KRYCÍ LIST SOUPISU PRACÍ | [7 empty] | v --- níže se nacházejí doplnkové a pomocné údaje k sestavám --- v | [8 empty] | False
Stavba:
Stavební úpravy objektu Bojanovická 2848/1, Praha 4
Objekt:
SO_01 - Stavební úpravy objektu
Soupis:
E - Klimatizace
| KSO: |  |  |  |  | CC-CZ:
| Místo: |  | Záběhlice ‐ 732117 |  |  | Datum: | 8. 6. 2021
| Zadavatel: |  |  |  |  | IČ: | 00063584
|  | Městská část Praha 4, Antala Staška 2059/80b, Krč, |  |  |  | DIČ: | CZ00063584
| Uchazeč: |  |  |  |  | IČ: | Vyplň údaj
|  | Vyplň údaj |  |  |  | DIČ: | Vyplň údaj
| Projektant: |  |  |  |  | IČ: | 241 54 679
|  | Archdynamic, s.r.o., Na Strži 290/10, 140 00 Praha |  |  |  | DIČ: | CZ24154679
| Zpracovatel: |  |  |  |  | IČ:
DIČ:
Poznámka:
Při zpracování nabídky je nutné vycházet ze všech částí dokumentace (technické zprávy, seznamu pozice, všech výkresů a specifikace materiálu). Povinností dodavatele je překontrolovat specifikaci materiálu a případný chybějící materiál nebo výkony doplnit a ocenit. Součástí ceny musí být veškeré náklady, aby cena byla konečná a zahrnovala celou dodávku a montáž akce. Dodávka akce se předpokládá včetně kompletní montáže, veškerého souvisejícího doplňkového, podružného a montážního materiálu tak, aby celé zařízení bylo funkční a splňovalo všechny předpisy, které se na ně vztahují. Uchazeč je povinnen si před podáním cenové nabídky řádně prostudovat projektovou dokumentaci a překontrolovat výkaz výměr. Na případné nesrovnalosti, mezi výkazem výměr a projektovou dokumentací, zjištěné v průběhu realizace stavby nebude brán zřetel a vzniklé náklady půjdou k tíži zhotovitele. Soupis prací je sestaven s využitím Cenové soustavy ÚRS. Položky, které pochází z této cenové soustavy, jsou ve sloupci 'Cenová soustava' označeny popisem 'CS ÚRS' a úrovní příslušného kalendářního pololetí. Veškeré další informace vymezující popis a podmínky použití těchto položek z Cenové soustavy, které nejsou uvedeny přímo v soupisu prací, jsou neomezeně dálkově k dispozici na webu www.podminky.urs.cz.
| Cena bez DPH | [5 empty] | 0
|  |  | Základ daně |  |  | Sazba daně | Výše daně
| DPH | základní | 0 |  |  | 21% | 0
|  | snížená | 0 |  |  | 15% | 0
|  | zákl. přenesená | 0 |  |  | 21% | 0
|  | sníž. přenesená | 0 |  |  | 15% | 0
|  | nulová | 0 |  |  | 0% | 0
| Cena s DPH |  |  | v | CZK |  | 0
REKAPITULACE ČLENĚNÍ SOUPISU PRACÍ
Stavba:
Stavební úpravy objektu Bojanovická 2848/1, Praha 4
Objekt:
SO_01 - Stavební úpravy objektu
Soupis:
E - Klimatizace
Místo: |  |  | Záběhlice ‐ 732117 |  |  | Datum: | 8. 6. 2021
Zadavatel: |  |  | Městská část Praha 4, Antala Staška 2059/80b, Krč, |  |  | Projektant: | Archdynamic, s.r.o., Na Strži 290/10, 140 00 Praha
Uchazeč: |  |  | Vyplň údaj |  |  | Zpracovatel:
Kód dílu - Popis | [6 empty] | Cena celkem [CZK]
Náklady stavby celkem | [6 empty] | 0 | [11 empty] | -1
| D1 - Zařízení č. 1 – klimatizace kanceláří a zasedací místnosti | [5 empty] | 0
| D2 - Cu potrubí vč. izolace a komunikačního kabelu | [5 empty] | 0
| D3 - Zařízení č. 2 – celoroční chlazení serveru ve 2.NP | [5 empty] | 0
| D4 - Zařízení č. 3 – celoroční chlazení UPS v 1.NP | [5 empty] | 0
SOUPIS PRACÍ
Stavba:
Stavební úpravy objektu Bojanovická 2848/1, Praha 4
Objekt:
SO_01 - Stavební úpravy objektu
Soupis:
E - Klimatizace
Místo: |  |  | Záběhlice ‐ 732117 |  |  | Datum: | 8. 6. 2021
Zadavatel: |  |  | Městská část Praha 4, Antala Staška 2059/80b, Krč, |  |  | Projektant: | Archdynamic, s.r.o., Na Strži 290/10, 140 00 Praha
Uchazeč: |  |  | Vyplň údaj |  |  | Zpracovatel:
PČ | Typ | Kód | Popis | MJ | Množství | J.cena [CZK] | Cena celkem [CZK] | Cenová soustava |  | DPH | J. Nh [h] | Nh celkem [h] | J. hmotnost [t] | Hmotnost celkem [t] | J. suť [t] | Suť Celkem [t]
Náklady soupisu celkem | [6 empty] | 0 |  |  |  |  | 0 |  | 0 |  | 0 |  | D | -1 | [7 empty] | 0
| D | D1 | Zařízení č. 1 – klimatizace kanceláří a zasedací místnosti |  |  |  | 0 |  |  |  |  | 0 |  | 0 |  | 0 | 1 | D | 0 | ROZPOCET | [6 empty] | 0
1 | K | 1 | venkovní klimatizační jednotka VRF chl. výkon 33,5kW/ topný výkon 37,5 kW | ks | 1 |  | 0 |  |  | základní |  | 0 | 0 | 0 | 0 | 0 | 4 | K | 1 | ROZPOCET | 0 | 0 | 0 | 0 | 0 | 1 | 0 | 4 | -284224369
| PP |  | venkovní klimatizační jednotka VRF chl. výkon 33,5kW/ topný výkon 37,5 kW | [14 empty] | PP | 1
2 | K | 2 | nástěnná vnitřní klimatizační jednotka chl. výkon 1,7 kW/ topný výkon 1,9 kW | ks | 2 |  | 0 |  |  | základní |  | 0 | 0 | 0 | 0 | 0 | 4 | K | 1 | ROZPOCET | 0 | 0 | 0 | 0 | 0 | 1 | 0 | 4 | -1267592093
| PP |  | nástěnná vnitřní klimatizační jednotka chl. výkon 1,7 kW/ topný výkon 1,9 kW | [14 empty] | PP | 1
3 | K | 3 | nástěnná vnitřní klimatizační jednotka chl. výkon 2,2 kW/ topný výkon 2,5 kW | ks | 2 |  | 0 |  |  | základní |  | 0 | 0 | 0 | 0 | 0 | 4 | K | 1 | ROZPOCET | 0 | 0 | 0 | 0 | 0 | 1 | 0 | 4 | -1974816911
| PP |  | nástěnná vnitřní klimatizační jednotka chl. výkon 2,2 kW/ topný výkon 2,5 kW | [14 empty] | PP | 1
4 | K | 4 | nástěnná vnitřní klimatizační jednotka chl. výkon 2,8 kW/ topný výkon 3,2 kW | ks | 1 |  | 0 |  |  | základní |  | 0 | 0 | 0 | 0 | 0 | 4 | K | 1 | ROZPOCET | 0 | 0 | 0 | 0 | 0 | 1 | 0 | 4 | -2029183102
| PP |  | nástěnná vnitřní klimatizační jednotka chl. výkon 2,8 kW/ topný výkon 3,2 kW | [14 empty] | PP | 1
5 | K | 5 | nástěnná vnitřní klimatizační jednotka chl. výkon 3,6 kW/ topný výkon 4,0 kW | ks | 6 |  | 0 |  |  | základní |  | 0 | 0 | 0 | 0 | 0 | 4 | K | 1 | ROZPOCET | 0 | 0 | 0 | 0 | 0 | 1 | 0 | 4 | -680583765
| PP |  | nástěnná vnitřní klimatizační jednotka chl. výkon 3,6 kW/ topný výkon 4,0 kW | [14 empty] | PP | 1
6 | K | 6 | kazetová vnitřní klimatizační jednotka chl. výkon 7,1 kW/ topný výkon 8,0 kW | ks | 1 |  | 0 |  |  | základní |  | 0 | 0 | 0 | 0 | 0 | 4 | K | 1 | ROZPOCET | 0 | 0 | 0 | 0 | 0 | 1 | 0 | 4 | -827352282
| PP |  | kazetová vnitřní klimatizační jednotka chl. výkon 7,1 kW/ topný výkon 8,0 kW | [14 empty] | PP | 1
7 | K | 7 | dekorační panel kazetové jednotky s osmisměrých výdechem | ks | 1 |  | 0 |  |  | základní |  | 0 | 0 | 0 | 0 | 0 | 4 | K | 1 | ROZPOCET | 0 | 0 | 0 | 0 | 0 | 1 | 0 | 4 | -1557288702
| PP |  | dekorační panel kazetové jednotky s osmisměrých výdechem | [14 empty] | PP | 1
8 | K | 8 | bezdrátový infra ovladač pro nástěnnou jednotku | ks | 11 |  | 0 |  |  | základní |  | 0 | 0 | 0 | 0 | 0 | 4 | K | 1 | ROZPOCET | 0 | 0 | 0 | 0 | 0 | 1 | 0 | 4 | 1777010834
| PP |  | bezdrátový infra ovladač pro nástěnnou jednotku | [14 empty] | PP | 1
9 | K | 9 | nástěnný kabelový ovladač pro kazetovou jednotku vč. kabelu | kpl | 1 |  | 0 |  |  | základní |  | 0 | 0 | 0 | 0 | 0 | 4 | K | 1 | ROZPOCET | 0 | 0 | 0 | 0 | 0 | 1 | 0 | 4 | 1532046524
| PP |  | nástěnný kabelový ovladač pro kazetovou jednotku vč. kabelu | [14 empty] | PP | 1
| D | D2 | Cu potrubí vč. izolace a komunikačního kabelu |  |  |  | 0 |  |  |  |  | 0 |  | 0 |  | 0 | 1 | D | 0 | ROZPOCET | [6 empty] | 0
10 | K | 10 | potrubí 1/4" + izolační návlek tl. 13mm | bm | 53 |  | 0 |  |  | základní |  | 0 | 0 | 0 | 0 | 0 | 4 | K | 1 | ROZPOCET | 0 | 0 | 0 | 0 | 0 | 1 | 0 | 4 | -473212176
| PP |  | potrubí 1/4" + izolační návlek tl. 13mm | [14 empty] | PP | 1
11 | K | 11 | potrubí 3/8" + izolační návlek tl. 13mm | bm | 95 |  | 0 |  |  | základní |  | 0 | 0 | 0 | 0 | 0 | 4 | K | 1 | ROZPOCET | 0 | 0 | 0 | 0 | 0 | 1 | 0 | 4 | -1535295606
| PP |  | potrubí 3/8" + izolační návlek tl. 13mm | [14 empty] | PP | 1
12 | K | 12 | potrubí 1/2" + izolační návlek tl. 13mm | bm | 26 |  | 0 |  |  | základní |  | 0 | 0 | 0 | 0 | 0 | 4 | K | 1 | ROZPOCET | 0 | 0 | 0 | 0 | 0 | 1 | 0 | 4 | -2108628056
| PP |  | potrubí 1/2" + izolační návlek tl. 13mm | [14 empty] | PP | 1
13 | K | 13 | potrubí 5/8" + izolační návlek tl. 13mm | bm | 41 |  | 0 |  |  | základní |  | 0 | 0 | 0 | 0 | 0 | 4 | K | 1 | ROZPOCET | 0 | 0 | 0 | 0 | 0 | 1 | 0 | 4 | -162149681
| PP |  | potrubí 5/8" + izolační návlek tl. 13mm | [14 empty] | PP | 1
14 | K | 14 | potrubí 22mm + izolační návlek tl. 18mm | bm | 20 |  | 0 |  |  | základní |  | 0 | 0 | 0 | 0 | 0 | 4 | K | 1 | ROZPOCET | 0 | 0 | 0 | 0 | 0 | 1 | 0 | 4 | 979151395
| PP |  | potrubí 22mm + izolační návlek tl. 18mm | [14 empty] | PP | 1
15 | K | 15 | potrubí 28mm + izolační návlek tl. 18mm | bm | 5 |  | 0 |  |  | základní |  | 0 | 0 | 0 | 0 | 0 | 4 | K | 1 | ROZPOCET | 0 | 0 | 0 | 0 | 0 | 1 | 0 | 4 | -1201751963
| PP |  | potrubí 28mm + izolační návlek tl. 18mm | [14 empty] | PP | 1
16 | K | 16 | komunikační kabel JYTY 2x1 | bm | 240 |  | 0 |  |  | základní |  | 0 | 0 | 0 | 0 | 0 | 4 | K | 1 | ROZPOCET | 0 | 0 | 0 | 0 | 0 | 1 | 0 | 4 | 309620160
| PP |  | komunikační kabel JYTY 2x1 | [14 empty] | PP | 1
17 | K | 17 | Y -odbočka na potrubí do 18 kW vč. izolačního pouzdra | kpl | 6 |  | 0 |  |  | základní |  | 0 | 0 | 0 | 0 | 0 | 4 | K | 1 | ROZPOCET | 0 | 0 | 0 | 0 | 0 | 1 | 0 | 4 | -1226301665
| PP |  | Y -odbočka na potrubí do 18 kW vč. izolačního pouzdra | [14 empty] | PP | 1
18 | K | 18 | Y- odbočka na potrubí (18-37 kW) vč. izolačního pouzdra | kpl | 5 |  | 0 |  |  | základní |  | 0 | 0 | 0 | 0 | 0 | 4 | K | 1 | ROZPOCET | 0 | 0 | 0 | 0 | 0 | 1 | 0 | 4 | 1169902483
| PP |  | Y- odbočka na potrubí (18-37 kW) vč. izolačního pouzdra | [14 empty] | PP | 1
19 | K | 19 | chladivo R410a | kg | 12 |  | 0 |  |  | základní |  | 0 | 0 | 0 | 0 | 0 | 4 | K | 1 | ROZPOCET | 0 | 0 | 0 | 0 | 0 | 1 | 0 | 4 | 1234156426
| PP |  | chladivo R410a | [14 empty] | PP | 1
20 | K | 20 | čerpadlo kondenzátu s rezervoárem | ks | 11 |  | 0 |  |  | základní |  | 0 | 0 | 0 | 0 | 0 | 4 | K | 1 | ROZPOCET | 0 | 0 | 0 | 0 | 0 | 1 | 0 | 4 | -848991075
| PP |  | čerpadlo kondenzátu s rezervoárem | [14 empty] | PP | 1
21 | K | 21 | hadice pro odvod kondenzátu (mezi čerpadlo a potrubí HT) | bm | 22 |  | 0 |  |  | základní |  | 0 | 0 | 0 | 0 | 0 | 4 | K | 1 | ROZPOCET | 0 | 0 | 0 | 0 | 0 | 1 | 0 | 4 | 1233453660
| PP |  | hadice pro odvod kondenzátu (mezi čerpadlo a potrubí HT) | [14 empty] | PP | 1
22 | K | 22 | rýhovaná pryž, tl. 10mm | m2 | 0.5 |  | 0 |  |  | základní |  | 0 | 0 | 0 | 0 | 0 | 4 | K | 1 | ROZPOCET | 0 | 0 | 0 | 0 | 0 | 1 | 0 | 4 | 1276608008
| PP |  | rýhovaná pryž, tl. 10mm | [14 empty] | PP | 1
26 | K | 26 | potrubí 1/4" + izolační návlek tl. 13mm | bm | 11 |  | 0 |  |  | základní |  | 0 | 0 | 0 | 0 | 0 | 4 | K | 1 | ROZPOCET | 0 | 0 | 0 | 0 | 0 | 1 | 0 | 4 | -782760030
| PP |  | potrubí 1/4" + izolační návlek tl. 13mm | [14 empty] | PP | 1
27 | K | 27 | potrubí 1/2" + izolační návlek tl. 13mm | bm | 11 |  | 0 |  |  | základní |  | 0 | 0 | 0 | 0 | 0 | 4 | K | 1 | ROZPOCET | 0 | 0 | 0 | 0 | 0 | 1 | 0 | 4 | 133356771
| PP |  | potrubí 1/2" + izolační návlek tl. 13mm | [14 empty] | PP | 1
28 | K | 28 | komunikační kabel CYKY 5x1,5 | bm | 11 |  | 0 |  |  | základní |  | 0 | 0 | 0 | 0 | 0 | 4 | K | 1 | ROZPOCET | 0 | 0 | 0 | 0 | 0 | 1 | 0 | 4 | 51048916
| PP |  | komunikační kabel CYKY 5x1,5 | [14 empty] | PP | 1
29 | K | 29 | chladivo R32 | kg | 5 |  | 0 |  |  | základní |  | 0 | 0 | 0 | 0 | 0 | 4 | K | 1 | ROZPOCET | 0 | 0 | 0 | 0 | 0 | 1 | 0 | 4 | -506314474
| PP |  | chladivo R32 | [14 empty] | PP | 1
30 | K | 30 | čerpadlo kondenzátu s rezervoárem | ks | 1 |  | 0 |  |  | základní |  | 0 | 0 | 0 | 0 | 0 | 4 | K | 1 | ROZPOCET | 0 | 0 | 0 | 0 | 0 | 1 | 0 | 4 | 1199533390
| PP |  | čerpadlo kondenzátu s rezervoárem | [14 empty] | PP | 1
31 | K | 31 | hadice pro odvod kondenzátu (mezi čerpadlo a potrubí HT) | bm | 2 |  | 0 |  |  | základní |  | 0 | 0 | 0 | 0 | 0 | 4 | K | 1 | ROZPOCET | 0 | 0 | 0 | 0 | 0 | 1 | 0 | 4 | -214942515
| PP |  | hadice pro odvod kondenzátu (mezi čerpadlo a potrubí HT) | [14 empty] | PP | 1
32 | K | 32 | plastová lišta vč. tvarovek | bm | 4 |  | 0 |  |  | základní |  | 0 | 0 | 0 | 0 | 0 | 4 | K | 1 | ROZPOCET | 0 | 0 | 0 | 0 | 0 | 1 | 0 | 4 | -1899117963
| PP |  | plastová lišta vč. tvarovek | [14 empty] | PP | 1
33 | K | 33 | tlumiče chvění | kpl | 1 |  | 0 |  |  | základní |  | 0 | 0 | 0 | 0 | 0 | 4 | K | 1 | ROZPOCET | 0 | 0 | 0 | 0 | 0 | 1 | 0 | 4 | 1216767026
| PP |  | tlumiče chvění | [14 empty] | PP | 1
37 | K | 37 | potrubí 1/4" + izolační návlek tl. 13mm | bm | 20 |  | 0 |  |  | základní |  | 0 | 0 | 0 | 0 | 0 | 4 | K | 1 | ROZPOCET | 0 | 0 | 0 | 0 | 0 | 1 | 0 | 4 | -1010463599
| PP |  | potrubí 1/4" + izolační návlek tl. 13mm | [14 empty] | PP | 1
38 | K | 38 | potrubí 1/2" + izolační návlek tl. 13mm | bm | 20 |  | 0 |  |  | základní |  | 0 | 0 | 0 | 0 | 0 | 4 | K | 1 | ROZPOCET | 0 | 0 | 0 | 0 | 0 | 1 | 0 | 4 | -538346518
| PP |  | potrubí 1/2" + izolační návlek tl. 13mm | [14 empty] | PP | 1
39 | K | 39 | komunikační kabel CYKY 5x1,5 | bm | 20 |  | 0 |  |  | základní |  | 0 | 0 | 0 | 0 | 0 | 4 | K | 1 | ROZPOCET | 0 | 0 | 0 | 0 | 0 | 1 | 0 | 4 | 1529978458
| PP |  | komunikační kabel CYKY 5x1,5 | [14 empty] | PP | 1
40 | K | 40 | chladivo R32 | kg | 0.2 |  | 0 |  |  | základní |  | 0 | 0 | 0 | 0 | 0 | 4 | K | 1 | ROZPOCET | 0 | 0 | 0 | 0 | 0 | 1 | 0 | 4 | 243811699
| PP |  | chladivo R32 | [14 empty] | PP | 1
41 | K | 41 | čerpadlo kondenzátu s rezervoárem | ks | 1 |  | 0 |  |  | základní |  | 0 | 0 | 0 | 0 | 0 | 4 | K | 1 | ROZPOCET | 0 | 0 | 0 | 0 | 0 | 1 | 0 | 4 | 748336090
| PP |  | čerpadlo kondenzátu s rezervoárem | [14 empty] | PP | 1
42 | K | 42 | hadice pro odvod kondenzátu (mezi čerpadlo a potrubí HT) | bm | 2 |  | 0 |  |  | základní |  | 0 | 0 | 0 | 0 | 0 | 4 | K | 1 | ROZPOCET | 0 | 0 | 0 | 0 | 0 | 1 | 0 | 4 | -1592777694
| PP |  | hadice pro odvod kondenzátu (mezi čerpadlo a potrubí HT) | [14 empty] | PP | 1
43 | K | 43 | plastová lišta vč. tvarovek, barva slonová kost | bm | 4 |  | 0 |  |  | základní |  | 0 | 0 | 0 | 0 | 0 | 4 | K | 1 | ROZPOCET | 0 | 0 | 0 | 0 | 0 | 1 | 0 | 4 | 495477372
| PP |  | plastová lišta vč. tvarovek, barva slonová kost | [14 empty] | PP | 1
44 | K | 44 | tlumiče chvění | kpl | 1 |  | 0 |  |  | základní |  | 0 | 0 | 0 | 0 | 0 | 4 | K | 1 | ROZPOCET | 0 | 0 | 0 | 0 | 0 | 1 | 0 | 4 | -870304296
| PP |  | tlumiče chvění | [14 empty] | PP | 1
45 | K | 45 | montážní materiál, Ag pájka, technické plyny | kpl | 1 |  | 0 |  |  | základní |  | 0 | 0 | 0 | 0 | 0 | 4 | K | 1 | ROZPOCET | 0 | 0 | 0 | 0 | 0 | 1 | 0 | 4 | 17901776
| PP |  | montážní materiál, Ag pájka, technické plyny | [14 empty] | PP | 1
46 | K | 46 | vyzdvižení jednotek na střechu jeřábem (vč. záboru apod.) | kpl | 1 |  | 0 |  |  | základní |  | 0 | 0 | 0 | 0 | 0 | 4 | K | 1 | ROZPOCET | 0 | 0 | 0 | 0 | 0 | 1 | 0 | 4 | 506491766
| PP |  | vyzdvižení jednotek na střechu jeřábem (vč. záboru apod.) | [14 empty] | PP | 1
47 | K | 47 | Montáž | kpl | 1 |  | 0 |  |  | základní |  | 0 | 0 | 0 | 0 | 0 | 4 | K | 1 | ROZPOCET | 0 | 0 | 0 | 0 | 0 | 1 | 0 | 4 | -1454962703
| PP |  | Montáž | [14 empty] | PP | 1
48 | K | 48 | Zprovoznění, zaregulování, zaškolení | kpl | 1 |  | 0 |  |  | základní |  | 0 | 0 | 0 | 0 | 0 | 4 | K | 1 | ROZPOCET | 0 | 0 | 0 | 0 | 0 | 1 | 0 | 4 | 1261588109
| PP |  | Zprovoznění, zaregulování, zaškolení | [14 empty] | PP | 1
49 | K | 49 | Doprava | kpl | 1 |  | 0 |  |  | základní |  | 0 | 0 | 0 | 0 | 0 | 4 | K | 1 | ROZPOCET | 0 | 0 | 0 | 0 | 0 | 1 | 0 | 4 | 136338378
| PP |  | Doprava | [14 empty] | PP | 1
50 | K | 50 | likvidace odpadu | kpl | 1 |  | 0 |  |  | základní |  | 0 | 0 | 0 | 0 | 0 | 4 | K | 1 | ROZPOCET | 0 | 0 | 0 | 0 | 0 | 1 | 0 | 4 | 624506170
| PP |  | likvidace odpadu | [14 empty] | PP | 1
| D | D3 | Zařízení č. 2 – celoroční chlazení serveru ve 2.NP |  |  |  | 0 |  |  |  |  | 0 |  | 0 |  | 0 | 1 | D | 0 | ROZPOCET | [6 empty] | 0
23 | K | 23 | venkovní klimatizační jednotka single chl. výkon 3,6 kW/ topný výkon 4,0 kW | ks | 1 |  | 0 |  |  | základní |  | 0 | 0 | 0 | 0 | 0 | 4 | K | 1 | ROZPOCET | 0 | 0 | 0 | 0 | 0 | 1 | 0 | 4 | -1346431200
| PP |  | venkovní klimatizační jednotka single chl. výkon 3,6 kW/ topný výkon 4,0 kW | [14 empty] | PP | 1
24 | K | 24 | nástěnná vnitřní klimatizační jednotka chl. výkon 3,6 kW/ topný výkon 4,0 kW | ks | 1 |  | 0 |  |  | základní |  | 0 | 0 | 0 | 0 | 0 | 4 | K | 1 | ROZPOCET | 0 | 0 | 0 | 0 | 0 | 1 | 0 | 4 | -1430986548
| PP |  | nástěnná vnitřní klimatizační jednotka chl. výkon 3,6 kW/ topný výkon 4,0 kW | [14 empty] | PP | 1
25 | K | 25 | nástěnný kabelový ovladač vč. kabelu | kpl | 1 |  | 0 |  |  | základní |  | 0 | 0 | 0 | 0 | 0 | 4 | K | 1 | ROZPOCET | 0 | 0 | 0 | 0 | 0 | 1 | 0 | 4 | -690658153
| PP |  | nástěnný kabelový ovladač vč. kabelu | [14 empty] | PP | 1
| D | D4 | Zařízení č. 3 – celoroční chlazení UPS v 1.NP |  |  |  | 0 |  |  |  |  | 0 |  | 0 |  | 0 | 1 | D | 0 | ROZPOCET | [6 empty] | 0
34 | K | 34 | venkovní klimatizační jednotka single chl. výkon 3,6 kW/ topný výkon 4,0 kW | ks | 1 |  | 0 |  |  | základní |  | 0 | 0 | 0 | 0 | 0 | 4 | K | 1 | ROZPOCET | 0 | 0 | 0 | 0 | 0 | 1 | 0 | 4 | -1660073090
| PP |  | venkovní klimatizační jednotka single chl. výkon 3,6 kW/ topný výkon 4,0 kW | [14 empty] | PP | 1
35 | K | 35 | nástěnná vnitřní klimatizační jednotka chl. Výkon 3,6 kW/ topný výkon 4,0 kW | ks | 1 |  | 0 |  |  | základní |  | 0 | 0 | 0 | 0 | 0 | 4 | K | 1 | ROZPOCET | 0 | 0 | 0 | 0 | 0 | 1 | 0 | 4 | -1281340151
| PP |  | nástěnná vnitřní klimatizační jednotka chl. Výkon 3,6 kW/ topný výkon 4,0 kW | [14 empty] | PP | 1
36 | K | 36 | nástěnný kabelový ovladač vč. kabelu | kpl | 1 |  | 0 |  |  | základní |  | 0 | 0 | 0 | 0 | 0 | 4 | K | 1 | ROZPOCET | 0 | 0 | 0 | 0 | 0 | 1 | 0 | 4 | -1985130028
| PP |  | nástěnný kabelový ovladač vč. kabelu | [14 empty] | PP | 1

## F - Vytápění a plyn
{ad4070ad-a79d-41d0-a369-5afbc3ffdf87}
2
| KRYCÍ LIST SOUPISU PRACÍ | [7 empty] | v --- níže se nacházejí doplnkové a pomocné údaje k sestavám --- v | [8 empty] | False
Stavba:
Stavební úpravy objektu Bojanovická 2848/1, Praha 4
Objekt:
SO_01 - Stavební úpravy objektu
Soupis:
F - Vytápění a plyn
| KSO: |  |  |  |  | CC-CZ:
| Místo: |  | Záběhlice ‐ 732117 |  |  | Datum: | 8. 6. 2021
| Zadavatel: |  |  |  |  | IČ: | 00063584
|  | Městská část Praha 4, Antala Staška 2059/80b, Krč, |  |  |  | DIČ: | CZ00063584
| Uchazeč: |  |  |  |  | IČ: | Vyplň údaj
|  | Vyplň údaj |  |  |  | DIČ: | Vyplň údaj
| Projektant: |  |  |  |  | IČ: | 241 54 679
|  | Archdynamic, s.r.o., Na Strži 290/10, 140 00 Praha |  |  |  | DIČ: | CZ24154679
| Zpracovatel: |  |  |  |  | IČ:
DIČ:
Poznámka:
Při zpracování nabídky je nutné vycházet ze všech částí dokumentace (technické zprávy, seznamu pozice, všech výkresů a specifikace materiálu). Povinností dodavatele je překontrolovat specifikaci materiálu a případný chybějící materiál nebo výkony doplnit a ocenit. Součástí ceny musí být veškeré náklady, aby cena byla konečná a zahrnovala celou dodávku a montáž akce. Dodávka akce se předpokládá včetně kompletní montáže, veškerého souvisejícího doplňkového, podružného a montážního materiálu tak, aby celé zařízení bylo funkční a splňovalo všechny předpisy, které se na ně vztahují. Uchazeč je povinnen si před podáním cenové nabídky řádně prostudovat projektovou dokumentaci a překontrolovat výkaz výměr. Na případné nesrovnalosti, mezi výkazem výměr a projektovou dokumentací, zjištěné v průběhu realizace stavby nebude brán zřetel a vzniklé náklady půjdou k tíži zhotovitele. Soupis prací je sestaven s využitím Cenové soustavy ÚRS. Položky, které pochází z této cenové soustavy, jsou ve sloupci 'Cenová soustava' označeny popisem 'CS ÚRS' a úrovní příslušného kalendářního pololetí. Veškeré další informace vymezující popis a podmínky použití těchto položek z Cenové soustavy, které nejsou uvedeny přímo v soupisu prací, jsou neomezeně dálkově k dispozici na webu www.podminky.urs.cz.
| Cena bez DPH | [5 empty] | 0
|  |  | Základ daně |  |  | Sazba daně | Výše daně
| DPH | základní | 0 |  |  | 21% | 0
|  | snížená | 0 |  |  | 15% | 0
|  | zákl. přenesená | 0 |  |  | 21% | 0
|  | sníž. přenesená | 0 |  |  | 15% | 0
|  | nulová | 0 |  |  | 0% | 0
| Cena s DPH |  |  | v | CZK |  | 0
REKAPITULACE ČLENĚNÍ SOUPISU PRACÍ
Stavba:
Stavební úpravy objektu Bojanovická 2848/1, Praha 4
Objekt:
SO_01 - Stavební úpravy objektu
Soupis:
F - Vytápění a plyn
Místo: |  |  | Záběhlice ‐ 732117 |  |  | Datum: | 8. 6. 2021
Zadavatel: |  |  | Městská část Praha 4, Antala Staška 2059/80b, Krč, |  |  | Projektant: | Archdynamic, s.r.o., Na Strži 290/10, 140 00 Praha
Uchazeč: |  |  | Vyplň údaj |  |  | Zpracovatel:
Kód dílu - Popis | [6 empty] | Cena celkem [CZK]
Náklady stavby celkem | [6 empty] | 0 | [11 empty] | -1
| PSV - Práce a dodávky PSV | [5 empty] | 0
| 723 - Zdravotechnika - vnitřní plynovod | [5 empty] | 0
| 733 - Ústřední vytápění - rozvodné potrubí | [5 empty] | 0
| 734 - Ústřední vytápění - armatury | [5 empty] | 0
| 735 - Ústřední vytápění - otopná tělesa | [5 empty] | 0
| 789 - Demontáže | [5 empty] | 0
| 790 - Ostatní | [5 empty] | 0
SOUPIS PRACÍ
Stavba:
Stavební úpravy objektu Bojanovická 2848/1, Praha 4
Objekt:
SO_01 - Stavební úpravy objektu
Soupis:
F - Vytápění a plyn
Místo: |  |  | Záběhlice ‐ 732117 |  |  | Datum: | 8. 6. 2021
Zadavatel: |  |  | Městská část Praha 4, Antala Staška 2059/80b, Krč, |  |  | Projektant: | Archdynamic, s.r.o., Na Strži 290/10, 140 00 Praha
Uchazeč: |  |  | Vyplň údaj |  |  | Zpracovatel:
PČ | Typ | Kód | Popis | MJ | Množství | J.cena [CZK] | Cena celkem [CZK] | Cenová soustava |  | DPH | J. Nh [h] | Nh celkem [h] | J. hmotnost [t] | Hmotnost celkem [t] | J. suť [t] | Suť Celkem [t]
Náklady soupisu celkem | [6 empty] | 0 |  |  |  |  | 0 |  | 1.93 |  | 2.5733 |  | D | -1 | [7 empty] | 0
| D | PSV | Práce a dodávky PSV |  |  |  | 0 |  |  |  |  | 0 |  | 1.93 |  | 2.5733 | 2 | D | 0 | ROZPOCET | [6 empty] | 0
| D | 723 | Zdravotechnika - vnitřní plynovod |  |  |  | 0 |  |  |  |  | 0 |  | 0.00193 |  | 0.03635 | 2 | D | 1 | ROZPOCET | [6 empty] | 0
1 | K | 72300001 | Odpojení plynovodu za HUP (bez zemních prací) | kpl | 1 |  | 0 |  |  | základní |  | 0 | 0 | 0 | 0 | 0 | 16 | K | 2 | ROZPOCET | 0 | 0 | 0 | 0 | 0 | 1 | 0 | 16 | 919810875
| PP |  | Odpojení plynovodu za HUP (bez zemních prací) | [14 empty] | PP | 2
2 | K | 723120804 | Demontáž potrubí ocelové závitové svařované do DN 25 | m | 15 |  | 0 |  |  | základní |  | 0 | 0.00011 | 0.00165 | 0.00215 | 0.03225 | 16 | K | 2 | ROZPOCET | 0 | 0 | 0 | 0 | 0 | 1 | 0 | 16 | -2012962706
| PP |  | Demontáž potrubí ocelové závitové svařované do DN 25 | [14 empty] | PP | 2
3 | K | 723260801 | Demontáž plynoměrů G 2 nebo G 4 nebo G 10 max. průtok do 16 m3/hod. | kus | 1 |  | 0 |  |  | základní |  | 0 | 0.00028 | 0.00028 | 0.0041 | 0.0041 | 16 | K | 2 | ROZPOCET | 0 | 0 | 0 | 0 | 0 | 1 | 0 | 16 | 955528072
| PP |  | Demontáž plynoměrů G 2 nebo G 4 nebo G 10 max. průtok do 16 m3/hod. | [14 empty] | PP | 2
4 | K | 998723102 | Přesun hmot tonážní pro vnitřní plynovod v objektech v do 12 m | t | 0.002 |  | 0 |  |  | základní |  | 0 | 0 | 0 | 0 | 0 | 16 | K | 2 | ROZPOCET | 0 | 0 | 0 | 0 | 0 | 1 | 0 | 16 | -1906157203
| PP |  | Přesun hmot tonážní pro vnitřní plynovod v objektech v do 12 m | [14 empty] | PP | 2
| D | 733 | Ústřední vytápění - rozvodné potrubí |  |  |  | 0 |  |  |  |  | 0 |  | 0.36868 |  | 0 | 2 | D | 1 | ROZPOCET | [6 empty] | 0
5 | K | 733223301 | Potrubí měděné tvrdé spojované lisováním D 15x1 mm | m | 320 |  | 0 |  |  | základní |  | 0 | 0.00046 | 0.1472 | 0 | 0 | 16 | K | 2 | ROZPOCET | 0 | 0 | 0 | 0 | 0 | 1 | 0 | 16 | 117392587
| PP |  | Potrubí měděné tvrdé spojované lisováním D 15x1 mm | [14 empty] | PP | 2
6 | K | 733223302 | Potrubí měděné tvrdé spojované lisováním D 18x1 mm | m | 50 |  | 0 |  |  | základní |  | 0 | 0.00055 | 0.0275 | 0 | 0 | 16 | K | 2 | ROZPOCET | 0 | 0 | 0 | 0 | 0 | 1 | 0 | 16 | -1576322695
| PP |  | Potrubí měděné tvrdé spojované lisováním D 18x1 mm | [14 empty] | PP | 2
7 | K | 733223303 | Potrubí měděné tvrdé spojované lisováním D 22x1 mm | m | 72 |  | 0 |  |  | základní |  | 0 | 0.00071 | 0.05112 | 0 | 0 | 16 | K | 2 | ROZPOCET | 0 | 0 | 0 | 0 | 0 | 1 | 0 | 16 | -528727750
| PP |  | Potrubí měděné tvrdé spojované lisováním D 22x1 mm | [14 empty] | PP | 2
8 | K | 733223304 | Potrubí měděné tvrdé spojované lisováním D 28x1,5 mm | m | 35 |  | 0 |  |  | základní |  | 0 | 0.00125 | 0.04375 | 0 | 0 | 16 | K | 2 | ROZPOCET | 0 | 0 | 0 | 0 | 0 | 1 | 0 | 16 | -835350670
| PP |  | Potrubí měděné tvrdé spojované lisováním D 28x1,5 mm | [14 empty] | PP | 2
9 | K | 733223305 | Potrubí měděné tvrdé spojované lisováním D 35x1,5 mm | m | 38 |  | 0 |  |  | základní |  | 0 | 0.00162 | 0.06156 | 0 | 0 | 16 | K | 2 | ROZPOCET | 0 | 0 | 0 | 0 | 0 | 1 | 0 | 16 | -1254842529
| PP |  | Potrubí měděné tvrdé spojované lisováním D 35x1,5 mm | [14 empty] | PP | 2
10 | K | 733291101 | Zkouška těsnosti potrubí měděné do D 35x1,5 | m | 515 |  | 0 |  |  | základní |  | 0 | 0 | 0 | 0 | 0 | 16 | K | 2 | ROZPOCET | 0 | 0 | 0 | 0 | 0 | 1 | 0 | 16 | -1505378662
| PP |  | Zkouška těsnosti potrubí měděné do D 35x1,5 | [14 empty] | PP | 2
11 | K | 733811231 | Ochrana potrubí ústředního vytápění termoizolačními trubicemi z PE tl do 13 mm DN do 22 mm | m | 440 |  | 0 |  |  | základní |  | 0 | 7e-05 | 0.0308 | 0 | 0 | 16 | K | 2 | ROZPOCET | 0 | 0 | 0 | 0 | 0 | 1 | 0 | 16 | 215148343
| PP |  | Ochrana potrubí ústředního vytápění termoizolačními trubicemi z PE tl do 13 mm DN do 22 mm | [14 empty] | PP | 2
12 | K | 733811232 | Ochrana potrubí ústředního vytápění termoizolačními trubicemi z PE tl do 13 mm DN do 45 mm | m | 75 |  | 0 |  |  | základní |  | 0 | 9e-05 | 0.00675 | 0 | 0 | 16 | K | 2 | ROZPOCET | 0 | 0 | 0 | 0 | 0 | 1 | 0 | 16 | -395244742
| PP |  | Ochrana potrubí ústředního vytápění termoizolačními trubicemi z PE tl do 13 mm DN do 45 mm | [14 empty] | PP | 2
13 | K | 998733102 | Přesun hmot tonážní pro rozvody potrubí v objektech v do 12 m | t | 0.369 |  | 0 |  |  | základní |  | 0 | 0 | 0 | 0 | 0 | 16 | K | 2 | ROZPOCET | 0 | 0 | 0 | 0 | 0 | 1 | 0 | 16 | -1169077392
| PP |  | Přesun hmot tonážní pro rozvody potrubí v objektech v do 12 m | [14 empty] | PP | 2
| D | 734 | Ústřední vytápění - armatury |  |  |  | 0 |  |  |  |  | 0 |  | 0.05902 |  | 0 | 2 | D | 1 | ROZPOCET | [6 empty] | 0
14 | K | 734209102 | Montáž armatury závitové s jedním závitem G 3/8 | kus | 23 |  | 0 |  |  | základní |  | 0 | 3e-05 | 0.00069 | 0 | 0 | 16 | K | 2 | ROZPOCET | 0 | 0 | 0 | 0 | 0 | 1 | 0 | 16 | 1518794052
| PP |  | Montáž armatury závitové s jedním závitem G 3/8 | [14 empty] | PP | 2
15 | K | 734209116 | Montáž armatury závitové s dvěma závity G 5/4 | kus | 2 |  | 0 |  |  | základní |  | 0 | 0.00021 | 0.00042 | 0 | 0 | 16 | K | 2 | ROZPOCET | 0 | 0 | 0 | 0 | 0 | 1 | 0 | 16 | 102133908
| PP |  | Montáž armatury závitové s dvěma závity G 5/4 | [14 empty] | PP | 2
16 | K | 734209123 | Montáž armatury závitové s čtyřmi závity G 1/2 | kus | 55 |  | 0 |  |  | základní |  | 0 | 0.00012 | 0.0066 | 0 | 0 | 16 | K | 2 | ROZPOCET | 0 | 0 | 0 | 0 | 0 | 1 | 0 | 16 | -1434700761
| PP |  | Montáž armatury závitové s čtyřmi závity G 1/2 | [14 empty] | PP | 2
17 | K | 734220103 | Ventil závitový regulační přímý G 5/4 PN 20 do 120°C vyvažovací s vypouštěním | kus | 1 |  | 0 |  |  | základní |  | 0 | 0.00097 | 0.00097 | 0 | 0 | 16 | K | 2 | ROZPOCET | 0 | 0 | 0 | 0 | 0 | 1 | 0 | 16 | 1397310951
| PP |  | Ventil závitový regulační přímý G 5/4 PN 20 do 120°C vyvažovací s vypouštěním | [14 empty] | PP | 2
18 | K | 734221682 | Termostatická hlavice kapalinová PN 10 do 110°C otopných těles VK | kus | 55 |  | 0 |  |  | základní |  | 0 | 0.00014 | 0.0077 | 0 | 0 | 16 | K | 2 | ROZPOCET | 0 | 0 | 0 | 0 | 0 | 1 | 0 | 16 | -1931732048
| PP |  | Termostatická hlavice kapalinová PN 10 do 110°C otopných těles VK | [14 empty] | PP | 2
19 | K | 734261402 | Armatura připojovací rohová G 1/2x18 PN 10 do 110°C radiátorů typu VK | kus | 55 |  | 0 |  |  | základní |  | 0 | 0.0007 | 0.0385 | 0 | 0 | 16 | K | 2 | ROZPOCET | 0 | 0 | 0 | 0 | 0 | 1 | 0 | 16 | -1453579101
| PP |  | Armatura připojovací rohová G 1/2x18 PN 10 do 110°C radiátorů typu VK | [14 empty] | PP | 2
20 | K | 734291122 | Kohout plnící a vypouštěcí G 3/8 PN 10 do 90°C závitový | kus | 23 |  | 0 |  |  | základní |  | 0 | 0.00018 | 0.00414 | 0 | 0 | 16 | K | 2 | ROZPOCET | 0 | 0 | 0 | 0 | 0 | 1 | 0 | 16 | 1567749571
| PP |  | Kohout plnící a vypouštěcí G 3/8 PN 10 do 90°C závitový | [14 empty] | PP | 2
21 | K | 734440001 | Regulátor tlakové diference závitový DN 32 s vypouštěním | kus | 1 |  | 0 |  |  | základní |  | 0 | 0 | 0 | 0 | 0 | 16 | K | 2 | ROZPOCET | 0 | 0 | 0 | 0 | 0 | 1 | 0 | 16 | 2025480560
| PP |  | Regulátor tlakové diference závitový DN 32 s vypouštěním | [14 empty] | PP | 2
22 | K | 998734102 | Přesun hmot tonážní pro armatury v objektech v do 12 m | t | 0.059 |  | 0 |  |  | základní |  | 0 | 0 | 0 | 0 | 0 | 16 | K | 2 | ROZPOCET | 0 | 0 | 0 | 0 | 0 | 1 | 0 | 16 | -994690799
| PP |  | Přesun hmot tonážní pro armatury v objektech v do 12 m | [14 empty] | PP | 2
| D | 735 | Ústřední vytápění - otopná tělesa |  |  |  | 0 |  |  |  |  | 0 |  | 1.4879 |  | 0 | 2 | D | 1 | ROZPOCET | [6 empty] | 0
23 | K | 735152271 | Otopné těleso panelové VK jednodeskové 1 přídavná přestupní plocha výška/délka 600/400 mm | kus | 3 |  | 0 |  |  | základní |  | 0 | 0.01035 | 0.03105 | 0 | 0 | 16 | K | 2 | ROZPOCET | 0 | 0 | 0 | 0 | 0 | 1 | 0 | 16 | -124824846
| PP |  | Otopné těleso panelové VK jednodeskové 1 přídavná přestupní plocha výška/délka 600/400 mm | [14 empty] | PP | 2
24 | K | 735152273 | Otopné těleso panelové VK jednodeskové 1 přídavná přestupní plocha výška/délka 600/600 mm | kus | 2 |  | 0 |  |  | základní |  | 0 | 0.0145 | 0.029 | 0 | 0 | 16 | K | 2 | ROZPOCET | 0 | 0 | 0 | 0 | 0 | 1 | 0 | 16 | -302419972
| PP |  | Otopné těleso panelové VK jednodeskové 1 přídavná přestupní plocha výška/délka 600/600 mm | [14 empty] | PP | 2
25 | K | 735152275 | Otopné těleso panelové VK jednodeskové 1 přídavná přestupní plocha výška/délka 600/800 mm | kus | 2 |  | 0 |  |  | základní |  | 0 | 0.0186 | 0.0372 | 0 | 0 | 16 | K | 2 | ROZPOCET | 0 | 0 | 0 | 0 | 0 | 1 | 0 | 16 | -796716562
| PP |  | Otopné těleso panelové VK jednodeskové 1 přídavná přestupní plocha výška/délka 600/800 mm | [14 empty] | PP | 2
26 | K | 735152277 | Otopné těleso panel VK jednodeskové 1 přídavná přestupní plocha výška/délka 600/1000 mm | kus | 12 |  | 0 |  |  | základní |  | 0 | 0.0227 | 0.2724 | 0 | 0 | 16 | K | 2 | ROZPOCET | 0 | 0 | 0 | 0 | 0 | 1 | 0 | 16 | 329877637
| PP |  | Otopné těleso panel VK jednodeskové 1 přídavná přestupní plocha výška/délka 600/1000 mm | [14 empty] | PP | 2
27 | K | 735152279 | Otopné těleso panel VK jednodeskové 1 přídavná přestupní plocha výška/délka 600/1200 mm výkon 1202 W | kus | 7 |  | 0 |  |  | základní |  | 0 | 0.0268 | 0.1876 | 0 | 0 | 16 | K | 2 | ROZPOCET | 0 | 0 | 0 | 0 | 0 | 1 | 0 | 16 | 669450499
| PP |  | Otopné těleso panel VK jednodeskové 1 přídavná přestupní plocha výška/délka 600/1200 mm výkon 1202 W | [14 empty] | PP | 2
28 | K | 735152280 | Otopné těleso panel VK jednodeskové 1 přídavná přestupní plocha výška/délka 600/1400 mm výkon 1403 W | kus | 5 |  | 0 |  |  | základní |  | 0 | 0.0309 | 0.1545 | 0 | 0 | 16 | K | 2 | ROZPOCET | 0 | 0 | 0 | 0 | 0 | 1 | 0 | 16 | 1579092767
| PP |  | Otopné těleso panel VK jednodeskové 1 přídavná přestupní plocha výška/délka 600/1400 mm výkon 1403 W | [14 empty] | PP | 2
29 | K | 735152281 | Otopné těleso panel VK jednodeskové 1 přídavná přestupní plocha výška/délka 600/1600 mm výkon 1603 W | kus | 2 |  | 0 |  |  | základní |  | 0 | 0.035 | 0.07 | 0 | 0 | 16 | K | 2 | ROZPOCET | 0 | 0 | 0 | 0 | 0 | 1 | 0 | 16 | 1152031709
| PP |  | Otopné těleso panel VK jednodeskové 1 přídavná přestupní plocha výška/délka 600/1600 mm výkon 1603 W | [14 empty] | PP | 2
30 | K | 735152471 | Otopné těleso panelové VK dvoudeskové 1 přídavná přestupní plocha výška/délka 600/400 mm výkon 515 W | kus | 1 |  | 0 |  |  | základní |  | 0 | 0.0134 | 0.0134 | 0 | 0 | 16 | K | 2 | ROZPOCET | 0 | 0 | 0 | 0 | 0 | 1 | 0 | 16 | -2117265230
| PP |  | Otopné těleso panelové VK dvoudeskové 1 přídavná přestupní plocha výška/délka 600/400 mm výkon 515 W | [14 empty] | PP | 2
31 | K | 735152475 | Otopné těleso panelové VK dvoudeskové 1 přídavná přestupní plocha výška/délka 600/800 mm výkon 1030 W | kus | 1 |  | 0 |  |  | základní |  | 0 | 0.02516 | 0.02516 | 0 | 0 | 16 | K | 2 | ROZPOCET | 0 | 0 | 0 | 0 | 0 | 1 | 0 | 16 | -1605313827
| PP |  | Otopné těleso panelové VK dvoudeskové 1 přídavná přestupní plocha výška/délka 600/800 mm výkon 1030 W | [14 empty] | PP | 2
32 | K | 735152477 | Otopné těleso panelové VK dvoudeskové 1 přídavná přestupní plocha výška/délka 600/1000 mm výkon 1288 W | kus | 4 |  | 0 |  |  | základní |  | 0 | 0.0309 | 0.1236 | 0 | 0 | 16 | K | 2 | ROZPOCET | 0 | 0 | 0 | 0 | 0 | 1 | 0 | 16 | -1170753486
| PP |  | Otopné těleso panelové VK dvoudeskové 1 přídavná přestupní plocha výška/délka 600/1000 mm výkon 1288 W | [14 empty] | PP | 2
33 | K | 735152479 | Otopné těleso panelové VK dvoudeskové 1 přídavná přestupní plocha výška/délka 600/1200 mm výkon 1546 W | kus | 3 |  | 0 |  |  | základní |  | 0 | 0.03664 | 0.10992 | 0 | 0 | 16 | K | 2 | ROZPOCET | 0 | 0 | 0 | 0 | 0 | 1 | 0 | 16 | -48680
| PP |  | Otopné těleso panelové VK dvoudeskové 1 přídavná přestupní plocha výška/délka 600/1200 mm výkon 1546 W | [14 empty] | PP | 2
34 | K | 735152481 | Otopné těleso panelové VK dvoudeskové 1 přídavná přestupní plocha výška/délka 600/1600 mm výkon 2061 W | kus | 2 |  | 0 |  |  | základní |  | 0 | 0.04812 | 0.09624 | 0 | 0 | 16 | K | 2 | ROZPOCET | 0 | 0 | 0 | 0 | 0 | 1 | 0 | 16 | -1889392469
| PP |  | Otopné těleso panelové VK dvoudeskové 1 přídavná přestupní plocha výška/délka 600/1600 mm výkon 2061 W | [14 empty] | PP | 2
35 | K | 735152571 | Otopné těleso panelové VK dvoudeskové 2 přídavné přestupní plochy výška/délka 600/400 mm výkon 672 W | kus | 4 |  | 0 |  |  | základní |  | 0 | 0.0154 | 0.0616 | 0 | 0 | 16 | K | 2 | ROZPOCET | 0 | 0 | 0 | 0 | 0 | 1 | 0 | 16 | 424173954
| PP |  | Otopné těleso panelové VK dvoudeskové 2 přídavné přestupní plochy výška/délka 600/400 mm výkon 672 W | [14 empty] | PP | 2
36 | K | 735152575 | Otopné těleso panelové VK dvoudeskové 2 přídavné přestupní plochy výška/délka 600/800 mm výkon 1343 W | kus | 3 |  | 0 |  |  | základní |  | 0 | 0.02828 | 0.08484 | 0 | 0 | 16 | K | 2 | ROZPOCET | 0 | 0 | 0 | 0 | 0 | 1 | 0 | 16 | 1145554727
| PP |  | Otopné těleso panelové VK dvoudeskové 2 přídavné přestupní plochy výška/délka 600/800 mm výkon 1343 W | [14 empty] | PP | 2
37 | K | 735152579 | Otopné těleso panelové VK dvoudeskové 2 přídavné přestupní plochy výška/délka 600/1200 mm výkon 2015 W | kus | 1 |  | 0 |  |  | základní |  | 0 | 0.04132 | 0.04132 | 0 | 0 | 16 | K | 2 | ROZPOCET | 0 | 0 | 0 | 0 | 0 | 1 | 0 | 16 | -779117279
| PP |  | Otopné těleso panelové VK dvoudeskové 2 přídavné přestupní plochy výška/délka 600/1200 mm výkon 2015 W | [14 empty] | PP | 2
38 | K | 735152580 | Otopné těleso panelové VK dvoudeskové 2 přídavné přestupní plochy výška/délka 600/1400 mm výkon 2351 W | kus | 2 |  | 0 |  |  | základní |  | 0 | 0.04784 | 0.09568 | 0 | 0 | 16 | K | 2 | ROZPOCET | 0 | 0 | 0 | 0 | 0 | 1 | 0 | 16 | 1943364549
| PP |  | Otopné těleso panelové VK dvoudeskové 2 přídavné přestupní plochy výška/délka 600/1400 mm výkon 2351 W | [14 empty] | PP | 2
39 | K | 735152581 | Otopné těleso panelové VK dvoudeskové 2 přídavné přestupní plochy výška/délka 600/1600 mm výkon 2686 W | kus | 1 |  | 0 |  |  | základní |  | 0 | 0.05436 | 0.05436 | 0 | 0 | 16 | K | 2 | ROZPOCET | 0 | 0 | 0 | 0 | 0 | 1 | 0 | 16 | -1555219356
| PP |  | Otopné těleso panelové VK dvoudeskové 2 přídavné přestupní plochy výška/délka 600/1600 mm výkon 2686 W | [14 empty] | PP | 2
40 | K | 735159110 | Montáž otopných těles panelových jednořadých délky do 1500 mm | kus | 31 |  | 0 |  |  | základní |  | 0 | 0 | 0 | 0 | 0 | 16 | K | 2 | ROZPOCET | 0 | 0 | 0 | 0 | 0 | 1 | 0 | 16 | 1744808232
| PP |  | Montáž otopných těles panelových jednořadých délky do 1500 mm | [14 empty] | PP | 2
41 | K | 735159120 | Montáž otopných těles panelových jednořadých délky do 2340 mm | kus | 2 |  | 0 |  |  | základní |  | 0 | 0 | 0 | 0 | 0 | 16 | K | 2 | ROZPOCET | 0 | 0 | 0 | 0 | 0 | 1 | 0 | 16 | -22883019
| PP |  | Montáž otopných těles panelových jednořadých délky do 2340 mm | [14 empty] | PP | 2
42 | K | 735159210 | Montáž otopných těles panelových dvouřadých délky do 1140 mm | kus | 13 |  | 0 |  |  | základní |  | 0 | 0 | 0 | 0 | 0 | 16 | K | 2 | ROZPOCET | 0 | 0 | 0 | 0 | 0 | 1 | 0 | 16 | -771884038
| PP |  | Montáž otopných těles panelových dvouřadých délky do 1140 mm | [14 empty] | PP | 2
43 | K | 735159220 | Montáž otopných těles panelových dvouřadých délky do 1500 mm | kus | 6 |  | 0 |  |  | základní |  | 0 | 0 | 0 | 0 | 0 | 16 | K | 2 | ROZPOCET | 0 | 0 | 0 | 0 | 0 | 1 | 0 | 16 | -448599012
| PP |  | Montáž otopných těles panelových dvouřadých délky do 1500 mm | [14 empty] | PP | 2
44 | K | 735159230 | Montáž otopných těles panelových dvouřadých délky do 1980 mm | kus | 3 |  | 0 |  |  | základní |  | 0 | 0 | 0 | 0 | 0 | 16 | K | 2 | ROZPOCET | 0 | 0 | 0 | 0 | 0 | 1 | 0 | 16 | 148096083
| PP |  | Montáž otopných těles panelových dvouřadých délky do 1980 mm | [14 empty] | PP | 2
45 | K | 998735102 | Přesun hmot tonážní pro otopná tělesa v objektech v do 12 m | t | 1.488 |  | 0 |  |  | základní |  | 0 | 0 | 0 | 0 | 0 | 16 | K | 2 | ROZPOCET | 0 | 0 | 0 | 0 | 0 | 1 | 0 | 16 | 1695007648
| PP |  | Přesun hmot tonážní pro otopná tělesa v objektech v do 12 m | [14 empty] | PP | 2
| D | 789 | Demontáže |  |  |  | 0 |  |  |  |  | 0 |  | 0.01252 |  | 2.5369 | 2 | D | 1 | ROZPOCET | [6 empty] | 0
46 | K | 733110806 | Demontáž potrubí ocelového závitového do DN 32 | m | 450 |  | 0 |  |  | základní |  | 0 | 2e-05 | 0.009 | 0.0032 | 1.44 | 16 | K | 2 | ROZPOCET | 0 | 0 | 0 | 0 | 0 | 1 | 0 | 16 | -48363457
| PP |  | Demontáž potrubí ocelového závitového do DN 32 | [14 empty] | PP | 2
47 | K | 735151821 | Demontáž otopného tělesa článkového litinového délka do 1500 mm | kus | 44 |  | 0 |  |  | základní |  | 0 | 8e-05 | 0.00352 | 0.02493 | 1.0969 | 16 | K | 2 | ROZPOCET | 0 | 0 | 0 | 0 | 0 | 1 | 0 | 16 | 128033203
| PP |  | Demontáž otopného tělesa článkového litinového délka do 1500 mm | [14 empty] | PP | 2
48 | K | 735890802 | Přemístění demontovaného otopného tělesa vodorovně 100 m v objektech výšky přes 6 do 12 m | t | 0.004 |  | 0 |  |  | základní |  | 0 | 0 | 0 | 0 | 0 | 16 | K | 2 | ROZPOCET | 0 | 0 | 0 | 0 | 0 | 1 | 0 | 16 | 154356704
| PP |  | Přemístění demontovaného otopného tělesa vodorovně 100 m v objektech výšky přes 6 do 12 m | [14 empty] | PP | 2
| D | 790 | Ostatní |  |  |  | 0 |  |  |  |  | 0 |  | 0 |  | 0 | 2 | D | 1 | ROZPOCET | [6 empty] | 0
49 | M | M013 | Topná zkouška | hod | 24 |  | 0 |  |  | základní |  | 0 | 0 | 0 | 0 | 0 | 32 | M | 2 | ROZPOCET | 0 | 0 | 0 | 0 | 0 | 1 | 0 | 16 | -683782553
| PP |  | Topná zkouška | [14 empty] | PP | 2
50 | M | M016 | Montážní a spotřební mat. | kg | 5 |  | 0 |  |  | základní |  | 0 | 0 | 0 | 0 | 0 | 32 | M | 2 | ROZPOCET | 0 | 0 | 0 | 0 | 0 | 1 | 0 | 16 | -301312926
| PP |  | Montážní a spotřební mat. | [14 empty] | PP | 2
51 | M | M017 | Kotvící mat. | kg | 5 |  | 0 |  |  | základní |  | 0 | 0 | 0 | 0 | 0 | 32 | M | 2 | ROZPOCET | 0 | 0 | 0 | 0 | 0 | 1 | 0 | 16 | 1452697155
| PP |  | Kotvící mat. | [14 empty] | PP | 2
52 | M | M018 | Zaškolení obsluhy | hod | 1 |  | 0 |  |  | základní |  | 0 | 0 | 0 | 0 | 0 | 32 | M | 2 | ROZPOCET | 0 | 0 | 0 | 0 | 0 | 1 | 0 | 16 | -1859729744
| PP |  | Zaškolení obsluhy | [14 empty] | PP | 2
53 | M | M019 | Zpracování dokladů pro předání a provoz díla | hod | 10 |  | 0 |  |  | základní |  | 0 | 0 | 0 | 0 | 0 | 32 | M | 2 | ROZPOCET | 0 | 0 | 0 | 0 | 0 | 1 | 0 | 16 | -176818161
| PP |  | Zpracování dokladů pro předání a provoz díla | [14 empty] | PP | 2
54 | M | M020 | Doprava | kus | 1 |  | 0 |  |  | základní |  | 0 | 0 | 0 | 0 | 0 | 32 | M | 2 | ROZPOCET | 0 | 0 | 0 | 0 | 0 | 1 | 0 | 16 | -2077636053
| PP |  | Doprava | [14 empty] | PP | 2
55 | M | M022 | Dokumentace skutečného provedení | kus | 1 |  | 0 |  |  | základní |  | 0 | 0 | 0 | 0 | 0 | 32 | M | 2 | ROZPOCET | 0 | 0 | 0 | 0 | 0 | 1 | 0 | 16 | 1343704099
| PP |  | Dokumentace skutečného provedení | [14 empty] | PP | 2
56 | M | M023 | Realizační a dílenská dokumentace | kus | 1 |  | 0 |  |  | základní |  | 0 | 0 | 0 | 0 | 0 | 32 | M | 2 | ROZPOCET | 0 | 0 | 0 | 0 | 0 | 1 | 0 | 16 | -695572272
| PP |  | Realizační a dílenská dokumentace | [14 empty] | PP | 2

## G - Silnoproud
{8a0b5f79-8108-42db-9cc9-b076decaa7bd}
2
| KRYCÍ LIST SOUPISU PRACÍ | [7 empty] | v --- níže se nacházejí doplnkové a pomocné údaje k sestavám --- v | [8 empty] | False
Stavba:
Stavební úpravy objektu Bojanovická 2848/1, Praha 4
Objekt:
SO_01 - Stavební úpravy objektu
Soupis:
G - Silnoproud
| KSO: |  |  |  |  | CC-CZ:
| Místo: |  | Záběhlice ‐ 732117 |  |  | Datum: | 8. 6. 2021
| Zadavatel: |  |  |  |  | IČ: | 00063584
|  | Městská část Praha 4, Antala Staška 2059/80b, Krč, |  |  |  | DIČ: | CZ00063584
| Uchazeč: |  |  |  |  | IČ: | Vyplň údaj
|  | Vyplň údaj |  |  |  | DIČ: | Vyplň údaj
| Projektant: |  |  |  |  | IČ: | 241 54 679
|  | Archdynamic, s.r.o., Na Strži 290/10, 140 00 Praha |  |  |  | DIČ: | CZ24154679
| Zpracovatel: |  |  |  |  | IČ:
DIČ:
Poznámka:
Při zpracování nabídky je nutné vycházet ze všech částí dokumentace (technické zprávy, seznamu pozice, všech výkresů a specifikace materiálu). Povinností dodavatele je překontrolovat specifikaci materiálu a případný chybějící materiál nebo výkony doplnit a ocenit. Součástí ceny musí být veškeré náklady, aby cena byla konečná a zahrnovala celou dodávku a montáž akce. Dodávka akce se předpokládá včetně kompletní montáže, veškerého souvisejícího doplňkového, podružného a montážního materiálu tak, aby celé zařízení bylo funkční a splňovalo všechny předpisy, které se na ně vztahují. Uchazeč je povinnen si před podáním cenové nabídky řádně prostudovat projektovou dokumentaci a překontrolovat výkaz výměr. Na případné nesrovnalosti, mezi výkazem výměr a projektovou dokumentací, zjištěné v průběhu realizace stavby nebude brán zřetel a vzniklé náklady půjdou k tíži zhotovitele. Soupis prací je sestaven s využitím Cenové soustavy ÚRS. Položky, které pochází z této cenové soustavy, jsou ve sloupci 'Cenová soustava' označeny popisem 'CS ÚRS' a úrovní příslušného kalendářního pololetí. Veškeré další informace vymezující popis a podmínky použití těchto položek z Cenové soustavy, které nejsou uvedeny přímo v soupisu prací, jsou neomezeně dálkově k dispozici na webu www.podminky.urs.cz.
| Cena bez DPH | [5 empty] | 0
|  |  | Základ daně |  |  | Sazba daně | Výše daně
| DPH | základní | 0 |  |  | 21% | 0
|  | snížená | 0 |  |  | 15% | 0
|  | zákl. přenesená | 0 |  |  | 21% | 0
|  | sníž. přenesená | 0 |  |  | 15% | 0
|  | nulová | 0 |  |  | 0% | 0
| Cena s DPH |  |  | v | CZK |  | 0
REKAPITULACE ČLENĚNÍ SOUPISU PRACÍ
Stavba:
Stavební úpravy objektu Bojanovická 2848/1, Praha 4
Objekt:
SO_01 - Stavební úpravy objektu
Soupis:
G - Silnoproud
Místo: |  |  | Záběhlice ‐ 732117 |  |  | Datum: | 8. 6. 2021
Zadavatel: |  |  | Městská část Praha 4, Antala Staška 2059/80b, Krč, |  |  | Projektant: | Archdynamic, s.r.o., Na Strži 290/10, 140 00 Praha
Uchazeč: |  |  | Vyplň údaj |  |  | Zpracovatel:
Kód dílu - Popis | [6 empty] | Cena celkem [CZK]
Náklady stavby celkem | [6 empty] | 0 | [11 empty] | -1
| D1 - STÁVAJÍCÍ POJISTKOVÁ SKŘÍŇ | [5 empty] | 0
| D2 - ROZVÁDĚČE | [5 empty] | 0
| D3 - ROZVÁDĚČ NÁHRADNÍHO PROVOZU | [5 empty] | 0
| D4 - SKŘÍNĚ S PŘEPĚŤOVOU OCHRANNOU | [5 empty] | 0
| D5 - NÁHRADNÍ ZDROJ ENERGIE - UPS | [5 empty] | 0
| D6 - ZDROJE | [5 empty] | 0
| D7 - ELEKTROINSTALAČNÍ KOMPONENTY | [5 empty] | 0
| D8 - SVÍTIDLA | [5 empty] | 0
| D9 - ELEKTROINSTALAČNÍ TRASY | [5 empty] | 0
| D10 - KABELÁŽE | [5 empty] | 0
| D11 - HROMOSVOD A UZEMNĚNÍ | [5 empty] | 0
| D12 - ZEMNÍ PRÁCE | [5 empty] | 0
| D13 - INŽENÝRSKÉ PRÁCE | [5 empty] | 0
SOUPIS PRACÍ
Stavba:
Stavební úpravy objektu Bojanovická 2848/1, Praha 4
Objekt:
SO_01 - Stavební úpravy objektu
Soupis:
G - Silnoproud
Místo: |  |  | Záběhlice ‐ 732117 |  |  | Datum: | 8. 6. 2021
Zadavatel: |  |  | Městská část Praha 4, Antala Staška 2059/80b, Krč, |  |  | Projektant: | Archdynamic, s.r.o., Na Strži 290/10, 140 00 Praha
Uchazeč: |  |  | Vyplň údaj |  |  | Zpracovatel:
PČ | Typ | Kód | Popis | MJ | Množství | J.cena [CZK] | Cena celkem [CZK] | Cenová soustava |  | DPH | J. Nh [h] | Nh celkem [h] | J. hmotnost [t] | Hmotnost celkem [t] | J. suť [t] | Suť Celkem [t]
Náklady soupisu celkem | [6 empty] | 0 |  |  |  |  | 0 |  | 0 |  | 0 |  | D | -1 | [7 empty] | 0
| D | D1 | STÁVAJÍCÍ POJISTKOVÁ SKŘÍŇ |  |  |  | 0 |  |  |  |  | 0 |  | 0 |  | 0 | 1 | D | 0 | ROZPOCET | [6 empty] | 0
1 | K | Pol1 | Nožová pojistka, velikost 2, 125A | ks | 3 |  | 0 |  |  | základní |  | 0 | 0 | 0 | 0 | 0 | 4 | K | 1 | ROZPOCET | 0 | 0 | 0 | 0 | 0 | 1 | 0 | 4 | -1054817414
| PP |  | Nožová pojistka, velikost 2, 125A | [14 empty] | PP | 1
2 | K | Pol2 | Zajištění beznapěťového stavu v koordinace s PRE distribuce | hod | 6 |  | 0 |  |  | základní |  | 0 | 0 | 0 | 0 | 0 | 4 | K | 1 | ROZPOCET | 0 | 0 | 0 | 0 | 0 | 1 | 0 | 4 | 333990397
| PP |  | Zajištění beznapěťového stavu v koordinace s PRE distribuce | [14 empty] | PP | 1
| D | D2 | ROZVÁDĚČE |  |  |  | 0 |  |  |  |  | 0 |  | 0 |  | 0 | 1 | D | 0 | ROZPOCET | [6 empty] | 0
3 | K | Pol3 | RE - Rozváděčová skříň, ocel-plechová o rozměrech 590x1605x250mm, IP40/20, včetně výzbroje dle výkresové dokumentace, atestů a kusové zkoušky (Před uvedením rozváděče do výroby je nutné návrh návrh rozváděče schválit u PRE distribuce) | ks | 1 |  | 0 |  |  | základní |  | 0 | 0 | 0 | 0 | 0 | 4 | K | 1 | ROZPOCET | 0 | 0 | 0 | 0 | 0 | 1 | 0 | 4 | -2047163700
| PP |  | RE - Rozváděčová skříň, ocel-plechová o rozměrech 590x1605x250mm, IP40/20, včetně výzbroje dle výkresové dokumentace, atestů a kusové zkoušky (Před uvedením rozváděče do výroby je nutné návrh návrh rozváděče schválit u PRE distribuce) | [14 empty] | PP | 1
4 | K | Pol4 | RS1.1 - Rozváděčová skříň, ocel-plechová o rozměrech 806x1646x150mm, IP30/20, včetně výzbroje dle výkresové dokumentace, atestů a kusové zkoušky | ks | 1 |  | 0 |  |  | základní |  | 0 | 0 | 0 | 0 | 0 | 4 | K | 1 | ROZPOCET | 0 | 0 | 0 | 0 | 0 | 1 | 0 | 4 | 1877388137
| PP |  | RS1.1 - Rozváděčová skříň, ocel-plechová o rozměrech 806x1646x150mm, IP30/20, včetně výzbroje dle výkresové dokumentace, atestů a kusové zkoušky | [14 empty] | PP | 1
5 | K | Pol5 | RS2.1 - Rozváděčová skříň, ocel-plechová o rozměrech 734x1092x147mm, IP30/20, včetně výzbroje dle výkresové dokumentace, atestů a kusové zkoušky | ks | 1 |  | 0 |  |  | základní |  | 0 | 0 | 0 | 0 | 0 | 4 | K | 1 | ROZPOCET | 0 | 0 | 0 | 0 | 0 | 1 | 0 | 4 | 448217504
| PP |  | RS2.1 - Rozváděčová skříň, ocel-plechová o rozměrech 734x1092x147mm, IP30/20, včetně výzbroje dle výkresové dokumentace, atestů a kusové zkoušky | [14 empty] | PP | 1
6 | K | Pol6 | Vysekání niky ve zdivu pro rozváděč RE | ks | 1 |  | 0 |  |  | základní |  | 0 | 0 | 0 | 0 | 0 | 4 | K | 1 | ROZPOCET | 0 | 0 | 0 | 0 | 0 | 1 | 0 | 4 | 391084013
| PP |  | Vysekání niky ve zdivu pro rozváděč RE | [14 empty] | PP | 1
7 | K | Pol7 | Vysekání niky ve zdivu pro rozváděč RS1.1 | ks | 1 |  | 0 |  |  | základní |  | 0 | 0 | 0 | 0 | 0 | 4 | K | 1 | ROZPOCET | 0 | 0 | 0 | 0 | 0 | 1 | 0 | 4 | -2105161542
| PP |  | Vysekání niky ve zdivu pro rozváděč RS1.1 | [14 empty] | PP | 1
8 | K | Pol8 | Vysekání niky ve zdivu pro rozváděč R2.1 | ks | 1 |  | 0 |  |  | základní |  | 0 | 0 | 0 | 0 | 0 | 4 | K | 1 | ROZPOCET | 0 | 0 | 0 | 0 | 0 | 1 | 0 | 4 | -1560582752
| PP |  | Vysekání niky ve zdivu pro rozváděč R2.1 | [14 empty] | PP | 1
| D | D3 | ROZVÁDĚČ NÁHRADNÍHO PROVOZU |  |  |  | 0 |  |  |  |  | 0 |  | 0 |  | 0 | 1 | D | 0 | ROZPOCET | [6 empty] | 0
9 | K | Pol10 | Ukončení stávajícího kabelu v rozváděči do průřezu 2,5mm2 | ks | 16 |  | 0 |  |  | základní |  | 0 | 0 | 0 | 0 | 0 | 4 | K | 1 | ROZPOCET | 0 | 0 | 0 | 0 | 0 | 1 | 0 | 4 | -1813806602
| PP |  | Ukončení stávajícího kabelu v rozváděči do průřezu 2,5mm2 | [14 empty] | PP | 1
10 | K | Pol9 | RNP1.1 - Rozváděčová skříň, plastová o rozměrech 362x436x104mm, 28 modulů, neprůhledné dveře, IP40/20, včetně výzbroje: 1ks výkonového vypínače 3/32A, 8ks jističů 10B/1, 8ks jističů 16B/1, 400/230VAC, soustavy TN-C-S, atestů a kusové zkoušky | ks | 1 |  | 0 |  |  | základní |  | 0 | 0 | 0 | 0 | 0 | 4 | K | 1 | ROZPOCET | 0 | 0 | 0 | 0 | 0 | 1 | 0 | 4 | -414255755
| PP |  | RNP1.1 - Rozváděčová skříň, plastová o rozměrech 362x436x104mm, 28 modulů, neprůhledné dveře, IP40/20, včetně výzbroje: 1ks výkonového vypínače 3/32A, 8ks jističů 10B/1, 8ks jističů 16B/1, 400/230VAC, soustavy TN-C-S, atestů a kusové zkoušky | [14 empty] | PP | 1
| D | D4 | SKŘÍNĚ S PŘEPĚŤOVOU OCHRANNOU |  |  |  | 0 |  |  |  |  | 0 |  | 0 |  | 0 | 1 | D | 0 | ROZPOCET | [6 empty] | 0
11 | K | Pol11 | RFV1 - Rozváděčová skříň, plastová o rozměrech 245x250x104mm, 4 moduly, průhledné dveře, IP40/20, včetně 1ks přepěťové ochrany I. a II. stupně, 400/230VAC, soustavy TN-S, atestů a kusové zkoušky | ks | 1 |  | 0 |  |  | základní |  | 0 | 0 | 0 | 0 | 0 | 4 | K | 1 | ROZPOCET | 0 | 0 | 0 | 0 | 0 | 1 | 0 | 4 | 586414462
| PP |  | RFV1 - Rozváděčová skříň, plastová o rozměrech 245x250x104mm, 4 moduly, průhledné dveře, IP40/20, včetně 1ks přepěťové ochrany I. a II. stupně, 400/230VAC, soustavy TN-S, atestů a kusové zkoušky | [14 empty] | PP | 1
12 | K | Pol12 | RFV23 - Rozváděčová skříň, plastová o rozměrech 245x250x104mm, 4 moduly, průhledné dveře, IP40/20, včetně 2ks přepěťových ochran I. a II. stupně, 230VAC, soustavy TN-S, atestů a kusové zkoušky | ks | 1 |  | 0 |  |  | základní |  | 0 | 0 | 0 | 0 | 0 | 4 | K | 1 | ROZPOCET | 0 | 0 | 0 | 0 | 0 | 1 | 0 | 4 | -1262415032
| PP |  | RFV23 - Rozváděčová skříň, plastová o rozměrech 245x250x104mm, 4 moduly, průhledné dveře, IP40/20, včetně 2ks přepěťových ochran I. a II. stupně, 230VAC, soustavy TN-S, atestů a kusové zkoušky | [14 empty] | PP | 1
| D | D5 | NÁHRADNÍ ZDROJ ENERGIE - UPS |  |  |  | 0 |  |  |  |  | 0 |  | 0 |  | 0 | 1 | D | 0 | ROZPOCET | [6 empty] | 0
13 | K | Pol13 | UPS 3/3fáze, 20kW - doba zálohy 14min, 480x750x1750mm, UPS obsahuje statický i manuální bypass a komunikační kartu ethernet 1Gbps (Network-M2), interní baterie 12Vdc 9Ah long life (9 let) v sestavě 3x32ks | ks | 1 |  | 0 |  |  | základní |  | 0 | 0 | 0 | 0 | 0 | 4 | K | 1 | ROZPOCET | 0 | 0 | 0 | 0 | 0 | 1 | 0 | 4 | 191487723
| PP |  | UPS 3/3fáze, 20kW - doba zálohy 14min, 480x750x1750mm, UPS obsahuje statický i manuální bypass a komunikační kartu ethernet 1Gbps (Network-M2), interní baterie 12Vdc 9Ah long life (9 let) v sestavě 3x32ks | [14 empty] | PP | 1
14 | K | Pol14 | Standardní instalace na připravené přívody k UPS | ks | 1 |  | 0 |  |  | základní |  | 0 | 0 | 0 | 0 | 0 | 4 | K | 1 | ROZPOCET | 0 | 0 | 0 | 0 | 0 | 1 | 0 | 4 | 2068994086
| PP |  | Standardní instalace na připravené přívody k UPS | [14 empty] | PP | 1
15 | K | Pol15 | Doprava technika na místo (10km/MJ) | ks | 1 |  | 0 |  |  | základní |  | 0 | 0 | 0 | 0 | 0 | 4 | K | 1 | ROZPOCET | 0 | 0 | 0 | 0 | 0 | 1 | 0 | 4 | 1933395663
| PP |  | Doprava technika na místo (10km/MJ) | [14 empty] | PP | 1
16 | K | Pol16 | Revizní zpráva k instalaci elektrického zařízení | ks | 1 |  | 0 |  |  | základní |  | 0 | 0 | 0 | 0 | 0 | 4 | K | 1 | ROZPOCET | 0 | 0 | 0 | 0 | 0 | 1 | 0 | 4 | 1691832727
| PP |  | Revizní zpráva k instalaci elektrického zařízení | [14 empty] | PP | 1
17 | K | Pol17 | Servisní kontrakt | ks | 1 |  | 0 |  |  | základní |  | 0 | 0 | 0 | 0 | 0 | 4 | K | 1 | ROZPOCET | 0 | 0 | 0 | 0 | 0 | 1 | 0 | 4 | 285579070
| PP |  | Servisní kontrakt | [14 empty] | PP | 1
| D | D6 | ZDROJE |  |  |  | 0 |  |  |  |  | 0 |  | 0 |  | 0 | 1 | D | 0 | ROZPOCET | [6 empty] | 0
18 | K | Pol18 | Napájecí zdroj 230VAC/24VDC, pro max. 5 pisoárů nebo pro max. 2 senzorové baterie (specifikaci zdroje je nutné koordinovat s dodaným zařizovacím předmětem na stavbě) | ks | 2 |  | 0 |  |  | základní |  | 0 | 0 | 0 | 0 | 0 | 4 | K | 1 | ROZPOCET | 0 | 0 | 0 | 0 | 0 | 1 | 0 | 4 | 743759385
| PP |  | Napájecí zdroj 230VAC/24VDC, pro max. 5 pisoárů nebo pro max. 2 senzorové baterie (specifikaci zdroje je nutné koordinovat s dodaným zařizovacím předmětem na stavbě) | [14 empty] | PP | 1
| D | D7 | ELEKTROINSTALAČNÍ KOMPONENTY |  |  |  | 0 |  |  |  |  | 0 |  | 0 |  | 0 | 1 | D | 0 | ROZPOCET | [6 empty] | 0
19 | K | Pol19 | Zásuvka jednonásobná s ochranným kolíkem a clonkami, 250VAC, 16A, bílá | ks | 220 |  | 0 |  |  | základní |  | 0 | 0 | 0 | 0 | 0 | 4 | K | 1 | ROZPOCET | 0 | 0 | 0 | 0 | 0 | 1 | 0 | 4 | 1311732703
| PP |  | Zásuvka jednonásobná s ochranným kolíkem a clonkami, 250VAC, 16A, bílá | [14 empty] | PP | 1
20 | K | Pol20 | Zásuvka jednonásobná s ochranným kolíkem a clonkami, 250VAC, 16A, v barevné provedení dle požadavku investora (např. vřesová červená) | ks | 84 |  | 0 |  |  | základní |  | 0 | 0 | 0 | 0 | 0 | 4 | K | 1 | ROZPOCET | 0 | 0 | 0 | 0 | 0 | 1 | 0 | 4 | 644354728
| PP |  | Zásuvka jednonásobná s ochranným kolíkem a clonkami, 250VAC, 16A, v barevné provedení dle požadavku investora (např. vřesová červená) | [14 empty] | PP | 1
21 | K | Pol21 | Zásuvka jednonásobná s ochranným kolíkem a clonkami, 250VAC, 16A, s přepěťovou ochranou III. stupně, T3(D), optická signalizace, bílá | ks | 17 |  | 0 |  |  | základní |  | 0 | 0 | 0 | 0 | 0 | 4 | K | 1 | ROZPOCET | 0 | 0 | 0 | 0 | 0 | 1 | 0 | 4 | 2037242019
| PP |  | Zásuvka jednonásobná s ochranným kolíkem a clonkami, 250VAC, 16A, s přepěťovou ochranou III. stupně, T3(D), optická signalizace, bílá | [14 empty] | PP | 1
22 | K | Pol22 | Zásuvka jednonásobná s ochranným kolíkem a clonkami, 250VAC, 16A, s přepěťovou ochranou III. stupně, T3(D), optická signalizace, v barevné provedení dle požadavku investora (např. vřesová červená) | ks | 41 |  | 0 |  |  | základní |  | 0 | 0 | 0 | 0 | 0 | 4 | K | 1 | ROZPOCET | 0 | 0 | 0 | 0 | 0 | 1 | 0 | 4 | 1940096008
| PP |  | Zásuvka jednonásobná s ochranným kolíkem a clonkami, 250VAC, 16A, s přepěťovou ochranou III. stupně, T3(D), optická signalizace, v barevné provedení dle požadavku investora (např. vřesová červená) | [14 empty] | PP | 1
23 | K | Pol23 | Zásuvka jednonásobná s ochranným kolíkem a clonkami, 250VAC, 16A, profil 45, bílá | ks | 4 |  | 0 |  |  | základní |  | 0 | 0 | 0 | 0 | 0 | 4 | K | 1 | ROZPOCET | 0 | 0 | 0 | 0 | 0 | 1 | 0 | 4 | 1676657829
| PP |  | Zásuvka jednonásobná s ochranným kolíkem a clonkami, 250VAC, 16A, profil 45, bílá | [14 empty] | PP | 1
24 | K | Pol24 | Zásuvka jednonásobná s ochranným kolíkem a clonkami, 250VAC, 16A, profil 45, v barevné provedení dle požadavku investora (např. karmínová) | ks | 4 |  | 0 |  |  | základní |  | 0 | 0 | 0 | 0 | 0 | 4 | K | 1 | ROZPOCET | 0 | 0 | 0 | 0 | 0 | 1 | 0 | 4 | -842077689
| PP |  | Zásuvka jednonásobná s ochranným kolíkem a clonkami, 250VAC, 16A, profil 45, v barevné provedení dle požadavku investora (např. karmínová) | [14 empty] | PP | 1
25 | K | Pol25 | Zásuvka jednonásobná s ochranným kolíkem a clonkami, 250VAC, 16A, s přepěťovou ochranou III. stupně, T3(D), optická signalizace, profil 45, v barevné provedení dle požadavku investora (např. karmínová) | ks | 2 |  | 0 |  |  | základní |  | 0 | 0 | 0 | 0 | 0 | 4 | K | 1 | ROZPOCET | 0 | 0 | 0 | 0 | 0 | 1 | 0 | 4 | 1025116620
| PP |  | Zásuvka jednonásobná s ochranným kolíkem a clonkami, 250VAC, 16A, s přepěťovou ochranou III. stupně, T3(D), optická signalizace, profil 45, v barevné provedení dle požadavku investora (např. karmínová) | [14 empty] | PP | 1
26 | K | Pol26 | Zásuvka jednonásobná, s ochranným kolíkem, s víčkem, 250VAC, 16A, IP44, bílá | ks | 1 |  | 0 |  |  | základní |  | 0 | 0 | 0 | 0 | 0 | 4 | K | 1 | ROZPOCET | 0 | 0 | 0 | 0 | 0 | 1 | 0 | 4 | 732433635
| PP |  | Zásuvka jednonásobná, s ochranným kolíkem, s víčkem, 250VAC, 16A, IP44, bílá | [14 empty] | PP | 1
27 | K | Pol27 | Krabice s 2x zásuvka 2P+PE, 250VAC, 16A, 160x120x73mm, hladké boky, IP54 | ks | 2 |  | 0 |  |  | základní |  | 0 | 0 | 0 | 0 | 0 | 4 | K | 1 | ROZPOCET | 0 | 0 | 0 | 0 | 0 | 1 | 0 | 4 | 1294684834
| PP |  | Krabice s 2x zásuvka 2P+PE, 250VAC, 16A, 160x120x73mm, hladké boky, IP54 | [14 empty] | PP | 1
28 | K | Pol28 | Přístroj spínače jednopólového, řazení 1, 1So, 250VAC, 10A | ks | 53 |  | 0 |  |  | základní |  | 0 | 0 | 0 | 0 | 0 | 4 | K | 1 | ROZPOCET | 0 | 0 | 0 | 0 | 0 | 1 | 0 | 4 | -905343138
| PP |  | Přístroj spínače jednopólového, řazení 1, 1So, 250VAC, 10A | [14 empty] | PP | 1
29 | K | Pol29 | Přístroj přepínače sériového, řazení 6, 6So, 250VAC, 10A | ks | 31 |  | 0 |  |  | základní |  | 0 | 0 | 0 | 0 | 0 | 4 | K | 1 | ROZPOCET | 0 | 0 | 0 | 0 | 0 | 1 | 0 | 4 | -297249815
| PP |  | Přístroj přepínače sériového, řazení 6, 6So, 250VAC, 10A | [14 empty] | PP | 1
30 | K | Pol30 | Přístroj přepínače křížového, řazení 7, 7So, 250VAC, 10A | ks | 4 |  | 0 |  |  | základní |  | 0 | 0 | 0 | 0 | 0 | 4 | K | 1 | ROZPOCET | 0 | 0 | 0 | 0 | 0 | 1 | 0 | 4 | 805847414
| PP |  | Přístroj přepínače křížového, řazení 7, 7So, 250VAC, 10A | [14 empty] | PP | 1
31 | K | Pol31 | Přístroj stmívače pro otočné ovládání a tlačítkové spínání, DALI, 15mA | ks | 2 |  | 0 |  |  | základní |  | 0 | 0 | 0 | 0 | 0 | 4 | K | 1 | ROZPOCET | 0 | 0 | 0 | 0 | 0 | 1 | 0 | 4 | -1991386545
| PP |  | Přístroj stmívače pro otočné ovládání a tlačítkové spínání, DALI, 15mA | [14 empty] | PP | 1
32 | K | Pol32 | Přístroj ovládače zapínacího, se svorkou N, řazení 1/0, 1/0So, 1/0S, 250VAC, 10A | ks | 37 |  | 0 |  |  | základní |  | 0 | 0 | 0 | 0 | 0 | 4 | K | 1 | ROZPOCET | 0 | 0 | 0 | 0 | 0 | 1 | 0 | 4 | -684920170
| PP |  | Přístroj ovládače zapínacího, se svorkou N, řazení 1/0, 1/0So, 1/0S, 250VAC, 10A | [14 empty] | PP | 1
33 | K | Pol33 | Doutnavka orientační (univerzální) pro spínače, světlo oranžové, 0,5mA, 250VAC | ks | 33 |  | 0 |  |  | základní |  | 0 | 0 | 0 | 0 | 0 | 4 | K | 1 | ROZPOCET | 0 | 0 | 0 | 0 | 0 | 1 | 0 | 4 | -953256786
| PP |  | Doutnavka orientační (univerzální) pro spínače, světlo oranžové, 0,5mA, 250VAC | [14 empty] | PP | 1
34 | K | Pol34 | Spínač jednopólový, řazení 1, 250VAC, 10A, IP44, bílá | ks | 1 |  | 0 |  |  | základní |  | 0 | 0 | 0 | 0 | 0 | 4 | K | 1 | ROZPOCET | 0 | 0 | 0 | 0 | 0 | 1 | 0 | 4 | -2115136641
| PP |  | Spínač jednopólový, řazení 1, 250VAC, 10A, IP44, bílá | [14 empty] | PP | 1
35 | K | Pol35 | Ovládač zapínací, řazení 1/0, 250VAC, 10A, IP66, šedá | ks | 2 |  | 0 |  |  | základní |  | 0 | 0 | 0 | 0 | 0 | 4 | K | 1 | ROZPOCET | 0 | 0 | 0 | 0 | 0 | 1 | 0 | 4 | 496748600
| PP |  | Ovládač zapínací, řazení 1/0, 250VAC, 10A, IP66, šedá | [14 empty] | PP | 1
36 | K | Pol36 | Snímač pohybu, pro vestavnou montáž, kuželové snímání, kruh ∅7 m při montážní výšce 2,5 m), spínací prvek relé, 16A, 230VAC | ks | 11 |  | 0 |  |  | základní |  | 0 | 0 | 0 | 0 | 0 | 4 | K | 1 | ROZPOCET | 0 | 0 | 0 | 0 | 0 | 1 | 0 | 4 | -228484105
| PP |  | Snímač pohybu, pro vestavnou montáž, kuželové snímání, kruh ∅7 m při montážní výšce 2,5 m), spínací prvek relé, 16A, 230VAC | [14 empty] | PP | 1
37 | K | Pol37 | Spínač automatický se snímačem pohybu, úhel pokrytí cca 180° (1 snímací rovina), spínací prvek relé, 16A, 230VAC, IP44, bílá | ks | 4 |  | 0 |  |  | základní |  | 0 | 0 | 0 | 0 | 0 | 4 | K | 1 | ROZPOCET | 0 | 0 | 0 | 0 | 0 | 1 | 0 | 4 | 1694358992
| PP |  | Spínač automatický se snímačem pohybu, úhel pokrytí cca 180° (1 snímací rovina), spínací prvek relé, 16A, 230VAC, IP44, bílá | [14 empty] | PP | 1
38 | K | Pol38 | Prostorový hygrostat, 30-90% r.v., krok 4% r.v., IP20 | ks | 1 |  | 0 |  |  | základní |  | 0 | 0 | 0 | 0 | 0 | 4 | K | 1 | ROZPOCET | 0 | 0 | 0 | 0 | 0 | 1 | 0 | 4 | 713469187
| PP |  | Prostorový hygrostat, 30-90% r.v., krok 4% r.v., IP20 | [14 empty] | PP | 1
39 | K | Pol39 | Kryt spínače kolébkového, bílá | ks | 92 |  | 0 |  |  | základní |  | 0 | 0 | 0 | 0 | 0 | 4 | K | 1 | ROZPOCET | 0 | 0 | 0 | 0 | 0 | 1 | 0 | 4 | -184792653
| PP |  | Kryt spínače kolébkového, bílá | [14 empty] | PP | 1
40 | K | Pol40 | Kryt spínače kolébkového s čirým průzorem, bílá | ks | 33 |  | 0 |  |  | základní |  | 0 | 0 | 0 | 0 | 0 | 4 | K | 1 | ROZPOCET | 0 | 0 | 0 | 0 | 0 | 1 | 0 | 4 | -1834337286
| PP |  | Kryt spínače kolébkového s čirým průzorem, bílá | [14 empty] | PP | 1
41 | K | Pol41 | Kryt stmívače s otočným ovladačem, s upevňovací maticí, bílá | ks | 2 |  | 0 |  |  | základní |  | 0 | 0 | 0 | 0 | 0 | 4 | K | 1 | ROZPOCET | 0 | 0 | 0 | 0 | 0 | 1 | 0 | 4 | -2055145721
| PP |  | Kryt stmívače s otočným ovladačem, s upevňovací maticí, bílá | [14 empty] | PP | 1
42 | K | Pol42 | Rámeček pro elektroinstalační přístroje, jednonásobný, bílá | ks | 150 |  | 0 |  |  | základní |  | 0 | 0 | 0 | 0 | 0 | 4 | K | 1 | ROZPOCET | 0 | 0 | 0 | 0 | 0 | 1 | 0 | 4 | -2074727492
| PP |  | Rámeček pro elektroinstalační přístroje, jednonásobný, bílá | [14 empty] | PP | 1
43 | K | Pol43 | Rámeček pro elektroinstalační přístroje, dvojnásobný, vodorovný, bílá | ks | 90 |  | 0 |  |  | základní |  | 0 | 0 | 0 | 0 | 0 | 4 | K | 1 | ROZPOCET | 0 | 0 | 0 | 0 | 0 | 1 | 0 | 4 | 1393452777
| PP |  | Rámeček pro elektroinstalační přístroje, dvojnásobný, vodorovný, bílá | [14 empty] | PP | 1
44 | K | Pol44 | Rámeček pro elektroinstalační přístroje, trojnásobný, vodorovný, bílá | ks | 11 |  | 0 |  |  | základní |  | 0 | 0 | 0 | 0 | 0 | 4 | K | 1 | ROZPOCET | 0 | 0 | 0 | 0 | 0 | 1 | 0 | 4 | -830894805
| PP |  | Rámeček pro elektroinstalační přístroje, trojnásobný, vodorovný, bílá | [14 empty] | PP | 1
45 | K | Pol45 | Rámeček pro elektroinstalační přístroje, čtyřnásobný vodorovný, bílá | ks | 1 |  | 0 |  |  | základní |  | 0 | 0 | 0 | 0 | 0 | 4 | K | 1 | ROZPOCET | 0 | 0 | 0 | 0 | 0 | 1 | 0 | 4 | -764770288
| PP |  | Rámeček pro elektroinstalační přístroje, čtyřnásobný vodorovný, bílá | [14 empty] | PP | 1
46 | K | Pol46 | Rámeček pro elektroinstalační přístroje, trojnásobný, vodorovný, v barevné provedení dle požadavku investora (např. vřesová červená) | ks | 39 |  | 0 |  |  | základní |  | 0 | 0 | 0 | 0 | 0 | 4 | K | 1 | ROZPOCET | 0 | 0 | 0 | 0 | 0 | 1 | 0 | 4 | 862196743
| PP |  | Rámeček pro elektroinstalační přístroje, trojnásobný, vodorovný, v barevné provedení dle požadavku investora (např. vřesová červená) | [14 empty] | PP | 1
47 | K | Pol47 | Rámeček pro elektroinstalační přístroje, čtyřnásobný vodorovný, v barevné provedení dle požadavku investora (např. vřesová červená) | ks | 2 |  | 0 |  |  | základní |  | 0 | 0 | 0 | 0 | 0 | 4 | K | 1 | ROZPOCET | 0 | 0 | 0 | 0 | 0 | 1 | 0 | 4 | 75868092
| PP |  | Rámeček pro elektroinstalační přístroje, čtyřnásobný vodorovný, v barevné provedení dle požadavku investora (např. vřesová červená) | [14 empty] | PP | 1
48 | K | Pol48 | Rám podlahová krabice | ks | 2 |  | 0 |  |  | základní |  | 0 | 0 | 0 | 0 | 0 | 4 | K | 1 | ROZPOCET | 0 | 0 | 0 | 0 | 0 | 1 | 0 | 4 | -2076751303
| PP |  | Rám podlahová krabice | [14 empty] | PP | 1
49 | K | Pol49 | Krabice univerzální, podlahová, pro 12x modulo 45 | ks | 2 |  | 0 |  |  | základní |  | 0 | 0 | 0 | 0 | 0 | 4 | K | 1 | ROZPOCET | 0 | 0 | 0 | 0 | 0 | 1 | 0 | 4 | -389900431
| PP |  | Krabice univerzální, podlahová, pro 12x modulo 45 | [14 empty] | PP | 1
50 | K | Pol50 | Přístrojová podložka k montáži 6ks modulo 45 | ks | 4 |  | 0 |  |  | základní |  | 0 | 0 | 0 | 0 | 0 | 4 | K | 1 | ROZPOCET | 0 | 0 | 0 | 0 | 0 | 1 | 0 | 4 | -854690421
| PP |  | Přístrojová podložka k montáži 6ks modulo 45 | [14 empty] | PP | 1
51 | K | Pol51 | Sada nivelační (1 sada=4ks) | ks | 2 |  | 0 |  |  | základní |  | 0 | 0 | 0 | 0 | 0 | 4 | K | 1 | ROZPOCET | 0 | 0 | 0 | 0 | 0 | 1 | 0 | 4 | -256936956
| PP |  | Sada nivelační (1 sada=4ks) | [14 empty] | PP | 1
52 | K | Pol52 | Kabelová spojovací skříňka, 210x260x117mm, 6x svorkovnice pro vodiče do 16 mm2, IP55, včetně kabelových průchodek | ks | 3 |  | 0 |  |  | základní |  | 0 | 0 | 0 | 0 | 0 | 4 | K | 1 | ROZPOCET | 0 | 0 | 0 | 0 | 0 | 1 | 0 | 4 | -637201269
| PP |  | Kabelová spojovací skříňka, 210x260x117mm, 6x svorkovnice pro vodiče do 16 mm2, IP55, včetně kabelových průchodek | [14 empty] | PP | 1
53 | K | Pol53 | Požární tlačítko s rozbitným sklem, 2x kontakt CO, 120x120x50mm, IP55 | ks | 1 |  | 0 |  |  | základní |  | 0 | 0 | 0 | 0 | 0 | 4 | K | 1 | ROZPOCET | 0 | 0 | 0 | 0 | 0 | 1 | 0 | 4 | -210302280
| PP |  | Požární tlačítko s rozbitným sklem, 2x kontakt CO, 120x120x50mm, IP55 | [14 empty] | PP | 1
54 | K | Pol54 | Montážní krabice 119x80x50mm | ks | 1 |  | 0 |  |  | základní |  | 0 | 0 | 0 | 0 | 0 | 4 | K | 1 | ROZPOCET | 0 | 0 | 0 | 0 | 0 | 1 | 0 | 4 | 1715124973
| PP |  | Montážní krabice 119x80x50mm | [14 empty] | PP | 1
55 | K | Pol55 | Kladívko na rozbití skla s upevňovacím úchytem, 70x60mm | ks | 1 |  | 0 |  |  | základní |  | 0 | 0 | 0 | 0 | 0 | 4 | K | 1 | ROZPOCET | 0 | 0 | 0 | 0 | 0 | 1 | 0 | 4 | -842786850
| PP |  | Kladívko na rozbití skla s upevňovacím úchytem, 70x60mm | [14 empty] | PP | 1
56 | K | Pol56 | Domovní zvonek elektromechanický, plastový, 116x71x40mm, 8VAC, bílá, IP20 | ks | 1 |  | 0 |  |  | základní |  | 0 | 0 | 0 | 0 | 0 | 4 | K | 1 | ROZPOCET | 0 | 0 | 0 | 0 | 0 | 1 | 0 | 4 | -1362615293
| PP |  | Domovní zvonek elektromechanický, plastový, 116x71x40mm, 8VAC, bílá, IP20 | [14 empty] | PP | 1
57 | K | Pol57 | Elektroinstalační krabice univerzální, do zdi | ks | 350 |  | 0 |  |  | základní |  | 0 | 0 | 0 | 0 | 0 | 4 | K | 1 | ROZPOCET | 0 | 0 | 0 | 0 | 0 | 1 | 0 | 4 | -660985898
| PP |  | Elektroinstalační krabice univerzální, do zdi | [14 empty] | PP | 1
58 | K | Pol58 | Elektroinstalační krabice přístrojová, rozvodná, do zdi | ks | 45 |  | 0 |  |  | základní |  | 0 | 0 | 0 | 0 | 0 | 4 | K | 1 | ROZPOCET | 0 | 0 | 0 | 0 | 0 | 1 | 0 | 4 | 438730608
| PP |  | Elektroinstalační krabice přístrojová, rozvodná, do zdi | [14 empty] | PP | 1
59 | K | Pol59 | Elektroinstalační krabice univerzální, do dutých stěn | ks | 3 |  | 0 |  |  | základní |  | 0 | 0 | 0 | 0 | 0 | 4 | K | 1 | ROZPOCET | 0 | 0 | 0 | 0 | 0 | 1 | 0 | 4 | -1638462290
| PP |  | Elektroinstalační krabice univerzální, do dutých stěn | [14 empty] | PP | 1
60 | K | Pol60 | Elektroinstalační krabice přístrojová, do dutých stěn pro instalaci 2ks přístrojů | ks | 10 |  | 0 |  |  | základní |  | 0 | 0 | 0 | 0 | 0 | 4 | K | 1 | ROZPOCET | 0 | 0 | 0 | 0 | 0 | 1 | 0 | 4 | 2124574691
| PP |  | Elektroinstalační krabice přístrojová, do dutých stěn pro instalaci 2ks přístrojů | [14 empty] | PP | 1
61 | K | Pol61 | Elektroinstalační krabice přístrojová, do dutých stěn pro instalaci 3ks přístrojů | ks | 7 |  | 0 |  |  | základní |  | 0 | 0 | 0 | 0 | 0 | 4 | K | 1 | ROZPOCET | 0 | 0 | 0 | 0 | 0 | 1 | 0 | 4 | -1429011897
| PP |  | Elektroinstalační krabice přístrojová, do dutých stěn pro instalaci 3ks přístrojů | [14 empty] | PP | 1
62 | K | Pol62 | Elektroinstalační krabice přístrojová, do dutých stěn pro instalaci 4ks přístrojů | ks | 3 |  | 0 |  |  | základní |  | 0 | 0 | 0 | 0 | 0 | 4 | K | 1 | ROZPOCET | 0 | 0 | 0 | 0 | 0 | 1 | 0 | 4 | -266483419
| PP |  | Elektroinstalační krabice přístrojová, do dutých stěn pro instalaci 4ks přístrojů | [14 empty] | PP | 1
63 | K | Pol63 | Elektroinstalační krabice přístrojová, lištová, 80,5x80,5x28mm | ks | 4 |  | 0 |  |  | základní |  | 0 | 0 | 0 | 0 | 0 | 4 | K | 1 | ROZPOCET | 0 | 0 | 0 | 0 | 0 | 1 | 0 | 4 | 889136746
| PP |  | Elektroinstalační krabice přístrojová, lištová, 80,5x80,5x28mm | [14 empty] | PP | 1
64 | K | Pol64 | Nástavný rámeček pro lištové elektroinstalační krabice | ks | 4 |  | 0 |  |  | základní |  | 0 | 0 | 0 | 0 | 0 | 4 | K | 1 | ROZPOCET | 0 | 0 | 0 | 0 | 0 | 1 | 0 | 4 | -1998765664
| PP |  | Nástavný rámeček pro lištové elektroinstalační krabice | [14 empty] | PP | 1
65 | K | Pol65 | Elektroinstalační krabice, PVC, 88x88x48mm, uzavřené provedení, IP65 | ks | 30 |  | 0 |  |  | základní |  | 0 | 0 | 0 | 0 | 0 | 4 | K | 1 | ROZPOCET | 0 | 0 | 0 | 0 | 0 | 1 | 0 | 4 | 1054671674
| PP |  | Elektroinstalační krabice, PVC, 88x88x48mm, uzavřené provedení, IP65 | [14 empty] | PP | 1
66 | K | Pol66 | Elektroinstalační krabice do zdi, 234x176x79mm, s víčkem | ks | 2 |  | 0 |  |  | základní |  | 0 | 0 | 0 | 0 | 0 | 4 | K | 1 | ROZPOCET | 0 | 0 | 0 | 0 | 0 | 1 | 0 | 4 | 959670610
| PP |  | Elektroinstalační krabice do zdi, 234x176x79mm, s víčkem | [14 empty] | PP | 1
67 | K | Pol67 | Ekvipotenciální svorkovnice | ks | 2 |  | 0 |  |  | základní |  | 0 | 0 | 0 | 0 | 0 | 4 | K | 1 | ROZPOCET | 0 | 0 | 0 | 0 | 0 | 1 | 0 | 4 | 1768992460
| PP |  | Ekvipotenciální svorkovnice | [14 empty] | PP | 1
68 | K | Pol68 | Ekvipotenciální svorkovnice s krytem | ks | 2 |  | 0 |  |  | základní |  | 0 | 0 | 0 | 0 | 0 | 4 | K | 1 | ROZPOCET | 0 | 0 | 0 | 0 | 0 | 1 | 0 | 4 | -637089751
| PP |  | Ekvipotenciální svorkovnice s krytem | [14 empty] | PP | 1
69 | K | Pol69 | Zemnící svorka | ks | 10 |  | 0 |  |  | základní |  | 0 | 0 | 0 | 0 | 0 | 4 | K | 1 | ROZPOCET | 0 | 0 | 0 | 0 | 0 | 1 | 0 | 4 | -1255010147
| PP |  | Zemnící svorka | [14 empty] | PP | 1
70 | K | Pol70 | Páska měděná uzemňovací pro ZSA 16 | m | 4 |  | 0 |  |  | základní |  | 0 | 0 | 0 | 0 | 0 | 4 | K | 1 | ROZPOCET | 0 | 0 | 0 | 0 | 0 | 1 | 0 | 4 | 1599374149
| PP |  | Páska měděná uzemňovací pro ZSA 16 | [14 empty] | PP | 1
71 | K | Pol71 | Svorka bezšroubová, 3x 0,5-2,5 mm2 | bal | 1 |  | 0 |  |  | základní |  | 0 | 0 | 0 | 0 | 0 | 4 | K | 1 | ROZPOCET | 0 | 0 | 0 | 0 | 0 | 1 | 0 | 4 | -1388426369
| PP |  | Svorka bezšroubová, 3x 0,5-2,5 mm2 | [14 empty] | PP | 1
72 | K | Pol72 | Svorka bezšroubová, 5x 0,5-2,5 mm2 | bal | 1 |  | 0 |  |  | základní |  | 0 | 0 | 0 | 0 | 0 | 4 | K | 1 | ROZPOCET | 0 | 0 | 0 | 0 | 0 | 1 | 0 | 4 | 1762953979
| PP |  | Svorka bezšroubová, 5x 0,5-2,5 mm2 | [14 empty] | PP | 1
73 | K | Pol186 | Krabice do zateplení pro zásuvky na venkovní údržbu střešního pláště | kus | 1 |  | 0 |  |  | základní |  | 0 | 0 | 0 | 0 | 0 | 4 | K | 1 | ROZPOCET | 0 | 0 | 0 | 0 | 0 | 1 | 0 | 4 | -1609654067
| PP |  | Krabice do zateplení pro zásuvky na venkovní údržbu střešního pláště. | [14 empty] | PP | 1
74 | K | Pol187 | Venkovní zásuvkový sloupek | kus | 1 |  | 0 |  |  | základní |  | 0 | 0 | 0 | 0 | 0 | 4 | K | 1 | ROZPOCET | 0 | 0 | 0 | 0 | 0 | 1 | 0 | 4 | -796157448
| PP |  | Krabice do zateplení pro zásuvky na venkovní údržbu střešního pláště. | [14 empty] | PP | 1
| D | D8 | SVÍTIDLA |  |  |  | 0 |  |  |  |  | 0 |  | 0 |  | 0 | 1 | D | 0 | ROZPOCET | [6 empty] | 0
75 | K | Pol73 | A1 - LED panel, nanoprizma, vestavný do rastru, čtverec A, modul 600, LED 840, driver 900mA, 35W, 4500lm, 4000K, IP40 | ks | 76 |  | 0 |  |  | základní |  | 0 | 0 | 0 | 0 | 0 | 4 | K | 1 | ROZPOCET | 0 | 0 | 0 | 0 | 0 | 1 | 0 | 4 | 285515664
| PP |  | A1 - LED panel, nanoprizma, vestavný do rastru, čtverec A, modul 600, LED 840, driver 900mA, 35W, 4500lm, 4000K, IP40 | [14 empty] | PP | 1
76 | K | Pol74 | A2 - LED panel, vestavný do rastru 600, čtverec A, modul 600, LED 840, kryt opál, nestmívatelný driver 250mA, 23W, 3100lm, 4000K, IP54 | ks | 38 |  | 0 |  |  | základní |  | 0 | 0 | 0 | 0 | 0 | 4 | K | 1 | ROZPOCET | 0 | 0 | 0 | 0 | 0 | 1 | 0 | 4 | 1298394709
| PP |  | A2 - LED panel, vestavný do rastru 600, čtverec A, modul 600, LED 840, kryt opál, nestmívatelný driver 250mA, 23W, 3100lm, 4000K, IP54 | [14 empty] | PP | 1
77 | K | Pol75 | B1 - LED svítidlo, přisazené/závěsné, 1210mm, opálový PMMA kryt, LED 840, driver 700mA, 25W, 3800lm, 4000K, IP54 | ks | 11 |  | 0 |  |  | základní |  | 0 | 0 | 0 | 0 | 0 | 4 | K | 1 | ROZPOCET | 0 | 0 | 0 | 0 | 0 | 1 | 0 | 4 | 1320085045
| PP |  | B1 - LED svítidlo, přisazené/závěsné, 1210mm, opálový PMMA kryt, LED 840, driver 700mA, 25W, 3800lm, 4000K, IP54 | [14 empty] | PP | 1
78 | K | Pol76 | C1 - LED svítidlo downlight, vestavné, korpus průměr 190mm, nanoprizmatický kryt , LED 840, driver 500mA, 18W, 1600lm, 4000K, IP54 | ks | 25 |  | 0 |  |  | základní |  | 0 | 0 | 0 | 0 | 0 | 4 | K | 1 | ROZPOCET | 0 | 0 | 0 | 0 | 0 | 1 | 0 | 4 | -1488293473
| PP |  | C1 - LED svítidlo downlight, vestavné, korpus průměr 190mm, nanoprizmatický kryt , LED 840, driver 500mA, 18W, 1600lm, 4000K, IP54 | [14 empty] | PP | 1
79 | K | Pol77 | C2 - LED svítidlo downlignt, vestavné, korpus průměr 190mm, nanoprizmatický kryt , LED 840, driver 500mA, DALI, 18W, 1600lm, 4000K, IP54 | ks | 2 |  | 0 |  |  | základní |  | 0 | 0 | 0 | 0 | 0 | 4 | K | 1 | ROZPOCET | 0 | 0 | 0 | 0 | 0 | 1 | 0 | 4 | 679056813
| PP |  | C2 - LED svítidlo downlignt, vestavné, korpus průměr 190mm, nanoprizmatický kryt , LED 840, driver 500mA, DALI, 18W, 1600lm, 4000K, IP54 | [14 empty] | PP | 1
80 | K | Pol78 | C3 - LED svítidlo downlight, vestavné, korpus průměr 370mm, nanoprizmatický kryt , LED 840, driver 700mA, 28W, 3000lm, 4000K, IP54 | ks | 2 |  | 0 |  |  | základní |  | 0 | 0 | 0 | 0 | 0 | 4 | K | 1 | ROZPOCET | 0 | 0 | 0 | 0 | 0 | 1 | 0 | 4 | 1261290236
| PP |  | C3 - LED svítidlo downlight, vestavné, korpus průměr 370mm, nanoprizmatický kryt , LED 840, driver 700mA, 28W, 3000lm, 4000K, IP54 | [14 empty] | PP | 1
81 | K | Pol79 | D1 - LED svítidlo, nástěnné, integrovaný LED modul, 12W, 600lm, 6400K, IP65 | ks | 7 |  | 0 |  |  | základní |  | 0 | 0 | 0 | 0 | 0 | 4 | K | 1 | ROZPOCET | 0 | 0 | 0 | 0 | 0 | 1 | 0 | 4 | -1543805774
| PP |  | D1 - LED svítidlo, nástěnné, integrovaný LED modul, 12W, 600lm, 6400K, IP65 | [14 empty] | PP | 1
82 | K | Pol80 | N1 - LED nouzové sítidlo, vestavné, univerzální optika, 3W, 350lm, výdrž 1h, svítící při výpadku, NiCd, IP41 | ks | 12 |  | 0 |  |  | základní |  | 0 | 0 | 0 | 0 | 0 | 4 | K | 1 | ROZPOCET | 0 | 0 | 0 | 0 | 0 | 1 | 0 | 4 | 167701037
| PP |  | N1 - LED nouzové sítidlo, vestavné, univerzální optika, 3W, 350lm, výdrž 1h, svítící při výpadku, NiCd, IP41 | [14 empty] | PP | 1
83 | K | Pol81 | N2 - LED nouzové sítidlo, přisazené, univerzální optika, 3W, 350lm, výdrž 1h, svítící při výpadku, NiCd, IP41 | ks | 1 |  | 0 |  |  | základní |  | 0 | 0 | 0 | 0 | 0 | 4 | K | 1 | ROZPOCET | 0 | 0 | 0 | 0 | 0 | 1 | 0 | 4 | 1581521939
| PP |  | N2 - LED nouzové sítidlo, přisazené, univerzální optika, 3W, 350lm, výdrž 1h, svítící při výpadku, NiCd, IP41 | [14 empty] | PP | 1
84 | K | Pol82 | N3 - LED nouzové svítidlo s plexi piktogramem, vestavné, 1W, výdrž 1h, svítící při výpadku, bílé, IP20 | ks | 7 |  | 0 |  |  | základní |  | 0 | 0 | 0 | 0 | 0 | 4 | K | 1 | ROZPOCET | 0 | 0 | 0 | 0 | 0 | 1 | 0 | 4 | 343748549
| PP |  | N3 - LED nouzové svítidlo s plexi piktogramem, vestavné, 1W, výdrž 1h, svítící při výpadku, bílé, IP20 | [14 empty] | PP | 1
85 | K | Pol83 | N4 - LED nouzové svítidlo s plexi piktogramem, nástěnné, 1W, 125lm, výdrž 1h, svítící při výpadku, bílé, IP65 | ks | 5 |  | 0 |  |  | základní |  | 0 | 0 | 0 | 0 | 0 | 4 | K | 1 | ROZPOCET | 0 | 0 | 0 | 0 | 0 | 1 | 0 | 4 | 1291115461
| PP |  | N4 - LED nouzové svítidlo s plexi piktogramem, nástěnné, 1W, 125lm, výdrž 1h, svítící při výpadku, bílé, IP65 | [14 empty] | PP | 1
86 | K | Pol84 | Piktogram pro nouzové svítidlo se směrem úniku | ks | 12 |  | 0 |  |  | základní |  | 0 | 0 | 0 | 0 | 0 | 4 | K | 1 | ROZPOCET | 0 | 0 | 0 | 0 | 0 | 1 | 0 | 4 | 948494345
| PP |  | Piktogram pro nouzové svítidlo se směrem úniku | [14 empty] | PP | 1
87 | K | Pol85 | Recyklační poplatek za svítidla | ks | 186 |  | 0 |  |  | základní |  | 0 | 0 | 0 | 0 | 0 | 4 | K | 1 | ROZPOCET | 0 | 0 | 0 | 0 | 0 | 1 | 0 | 4 | -264461041
| PP |  | Recyklační poplatek za svítidla | [14 empty] | PP | 1
88 | K | Pol86 | LED pásek 16W/m 3000K IP20, včetně AL nosné lišty, difuzoru, příchytek, koncovek a zdroje napájení (1ks=1bm) | ks | 7 |  | 0 |  |  | základní |  | 0 | 0 | 0 | 0 | 0 | 4 | K | 1 | ROZPOCET | 0 | 0 | 0 | 0 | 0 | 1 | 0 | 4 | 1672809510
| PP |  | LED pásek 16W/m 3000K IP20, včetně AL nosné lišty, difuzoru, příchytek, koncovek a zdroje napájení (1ks=1bm) | [14 empty] | PP | 1
89 | K | Pol87 | Vyřezání montážního otvoru o průměru 190mm do kazety rastrového podhledu | ks | 27 |  | 0 |  |  | základní |  | 0 | 0 | 0 | 0 | 0 | 4 | K | 1 | ROZPOCET | 0 | 0 | 0 | 0 | 0 | 1 | 0 | 4 | 1267895092
| PP |  | Vyřezání montážního otvoru o průměru 190mm do kazety rastrového podhledu | [14 empty] | PP | 1
90 | K | Pol88 | Vyřezání montážního otvoru o průměru 370mm do kazety rastrového podhledu | ks | 2 |  | 0 |  |  | základní |  | 0 | 0 | 0 | 0 | 0 | 4 | K | 1 | ROZPOCET | 0 | 0 | 0 | 0 | 0 | 1 | 0 | 4 | 1988776829
| PP |  | Vyřezání montážního otvoru o průměru 370mm do kazety rastrového podhledu | [14 empty] | PP | 1
| D | D9 | ELEKTROINSTALAČNÍ TRASY |  |  |  | 0 |  |  |  |  | 0 |  | 0 |  | 0 | 1 | D | 0 | ROZPOCET | [6 empty] | 0
91 | K | Pol100 | Elektroinstalační trubka, ohebná, dvouplášťová, korugovaná, průměr 40mm | m | 30 |  | 0 |  |  | základní |  | 0 | 0 | 0 | 0 | 0 | 4 | K | 1 | ROZPOCET | 0 | 0 | 0 | 0 | 0 | 1 | 0 | 4 | 1561070375
| PP |  | Elektroinstalační trubka, ohebná, dvouplášťová, korugovaná, průměr 40mm | [14 empty] | PP | 1
92 | K | Pol101 | Elektroinstalační trubka, ohebná, střední mechanická odolnost, průměr 25mm | m | 150 |  | 0 |  |  | základní |  | 0 | 0 | 0 | 0 | 0 | 4 | K | 1 | ROZPOCET | 0 | 0 | 0 | 0 | 0 | 1 | 0 | 4 | 1158989592
| PP |  | Elektroinstalační trubka, ohebná, střední mechanická odolnost, průměr 25mm | [14 empty] | PP | 1
93 | K | Pol102 | Elektroinstalační trubka, ohebná, střední mechanická odolnost, průměr 25mm, ÚV stabilní | m | 5 |  | 0 |  |  | základní |  | 0 | 0 | 0 | 0 | 0 | 4 | K | 1 | ROZPOCET | 0 | 0 | 0 | 0 | 0 | 1 | 0 | 4 | 571212806
| PP |  | Elektroinstalační trubka, ohebná, střední mechanická odolnost, průměr 25mm, ÚV stabilní | [14 empty] | PP | 1
94 | K | Pol103 | Elektroinstalační trubka, tuhá, střední mechanická odolnost, 750N/5cm, průměr 25mm | m | 30 |  | 0 |  |  | základní |  | 0 | 0 | 0 | 0 | 0 | 4 | K | 1 | ROZPOCET | 0 | 0 | 0 | 0 | 0 | 1 | 0 | 4 | -394533563
| PP |  | Elektroinstalační trubka, tuhá, střední mechanická odolnost, 750N/5cm, průměr 25mm | [14 empty] | PP | 1
95 | K | Pol104 | Příchytka pro elektroinstalační trubky, průměr 25mm, včetně hmoždniky, šroubu a vrtání | ks | 30 |  | 0 |  |  | základní |  | 0 | 0 | 0 | 0 | 0 | 4 | K | 1 | ROZPOCET | 0 | 0 | 0 | 0 | 0 | 1 | 0 | 4 | -2055374054
| PP |  | Příchytka pro elektroinstalační trubky, průměr 25mm, včetně hmoždniky, šroubu a vrtání | [14 empty] | PP | 1
96 | K | Pol105 | Elektroinstalační drážky ve zdi (do šíře 30mm, do hl.30mm) | m | 1500 |  | 0 |  |  | základní |  | 0 | 0 | 0 | 0 | 0 | 4 | K | 1 | ROZPOCET | 0 | 0 | 0 | 0 | 0 | 1 | 0 | 4 | -93034784
| PP |  | Elektroinstalační drážky ve zdi (do šíře 30mm, do hl.30mm) | [14 empty] | PP | 1
97 | K | Pol106 | Sádra, sádrování (5kg=1ks) | ks | 8 |  | 0 |  |  | základní |  | 0 | 0 | 0 | 0 | 0 | 4 | K | 1 | ROZPOCET | 0 | 0 | 0 | 0 | 0 | 1 | 0 | 4 | -1952851798
| PP |  | Sádra, sádrování (5kg=1ks) | [14 empty] | PP | 1
98 | K | Pol107 | Průraz do průměru 63mm | ks | 10 |  | 0 |  |  | základní |  | 0 | 0 | 0 | 0 | 0 | 4 | K | 1 | ROZPOCET | 0 | 0 | 0 | 0 | 0 | 1 | 0 | 4 | 91546752
| PP |  | Průraz do průměru 63mm | [14 empty] | PP | 1
99 | K | Pol108 | Průraz do průměru 40mm | ks | 90 |  | 0 |  |  | základní |  | 0 | 0 | 0 | 0 | 0 | 4 | K | 1 | ROZPOCET | 0 | 0 | 0 | 0 | 0 | 1 | 0 | 4 | 294707583
| PP |  | Průraz do průměru 40mm | [14 empty] | PP | 1
100 | K | Pol109 | Vykružování instalačních krabiček | ks | 451 |  | 0 |  |  | základní |  | 0 | 0 | 0 | 0 | 0 | 4 | K | 1 | ROZPOCET | 0 | 0 | 0 | 0 | 0 | 1 | 0 | 4 | 684435842
| PP |  | Vykružování instalačních krabiček | [14 empty] | PP | 1
101 | K | Pol110 | Vyvazovací pásky | bal | 10 |  | 0 |  |  | základní |  | 0 | 0 | 0 | 0 | 0 | 4 | K | 1 | ROZPOCET | 0 | 0 | 0 | 0 | 0 | 1 | 0 | 4 | 1519586390
| PP |  | Vyvazovací pásky | [14 empty] | PP | 1
102 | K | Pol111 | Protipožární ucpávky, EI 60DP1, včetně označení protipožární ucpávky | ks | 1 |  | 0 |  |  | základní |  | 0 | 0 | 0 | 0 | 0 | 4 | K | 1 | ROZPOCET | 0 | 0 | 0 | 0 | 0 | 1 | 0 | 4 | 1032608007
| PP |  | Protipožární ucpávky, EI 60DP1, včetně označení protipožární ucpávky | [14 empty] | PP | 1
103 | K | Pol112 | Podružný, spojovací materiál, natloukačky, hmoždinky, šrouby | kpl | 1 |  | 0 |  |  | základní |  | 0 | 0 | 0 | 0 | 0 | 4 | K | 1 | ROZPOCET | 0 | 0 | 0 | 0 | 0 | 1 | 0 | 4 | -655692849
| PP |  | Podružný, spojovací materiál, natloukačky, hmoždinky, šrouby | [14 empty] | PP | 1
104 | K | Pol89 | Drátěný žlab s integrovanou spojkou 60x400, galvanicky zinkováno, včetně spojovacího a nosného materiálu, hmoždinek do betonu, zavitových tyčí, uzemňovací sady | m | 20 |  | 0 |  |  | základní |  | 0 | 0 | 0 | 0 | 0 | 4 | K | 1 | ROZPOCET | 0 | 0 | 0 | 0 | 0 | 1 | 0 | 4 | 1397614714
| PP |  | Drátěný žlab s integrovanou spojkou 60x400, galvanicky zinkováno, včetně spojovacího a nosného materiálu, hmoždinek do betonu, zavitových tyčí, uzemňovací sady | [14 empty] | PP | 1
105 | K | Pol90 | Drátěný žlab s integrovanou spojkou 60x200, galvanicky zinkováno, včetně spojovacího a nosného materiálu, hmoždinek do betonu, zavitových tyčí, uzemňovací sady | m | 90 |  | 0 |  |  | základní |  | 0 | 0 | 0 | 0 | 0 | 4 | K | 1 | ROZPOCET | 0 | 0 | 0 | 0 | 0 | 1 | 0 | 4 | 769031676
| PP |  | Drátěný žlab s integrovanou spojkou 60x200, galvanicky zinkováno, včetně spojovacího a nosného materiálu, hmoždinek do betonu, zavitových tyčí, uzemňovací sady | [14 empty] | PP | 1
106 | K | Pol91 | Drátěný žlab s integrovanou spojkou 60x100, galvanicky zinkováno, včetně spojovacího a nosného materiálu, hmoždinek do betonu, závitových tyčí, uzemňovací sady | m | 25 |  | 0 |  |  | základní |  | 0 | 0 | 0 | 0 | 0 | 4 | K | 1 | ROZPOCET | 0 | 0 | 0 | 0 | 0 | 1 | 0 | 4 | -70508265
| PP |  | Drátěný žlab s integrovanou spojkou 60x100, galvanicky zinkováno, včetně spojovacího a nosného materiálu, hmoždinek do betonu, závitových tyčí, uzemňovací sady | [14 empty] | PP | 1
107 | K | Pol92 | Kabelový žlab s integrovanou spojkou, 60x50x0,75, neděrovaný, žárový zinek ponorem, včetně spojovacího a nosného materiálu, kabelového víka s příchytkami | m | 8 |  | 0 |  |  | základní |  | 0 | 0 | 0 | 0 | 0 | 4 | K | 1 | ROZPOCET | 0 | 0 | 0 | 0 | 0 | 1 | 0 | 4 | -1420183239
| PP |  | Kabelový žlab s integrovanou spojkou, 60x50x0,75, neděrovaný, žárový zinek ponorem, včetně spojovacího a nosného materiálu, kabelového víka s příchytkami | [14 empty] | PP | 1
108 | K | Pol93 | Kabelová lávka 60x200, sendzimir - pozink, včetně spojek, úchytů, kotev, šroubů | m | 3 |  | 0 |  |  | základní |  | 0 | 0 | 0 | 0 | 0 | 4 | K | 1 | ROZPOCET | 0 | 0 | 0 | 0 | 0 | 1 | 0 | 4 | 179346458
| PP |  | Kabelová lávka 60x200, sendzimir - pozink, včetně spojek, úchytů, kotev, šroubů | [14 empty] | PP | 1
109 | K | Pol94 | Svazkový držák grip, včetně vrtání | ks | 2600 |  | 0 |  |  | základní |  | 0 | 0 | 0 | 0 | 0 | 4 | K | 1 | ROZPOCET | 0 | 0 | 0 | 0 | 0 | 1 | 0 | 4 | 1432191223
| PP |  | Svazkový držák grip, včetně vrtání | [14 empty] | PP | 1
110 | K | Pol95 | Příchytka kabelová s požární odolností PH90-R pro 1 kabel 12 mm, díra 8mm, včetně šroubu a vrtání | ks | 40 |  | 0 |  |  | základní |  | 0 | 0 | 0 | 0 | 0 | 4 | K | 1 | ROZPOCET | 0 | 0 | 0 | 0 | 0 | 1 | 0 | 4 | 807627116
| PP |  | Příchytka kabelová s požární odolností PH90-R pro 1 kabel 12 mm, díra 8mm, včetně šroubu a vrtání | [14 empty] | PP | 1
111 | K | Pol96 | Příchytka kabelová sonap pro kabely průměru 14-23mm, žárový zinek | ks | 3 |  | 0 |  |  | základní |  | 0 | 0 | 0 | 0 | 0 | 4 | K | 1 | ROZPOCET | 0 | 0 | 0 | 0 | 0 | 1 | 0 | 4 | 1278001908
| PP |  | Příchytka kabelová sonap pro kabely průměru 14-23mm, žárový zinek | [14 empty] | PP | 1
112 | K | Pol97 | Příchytka kabelová sonap pro kabely průměru 10-19mm, žárový zinek | ks | 6 |  | 0 |  |  | základní |  | 0 | 0 | 0 | 0 | 0 | 4 | K | 1 | ROZPOCET | 0 | 0 | 0 | 0 | 0 | 1 | 0 | 4 | 1539262431
| PP |  | Příchytka kabelová sonap pro kabely průměru 10-19mm, žárový zinek | [14 empty] | PP | 1
113 | K | Pol98 | Příchytka kabelová sonap pro kabely průměru 6-12mm, žárový zinek | ks | 9 |  | 0 |  |  | základní |  | 0 | 0 | 0 | 0 | 0 | 4 | K | 1 | ROZPOCET | 0 | 0 | 0 | 0 | 0 | 1 | 0 | 4 | 1550358248
| PP |  | Příchytka kabelová sonap pro kabely průměru 6-12mm, žárový zinek | [14 empty] | PP | 1
114 | K | Pol99 | Elektroinstalační trubka, ohebná, dvouplášťová, korugovaná, průměr 50mm | m | 15 |  | 0 |  |  | základní |  | 0 | 0 | 0 | 0 | 0 | 4 | K | 1 | ROZPOCET | 0 | 0 | 0 | 0 | 0 | 1 | 0 | 4 | -1140657896
| PP |  | Elektroinstalační trubka, ohebná, dvouplášťová, korugovaná, průměr 50mm | [14 empty] | PP | 1
| D | D10 | KABELÁŽE |  |  |  | 0 |  |  |  |  | 0 |  | 0 |  | 0 | 1 | D | 0 | ROZPOCET | [6 empty] | 0
115 | K | Pol113 | Zemní kabel izolovaný, 0,6/1kV, plášť PVC , izolace PVC, Cu jádro plné, 1-CYKY-J 4x35 | m | 15 |  | 0 |  |  | základní |  | 0 | 0 | 0 | 0 | 0 | 4 | K | 1 | ROZPOCET | 0 | 0 | 0 | 0 | 0 | 1 | 0 | 4 | -508216425
| PP |  | Zemní kabel izolovaný, 0,6/1kV, plášť PVC , izolace PVC, Cu jádro plné, 1-CYKY-J 4x35 | [14 empty] | PP | 1
116 | K | Pol114 | Zemní kabel izolovaný, 0,6/1kV, plášť PVC , izolace PVC, Cu jádro plné, 1-CYKY-J 5x25 | m | 3 |  | 0 |  |  | základní |  | 0 | 0 | 0 | 0 | 0 | 4 | K | 1 | ROZPOCET | 0 | 0 | 0 | 0 | 0 | 1 | 0 | 4 | 1337082743
| PP |  | Zemní kabel izolovaný, 0,6/1kV, plášť PVC , izolace PVC, Cu jádro plné, 1-CYKY-J 5x25 | [14 empty] | PP | 1
117 | K | Pol115 | Pryžový harmonizovaný kabel, 0,45/0,75kV, plášť polychloropren (CR), izolace pryž (EPR), Cu jádro z jemných drátků, H07RN-F 5G16 | m | 6 |  | 0 |  |  | základní |  | 0 | 0 | 0 | 0 | 0 | 4 | K | 1 | ROZPOCET | 0 | 0 | 0 | 0 | 0 | 1 | 0 | 4 | -2147171605
| PP |  | Pryžový harmonizovaný kabel, 0,45/0,75kV, plášť polychloropren (CR), izolace pryž (EPR), Cu jádro z jemných drátků, H07RN-F 5G16 | [14 empty] | PP | 1
118 | K | Pol116 | Instalační silový kabel, 0,45/0,75kV, plášť PVC, izolace PVC, Cu jádro plné, CYKY-J 5x16 | m | 35 |  | 0 |  |  | základní |  | 0 | 0 | 0 | 0 | 0 | 4 | K | 1 | ROZPOCET | 0 | 0 | 0 | 0 | 0 | 1 | 0 | 4 | -1810177086
| PP |  | Instalační silový kabel, 0,45/0,75kV, plášť PVC, izolace PVC, Cu jádro plné, CYKY-J 5x16 | [14 empty] | PP | 1
119 | K | Pol117 | Instalační silový kabel, 0,45/0,75kV, plášť PVC, izolace PVC, Cu jádro plné, CYKY-J 5x10 | m | 50 |  | 0 |  |  | základní |  | 0 | 0 | 0 | 0 | 0 | 4 | K | 1 | ROZPOCET | 0 | 0 | 0 | 0 | 0 | 1 | 0 | 4 | -1367414537
| PP |  | Instalační silový kabel, 0,45/0,75kV, plášť PVC, izolace PVC, Cu jádro plné, CYKY-J 5x10 | [14 empty] | PP | 1
120 | K | Pol118 | Instalační silový kabel, 0,45/0,75kV, plášť PVC, izolace PVC, Cu jádro plné, CYKY-J 5x6 | m | 40 |  | 0 |  |  | základní |  | 0 | 0 | 0 | 0 | 0 | 4 | K | 1 | ROZPOCET | 0 | 0 | 0 | 0 | 0 | 1 | 0 | 4 | -625901159
| PP |  | Instalační silový kabel, 0,45/0,75kV, plášť PVC, izolace PVC, Cu jádro plné, CYKY-J 5x6 | [14 empty] | PP | 1
121 | K | Pol119 | Instalační silový kabel, 0,45/0,75kV, plášť PVC, izolace PVC, Cu jádro plné, CYKY-J 3x2,5 | m | 3400 |  | 0 |  |  | základní |  | 0 | 0 | 0 | 0 | 0 | 4 | K | 1 | ROZPOCET | 0 | 0 | 0 | 0 | 0 | 1 | 0 | 4 | 399872593
| PP |  | Instalační silový kabel, 0,45/0,75kV, plášť PVC, izolace PVC, Cu jádro plné, CYKY-J 3x2,5 | [14 empty] | PP | 1
122 | K | Pol120 | Instalační silový kabel, 0,45/0,75kV, plášť PVC, izolace PVC, Cu jádro plné, CYKY-J 5x1,5 | m | 800 |  | 0 |  |  | základní |  | 0 | 0 | 0 | 0 | 0 | 4 | K | 1 | ROZPOCET | 0 | 0 | 0 | 0 | 0 | 1 | 0 | 4 | -1371013427
| PP |  | Instalační silový kabel, 0,45/0,75kV, plášť PVC, izolace PVC, Cu jádro plné, CYKY-J 5x1,5 | [14 empty] | PP | 1
123 | K | Pol121 | Instalační silový kabel, 0,45/0,75kV, plášť PVC, izolace PVC, Cu jádro plné, CYKY-J 3x1,5 | m | 2300 |  | 0 |  |  | základní |  | 0 | 0 | 0 | 0 | 0 | 4 | K | 1 | ROZPOCET | 0 | 0 | 0 | 0 | 0 | 1 | 0 | 4 | -122300133
| PP |  | Instalační silový kabel, 0,45/0,75kV, plášť PVC, izolace PVC, Cu jádro plné, CYKY-J 3x1,5 | [14 empty] | PP | 1
124 | K | Pol122 | Instalační silový kabel, 0,45/0,75kV, plášť PVC, izolace PVC, Cu jádro plné, CYKY-O 3x1,5 | m | 1200 |  | 0 |  |  | základní |  | 0 | 0 | 0 | 0 | 0 | 4 | K | 1 | ROZPOCET | 0 | 0 | 0 | 0 | 0 | 1 | 0 | 4 | -1622398658
| PP |  | Instalační silový kabel, 0,45/0,75kV, plášť PVC, izolace PVC, Cu jádro plné, CYKY-O 3x1,5 | [14 empty] | PP | 1
125 | K | Pol123 | Bezhalogenový silový kabel se zach. funkčnosti 180min., 0,6/1kV, plášť FRNC, B2ca s1 d0, Cu jádro plné, 1-CXKH-V180-J 3x1,5 | m | 20 |  | 0 |  |  | základní |  | 0 | 0 | 0 | 0 | 0 | 4 | K | 1 | ROZPOCET | 0 | 0 | 0 | 0 | 0 | 1 | 0 | 4 | 828326317
| PP |  | Bezhalogenový silový kabel se zach. funkčnosti 180min., 0,6/1kV, plášť FRNC, B2ca s1 d0, Cu jádro plné, 1-CXKH-V180-J 3x1,5 | [14 empty] | PP | 1
126 | K | Pol124 | Instalační silový kabel, 0,45/0,75kV, izolace PVC, Cu jádro plné, 1x25/zelenožlutý | m | 30 |  | 0 |  |  | základní |  | 0 | 0 | 0 | 0 | 0 | 4 | K | 1 | ROZPOCET | 0 | 0 | 0 | 0 | 0 | 1 | 0 | 4 | 578944093
| PP |  | Instalační silový kabel, 0,45/0,75kV, izolace PVC, Cu jádro plné, 1x25/zelenožlutý | [14 empty] | PP | 1
127 | K | Pol125 | Instalační silový kabel, 0,45/0,75kV, izolace PVC, Cu jádro plné, 1x16/zelenožlutý | m | 80 |  | 0 |  |  | základní |  | 0 | 0 | 0 | 0 | 0 | 4 | K | 1 | ROZPOCET | 0 | 0 | 0 | 0 | 0 | 1 | 0 | 4 | -1239967880
| PP |  | Instalační silový kabel, 0,45/0,75kV, izolace PVC, Cu jádro plné, 1x16/zelenožlutý | [14 empty] | PP | 1
128 | K | Pol126 | Instalační silový kabel, 0,45/0,75kV, izolace PVC, Cu jádro plné, 1x10/zelenožlutý | m | 70 |  | 0 |  |  | základní |  | 0 | 0 | 0 | 0 | 0 | 4 | K | 1 | ROZPOCET | 0 | 0 | 0 | 0 | 0 | 1 | 0 | 4 | 575776254
| PP |  | Instalační silový kabel, 0,45/0,75kV, izolace PVC, Cu jádro plné, 1x10/zelenožlutý | [14 empty] | PP | 1
129 | K | Pol127 | Instalační silový kabel, 0,45/0,75kV, izolace PVC, Cu jádro plné, 1x6/zelenožlutý | m | 240 |  | 0 |  |  | základní |  | 0 | 0 | 0 | 0 | 0 | 4 | K | 1 | ROZPOCET | 0 | 0 | 0 | 0 | 0 | 1 | 0 | 4 | 197792639
| PP |  | Instalační silový kabel, 0,45/0,75kV, izolace PVC, Cu jádro plné, 1x6/zelenožlutý | [14 empty] | PP | 1
130 | K | Pol128 | Instalační silový kabel, 0,45/0,75kV, izolace PVC, Cu jádro plné, 1x4/zelenožlutý | m | 10 |  | 0 |  |  | základní |  | 0 | 0 | 0 | 0 | 0 | 4 | K | 1 | ROZPOCET | 0 | 0 | 0 | 0 | 0 | 1 | 0 | 4 | 461516281
| PP |  | Instalační silový kabel, 0,45/0,75kV, izolace PVC, Cu jádro plné, 1x4/zelenožlutý | [14 empty] | PP | 1
131 | K | Pol129 | Ukončení kabelu v rozváděči do průřezu 35mm2 | ks | 2 |  | 0 |  |  | základní |  | 0 | 0 | 0 | 0 | 0 | 4 | K | 1 | ROZPOCET | 0 | 0 | 0 | 0 | 0 | 1 | 0 | 4 | 24166286
| PP |  | Ukončení kabelu v rozváděči do průřezu 35mm2 | [14 empty] | PP | 1
132 | K | Pol130 | Ukončení kabelu v rozváděči do průřezu 25mm2 | ks | 3 |  | 0 |  |  | základní |  | 0 | 0 | 0 | 0 | 0 | 4 | K | 1 | ROZPOCET | 0 | 0 | 0 | 0 | 0 | 1 | 0 | 4 | 1684043789
| PP |  | Ukončení kabelu v rozváděči do průřezu 25mm2 | [14 empty] | PP | 1
133 | K | Pol131 | Ukončení kabelu v rozváděči do průřezu 16mm2 | ks | 16 |  | 0 |  |  | základní |  | 0 | 0 | 0 | 0 | 0 | 4 | K | 1 | ROZPOCET | 0 | 0 | 0 | 0 | 0 | 1 | 0 | 4 | -935956973
| PP |  | Ukončení kabelu v rozváděči do průřezu 16mm2 | [14 empty] | PP | 1
134 | K | Pol132 | Ukončení kabelu v rozváděči do průřezu 10mm2 | ks | 3 |  | 0 |  |  | základní |  | 0 | 0 | 0 | 0 | 0 | 4 | K | 1 | ROZPOCET | 0 | 0 | 0 | 0 | 0 | 1 | 0 | 4 | -1083687115
| PP |  | Ukončení kabelu v rozváděči do průřezu 10mm2 | [14 empty] | PP | 1
135 | K | Pol133 | Ukončení kabelu v rozváděči do průřezu 6mm2 | ks | 3 |  | 0 |  |  | základní |  | 0 | 0 | 0 | 0 | 0 | 4 | K | 1 | ROZPOCET | 0 | 0 | 0 | 0 | 0 | 1 | 0 | 4 | 585612276
| PP |  | Ukončení kabelu v rozváděči do průřezu 6mm2 | [14 empty] | PP | 1
136 | K | Pol134 | Ukončení kabelu v rozváděči do průřezu 2,5mm2 | ks | 172 |  | 0 |  |  | základní |  | 0 | 0 | 0 | 0 | 0 | 4 | K | 1 | ROZPOCET | 0 | 0 | 0 | 0 | 0 | 1 | 0 | 4 | 50899688
| PP |  | Ukončení kabelu v rozváděči do průřezu 2,5mm2 | [14 empty] | PP | 1
137 | K | Pol135 | Kabelové oko lehčené, Cu pocínované, průřez 35mm2, včetně smršťovací bužírky | ks | 8 |  | 0 |  |  | základní |  | 0 | 0 | 0 | 0 | 0 | 4 | K | 1 | ROZPOCET | 0 | 0 | 0 | 0 | 0 | 1 | 0 | 4 | 1841525079
| PP |  | Kabelové oko lehčené, Cu pocínované, průřez 35mm2, včetně smršťovací bužírky | [14 empty] | PP | 1
138 | K | Pol136 | Popisovací kabelové štítky | bal | 3 |  | 0 |  |  | základní |  | 0 | 0 | 0 | 0 | 0 | 4 | K | 1 | ROZPOCET | 0 | 0 | 0 | 0 | 0 | 1 | 0 | 4 | 1218824290
| PP |  | Popisovací kabelové štítky | [14 empty] | PP | 1
| D | D11 | HROMOSVOD A UZEMNĚNÍ |  |  |  | 0 |  |  |  |  | 0 |  | 0 |  | 0 | 1 | D | 0 | ROZPOCET | [6 empty] | 0
139 | K | Pol137 | Vodič pro jímací vedení drát AlMgSi pr 8 mm | m | 280 |  | 0 |  |  | základní |  | 0 | 0 | 0 | 0 | 0 | 4 | K | 1 | ROZPOCET | 0 | 0 | 0 | 0 | 0 | 1 | 0 | 4 | -165712595
| PP |  | Vodič pro jímací vedení drát AlMgSi pr 8 mm | [14 empty] | PP | 1
140 | K | Pol138 | Podpěra vedení do zdiva PV17/FeZn | ks | 60 |  | 0 |  |  | základní |  | 0 | 0 | 0 | 0 | 0 | 4 | K | 1 | ROZPOCET | 0 | 0 | 0 | 0 | 0 | 1 | 0 | 4 | 131357363
| PP |  | Podpěra vedení do zdiva PV17/FeZn | [14 empty] | PP | 1
141 | K | Pol139 | Podpěra vedení na ploché střechy PV 21c, plast beton | ks | 180 |  | 0 |  |  | základní |  | 0 | 0 | 0 | 0 | 0 | 4 | K | 1 | ROZPOCET | 0 | 0 | 0 | 0 | 0 | 1 | 0 | 4 | -412033048
| PP |  | Podpěra vedení na ploché střechy PV 21c, plast beton | [14 empty] | PP | 1
142 | K | Pol140 | Svorka spojovací SS/FeZn | ks | 90 |  | 0 |  |  | základní |  | 0 | 0 | 0 | 0 | 0 | 4 | K | 1 | ROZPOCET | 0 | 0 | 0 | 0 | 0 | 1 | 0 | 4 | 437805527
| PP |  | Svorka spojovací SS/FeZn | [14 empty] | PP | 1
143 | K | Pol141 | Svorka zkušební SZ/litina | ks | 8 |  | 0 |  |  | základní |  | 0 | 0 | 0 | 0 | 0 | 4 | K | 1 | ROZPOCET | 0 | 0 | 0 | 0 | 0 | 1 | 0 | 4 | -1636238751
| PP |  | Svorka zkušební SZ/litina | [14 empty] | PP | 1
144 | K | Pol142 | Svorka připojovací SP/FeZn | ks | 2 |  | 0 |  |  | základní |  | 0 | 0 | 0 | 0 | 0 | 4 | K | 1 | ROZPOCET | 0 | 0 | 0 | 0 | 0 | 1 | 0 | 4 | 1721749061
| PP |  | Svorka připojovací SP/FeZn | [14 empty] | PP | 1
145 | K | Pol143 | Svorka k jímací tyči SJ 16/8-10/FeZn | ks | 15 |  | 0 |  |  | základní |  | 0 | 0 | 0 | 0 | 0 | 4 | K | 1 | ROZPOCET | 0 | 0 | 0 | 0 | 0 | 1 | 0 | 4 | 937724126
| PP |  | Svorka k jímací tyči SJ 16/8-10/FeZn | [14 empty] | PP | 1
146 | K | Pol144 | Jímací tyč délky 1,5m JP15Al pr.16 vč betonového podstavce D240 a podložky | ks | 8 |  | 0 |  |  | základní |  | 0 | 0 | 0 | 0 | 0 | 4 | K | 1 | ROZPOCET | 0 | 0 | 0 | 0 | 0 | 1 | 0 | 4 | -1889118110
| PP |  | Jímací tyč délky 1,5m JP15Al pr.16 vč betonového podstavce D240 a podložky | [14 empty] | PP | 1
147 | K | Pol145 | Jímací tyč délky 2m JP20Al pr.16 vč betonového podstavce D337 a podložky | ks | 3 |  | 0 |  |  | základní |  | 0 | 0 | 0 | 0 | 0 | 4 | K | 1 | ROZPOCET | 0 | 0 | 0 | 0 | 0 | 1 | 0 | 4 | 2005389254
| PP |  | Jímací tyč délky 2m JP20Al pr.16 vč betonového podstavce D337 a podložky | [14 empty] | PP | 1
148 | K | Pol146 | Jímací tyč délky 3m JP30Al pr.16 vč 2ks betonového podstavce D337 a podložky | ks | 4 |  | 0 |  |  | základní |  | 0 | 0 | 0 | 0 | 0 | 4 | K | 1 | ROZPOCET | 0 | 0 | 0 | 0 | 0 | 1 | 0 | 4 | -819284241
| PP |  | Jímací tyč délky 3m JP30Al pr.16 vč 2ks betonového podstavce D337 a podložky | [14 empty] | PP | 1
149 | K | Pol147 | Ochranný úhelník OU17/FeZn | ks | 8 |  | 0 |  |  | základní |  | 0 | 0 | 0 | 0 | 0 | 4 | K | 1 | ROZPOCET | 0 | 0 | 0 | 0 | 0 | 1 | 0 | 4 | 1046213435
| PP |  | Ochranný úhelník OU17/FeZn | [14 empty] | PP | 1
150 | K | Pol148 | Držák ochranného úhelníku/FeZn | ks | 16 |  | 0 |  |  | základní |  | 0 | 0 | 0 | 0 | 0 | 4 | K | 1 | ROZPOCET | 0 | 0 | 0 | 0 | 0 | 1 | 0 | 4 | -1726672415
| PP |  | Držák ochranného úhelníku/FeZn | [14 empty] | PP | 1
151 | K | Pol149 | Štítek zemního svodu | ks | 8 |  | 0 |  |  | základní |  | 0 | 0 | 0 | 0 | 0 | 4 | K | 1 | ROZPOCET | 0 | 0 | 0 | 0 | 0 | 1 | 0 | 4 | 1397246306
| PP |  | Štítek zemního svodu | [14 empty] | PP | 1
152 | K | Pol150 | Výstražný štítek svodu | ks | 8 |  | 0 |  |  | základní |  | 0 | 0 | 0 | 0 | 0 | 4 | K | 1 | ROZPOCET | 0 | 0 | 0 | 0 | 0 | 1 | 0 | 4 | 692112968
| PP |  | Výstražný štítek svodu | [14 empty] | PP | 1
153 | K | Pol151 | Podružný materiál (hmoždinky atd.) včetně prořezu | ks | 1 |  | 0 |  |  | základní |  | 0 | 0 | 0 | 0 | 0 | 4 | K | 1 | ROZPOCET | 0 | 0 | 0 | 0 | 0 | 1 | 0 | 4 | 1811344747
| PP |  | Podružný materiál (hmoždinky atd.) včetně prořezu | [14 empty] | PP | 1
154 | K | Pol152 | Vodič pro uzemnění pásek FeZn 30/4 mm | m | 260 |  | 0 |  |  | základní |  | 0 | 0 | 0 | 0 | 0 | 4 | K | 1 | ROZPOCET | 0 | 0 | 0 | 0 | 0 | 1 | 0 | 4 | 1769716305
| PP |  | Vodič pro uzemnění pásek FeZn 30/4 mm | [14 empty] | PP | 1
155 | K | Pol153 | Vodič pro uzemnění drát FeZn pr. 10 mm | m | 40 |  | 0 |  |  | základní |  | 0 | 0 | 0 | 0 | 0 | 4 | K | 1 | ROZPOCET | 0 | 0 | 0 | 0 | 0 | 1 | 0 | 4 | -545580388
| PP |  | Vodič pro uzemnění drát FeZn pr. 10 mm | [14 empty] | PP | 1
156 | K | Pol154 | Sváry zdvojeného zemnícího pásku a odboček | ks | 120 |  | 0 |  |  | základní |  | 0 | 0 | 0 | 0 | 0 | 4 | K | 1 | ROZPOCET | 0 | 0 | 0 | 0 | 0 | 1 | 0 | 4 | -1364024794
| PP |  | Sváry zdvojeného zemnícího pásku a odboček | [14 empty] | PP | 1
157 | K | Pol155 | Nátěr svárů zemnící soustavy zinková barva | ks | 5 |  | 0 |  |  | základní |  | 0 | 0 | 0 | 0 | 0 | 4 | K | 1 | ROZPOCET | 0 | 0 | 0 | 0 | 0 | 1 | 0 | 4 | -73962354
| PP |  | Nátěr svárů zemnící soustavy zinková barva | [14 empty] | PP | 1
158 | K | Pol156 | Neizolovaný betonový zákryt - prostý beton (0,15x0,15x135m) - betonování FeZn uzemnění na ochranu proti bludným proudům | m3 | 3 |  | 0 |  |  | základní |  | 0 | 0 | 0 | 0 | 0 | 4 | K | 1 | ROZPOCET | 0 | 0 | 0 | 0 | 0 | 1 | 0 | 4 | -1373829489
| PP |  | Neizolovaný betonový zákryt - prostý beton (0,15x0,15x135m) - betonování FeZn uzemnění na ochranu proti bludným proudům | [14 empty] | PP | 1
| D | D12 | ZEMNÍ PRÁCE |  |  |  | 0 |  |  |  |  | 0 |  | 0 |  | 0 | 1 | D | 0 | ROZPOCET | [6 empty] | 0
159 | K | Pol157 | Řezání betonu do hloubky 20cm | m | 6 |  | 0 |  |  | základní |  | 0 | 0 | 0 | 0 | 0 | 4 | K | 1 | ROZPOCET | 0 | 0 | 0 | 0 | 0 | 1 | 0 | 4 | 716838389
| PP |  | Řezání betonu do hloubky 20cm | [14 empty] | PP | 1
160 | K | Pol158 | Kabelová rýha 350mm šířka, 900mm hloubka, zemina tř.3 | m | 6 |  | 0 |  |  | základní |  | 0 | 0 | 0 | 0 | 0 | 4 | K | 1 | ROZPOCET | 0 | 0 | 0 | 0 | 0 | 1 | 0 | 4 | -1701040458
| PP |  | Kabelová rýha 350mm šířka, 900mm hloubka, zemina tř.3 | [14 empty] | PP | 1
161 | K | Pol159 | Pískové lože | m3 | 0.6 |  | 0 |  |  | základní |  | 0 | 0 | 0 | 0 | 0 | 4 | K | 1 | ROZPOCET | 0 | 0 | 0 | 0 | 0 | 1 | 0 | 4 | 1599816793
| PP |  | Pískové lože | [14 empty] | PP | 1
162 | K | Pol160 | Ruční záhozoní kabelové rýhy 350mm šířka, 900mm hloubka, zemina tř.3 | m | 6 |  | 0 |  |  | základní |  | 0 | 0 | 0 | 0 | 0 | 4 | K | 1 | ROZPOCET | 0 | 0 | 0 | 0 | 0 | 1 | 0 | 4 | 1558408909
| PP |  | Ruční záhozoní kabelové rýhy 350mm šířka, 900mm hloubka, zemina tř.3 | [14 empty] | PP | 1
163 | K | Pol161 | Provizorní úprava terénu zemina tř.3 | m | 146 |  | 0 |  |  | základní |  | 0 | 0 | 0 | 0 | 0 | 4 | K | 1 | ROZPOCET | 0 | 0 | 0 | 0 | 0 | 1 | 0 | 4 | -1201187995
| PP |  | Provizorní úprava terénu zemina tř.3 | [14 empty] | PP | 1
164 | K | Pol162 | Kabelová rýha 350mm šířka, 500mm hloubka, zemina tř.3, pro uzemnění | m | 140 |  | 0 |  |  | základní |  | 0 | 0 | 0 | 0 | 0 | 4 | K | 1 | ROZPOCET | 0 | 0 | 0 | 0 | 0 | 1 | 0 | 4 | 1192754495
| PP |  | Kabelová rýha 350mm šířka, 500mm hloubka, zemina tř.3, pro uzemnění | [14 empty] | PP | 1
165 | K | Pol163 | Ruční záhozoní kabelové rýhy 350mm šířka, 500mm hloubka, zemina tř.3, pro uzemnění | m | 140 |  | 0 |  |  | základní |  | 0 | 0 | 0 | 0 | 0 | 4 | K | 1 | ROZPOCET | 0 | 0 | 0 | 0 | 0 | 1 | 0 | 4 | 383967745
| PP |  | Ruční záhozoní kabelové rýhy 350mm šířka, 500mm hloubka, zemina tř.3, pro uzemnění | [14 empty] | PP | 1
166 | K | Pol164 | Výstražná PVC fólie s bleskem, šířka 220mm (1bal=100m) | bal | 0.1 |  | 0 |  |  | základní |  | 0 | 0 | 0 | 0 | 0 | 4 | K | 1 | ROZPOCET | 0 | 0 | 0 | 0 | 0 | 1 | 0 | 4 | -1929422476
| PP |  | Výstražná PVC fólie s bleskem, šířka 220mm (1bal=100m) | [14 empty] | PP | 1
167 | K | Pol165 | Pokládka betonu, včetně materiálu | m | 6 |  | 0 |  |  | základní |  | 0 | 0 | 0 | 0 | 0 | 4 | K | 1 | ROZPOCET | 0 | 0 | 0 | 0 | 0 | 1 | 0 | 4 | -410777458
| PP |  | Pokládka betonu, včetně materiálu | [14 empty] | PP | 1
168 | K | Pol166 | Zřízení ohraničení a ohrazení výkopů | m | 6 |  | 0 |  |  | základní |  | 0 | 0 | 0 | 0 | 0 | 4 | K | 1 | ROZPOCET | 0 | 0 | 0 | 0 | 0 | 1 | 0 | 4 | 1688422393
| PP |  | Zřízení ohraničení a ohrazení výkopů | [14 empty] | PP | 1
169 | K | Pol167 | Vytýčení zemních prací | hod | 2 |  | 0 |  |  | základní |  | 0 | 0 | 0 | 0 | 0 | 4 | K | 1 | ROZPOCET | 0 | 0 | 0 | 0 | 0 | 1 | 0 | 4 | 236111144
| PP |  | Vytýčení zemních prací | [14 empty] | PP | 1
170 | K | Pol168 | Geodetické zaměření včetně dopravy | ks | 1 |  | 0 |  |  | základní |  | 0 | 0 | 0 | 0 | 0 | 4 | K | 1 | ROZPOCET | 0 | 0 | 0 | 0 | 0 | 1 | 0 | 4 | 580731613
| PP |  | Geodetické zaměření včetně dopravy | [14 empty] | PP | 1
| D | D13 | INŽENÝRSKÉ PRÁCE |  |  |  | 0 |  |  |  |  | 0 |  | 0 |  | 0 | 1 | D | 0 | ROZPOCET | [6 empty] | 0
171 | K | Pol169 | Rekognoskace stávající elektroinstalace | hod | 20 |  | 0 |  |  | základní |  | 0 | 0 | 0 | 0 | 0 | 4 | K | 1 | ROZPOCET | 0 | 0 | 0 | 0 | 0 | 1 | 0 | 4 | 709596394
| PP |  | Rekognoskace stávající elektroinstalace | [14 empty] | PP | 1
172 | K | Pol170 | Demontážní práce stávajících elektroinstalace, kabelových rozvodů, včetně svítidel a koncových prvků | hod | 80 |  | 0 |  |  | základní |  | 0 | 0 | 0 | 0 | 0 | 4 | K | 1 | ROZPOCET | 0 | 0 | 0 | 0 | 0 | 1 | 0 | 4 | 1848696151
| PP |  | Demontážní práce stávajících elektroinstalace, kabelových rozvodů, včetně svítidel a koncových prvků | [14 empty] | PP | 1
173 | K | Pol171 | Demontážní práce stávající jímací soustavy hromosvodu | hod | 20 |  | 0 |  |  | základní |  | 0 | 0 | 0 | 0 | 0 | 4 | K | 1 | ROZPOCET | 0 | 0 | 0 | 0 | 0 | 1 | 0 | 4 | 1419926385
| PP |  | Demontážní práce stávající jímací soustavy hromosvodu | [14 empty] | PP | 1
174 | K | Pol172 | Rozměření elektroinstalačních tras, elektroinstalačních krabic a svítidel | hod | 64 |  | 0 |  |  | základní |  | 0 | 0 | 0 | 0 | 0 | 4 | K | 1 | ROZPOCET | 0 | 0 | 0 | 0 | 0 | 1 | 0 | 4 | -1285157846
| PP |  | Rozměření elektroinstalačních tras, elektroinstalačních krabic a svítidel | [14 empty] | PP | 1
175 | K | Pol173 | Pronájem hliníkového, pojízdného lešení do 8m | den | 6 |  | 0 |  |  | základní |  | 0 | 0 | 0 | 0 | 0 | 4 | K | 1 | ROZPOCET | 0 | 0 | 0 | 0 | 0 | 1 | 0 | 4 | 1308710382
| PP |  | Pronájem hliníkového, pojízdného lešení do 8m | [14 empty] | PP | 1
176 | K | Pol174 | Přesuny a rozmístění elektroinstalačního materiálu na stavbě | hod | 40 |  | 0 |  |  | základní |  | 0 | 0 | 0 | 0 | 0 | 4 | K | 1 | ROZPOCET | 0 | 0 | 0 | 0 | 0 | 1 | 0 | 4 | 4469962
| PP |  | Přesuny a rozmístění elektroinstalačního materiálu na stavbě | [14 empty] | PP | 1
177 | K | Pol175 | Koordinační práce s ostatníma profesama | hod | 25 |  | 0 |  |  | základní |  | 0 | 0 | 0 | 0 | 0 | 4 | K | 1 | ROZPOCET | 0 | 0 | 0 | 0 | 0 | 1 | 0 | 4 | 298394291
| PP |  | Koordinační práce s ostatníma profesama | [14 empty] | PP | 1
178 | K | Pol176 | Koordinační práce s PRE distribuce | hod | 8 |  | 0 |  |  | základní |  | 0 | 0 | 0 | 0 | 0 | 4 | K | 1 | ROZPOCET | 0 | 0 | 0 | 0 | 0 | 1 | 0 | 4 | 223857309
| PP |  | Koordinační práce s PRE distribuce | [14 empty] | PP | 1
179 | K | Pol177 | Dílenská výrobní dokumentace | ks | 1 |  | 0 |  |  | základní |  | 0 | 0 | 0 | 0 | 0 | 4 | K | 1 | ROZPOCET | 0 | 0 | 0 | 0 | 0 | 1 | 0 | 4 | 1520263286
| PP |  | Dílenská výrobní dokumentace | [14 empty] | PP | 1
180 | K | Pol178 | Dokumentace skutečného provedení (DSPS) | ks | 1 |  | 0 |  |  | základní |  | 0 | 0 | 0 | 0 | 0 | 4 | K | 1 | ROZPOCET | 0 | 0 | 0 | 0 | 0 | 1 | 0 | 4 | -76714587
| PP |  | Dokumentace skutečného provedení (DSPS) | [14 empty] | PP | 1
181 | K | Pol179 | Komplexní (funkční) zkoušky, včetně uvedení do provozu | hod | 16 |  | 0 |  |  | základní |  | 0 | 0 | 0 | 0 | 0 | 4 | K | 1 | ROZPOCET | 0 | 0 | 0 | 0 | 0 | 1 | 0 | 4 | -1658590747
| PP |  | Komplexní (funkční) zkoušky, včetně uvedení do provozu | [14 empty] | PP | 1
182 | K | Pol180 | Funkční zkouška nouzového osvětlení, ve smyslu §7 odstavec 1 vyhlášky č. 246/2001 Sb., včetně protokolu | hod | 12 |  | 0 |  |  | základní |  | 0 | 0 | 0 | 0 | 0 | 4 | K | 1 | ROZPOCET | 0 | 0 | 0 | 0 | 0 | 1 | 0 | 4 | -37148335
| PP |  | Funkční zkouška nouzového osvětlení, ve smyslu §7 odstavec 1 vyhlášky č. 246/2001 Sb., včetně protokolu | [14 empty] | PP | 1
183 | K | Pol181 | Měření intenzity umělého a nouzového osvětlení, dle ČSN EN 12 464-1, ČSN EN 1838, včetně protokolu | ks | 1 |  | 0 |  |  | základní |  | 0 | 0 | 0 | 0 | 0 | 4 | K | 1 | ROZPOCET | 0 | 0 | 0 | 0 | 0 | 1 | 0 | 4 | -860273637
| PP |  | Měření intenzity umělého a nouzového osvětlení, dle ČSN EN 12 464-1, ČSN EN 1838, včetně protokolu | [14 empty] | PP | 1
184 | K | Pol182 | Zaškolení obsluhy | hod | 6 |  | 0 |  |  | základní |  | 0 | 0 | 0 | 0 | 0 | 4 | K | 1 | ROZPOCET | 0 | 0 | 0 | 0 | 0 | 1 | 0 | 4 | -1029989404
| PP |  | Zaškolení obsluhy | [14 empty] | PP | 1
185 | K | Pol183 | Revize elektroinstalace, včetně dopravy a vypracování protokolu | ks | 1 |  | 0 |  |  | základní |  | 0 | 0 | 0 | 0 | 0 | 4 | K | 1 | ROZPOCET | 0 | 0 | 0 | 0 | 0 | 1 | 0 | 4 | -1554684589
| PP |  | Revize elektroinstalace, včetně dopravy a vypracování protokolu | [14 empty] | PP | 1
186 | K | Pol184 | Revize hromosvodu a uzemnění, včetně dopravy a vypracování protokolu | ks | 1 |  | 0 |  |  | základní |  | 0 | 0 | 0 | 0 | 0 | 4 | K | 1 | ROZPOCET | 0 | 0 | 0 | 0 | 0 | 1 | 0 | 4 | 1679679362
| PP |  | Revize hromosvodu a uzemnění, včetně dopravy a vypracování protokolu | [14 empty] | PP | 1
187 | K | Pol185 | Doprava materiálu, montáže | ks | 1 |  | 0 |  |  | základní |  | 0 | 0 | 0 | 0 | 0 | 4 | K | 1 | ROZPOCET | 0 | 0 | 0 | 0 | 0 | 1 | 0 | 4 | -2137460520
| PP |  | Doprava materiálu, montáže | [14 empty] | PP | 1

## UKS - Univerzální kabeláž...
{37d62f23-5e14-43ac-9264-623361dbec99}
2
| KRYCÍ LIST SOUPISU PRACÍ | [7 empty] | v --- níže se nacházejí doplnkové a pomocné údaje k sestavám --- v | [8 empty] | False
Stavba:
Stavební úpravy objektu Bojanovická 2848/1, Praha 4
Objekt:
SO_01 - Stavební úpravy objektu
Soupis:
H - Slaboproud
Úroveň 3:
UKS - Univerzální kabelážní systém
| KSO: |  |  |  |  | CC-CZ:
| Místo: |  | Záběhlice ‐ 732117 |  |  | Datum: | 8. 6. 2021
| Zadavatel: |  |  |  |  | IČ: | 00063584
|  | Městská část Praha 4, Antala Staška 2059/80b, Krč, |  |  |  | DIČ: | CZ00063584
| Uchazeč: |  |  |  |  | IČ: | Vyplň údaj
|  | Vyplň údaj |  |  |  | DIČ: | Vyplň údaj
| Projektant: |  |  |  |  | IČ: | 241 54 679
|  | Archdynamic, s.r.o., Na Strži 290/10, 140 00 Praha |  |  |  | DIČ: | CZ24154679
| Zpracovatel: |  |  |  |  | IČ:
DIČ:
Poznámka:
Při zpracování nabídky je nutné vycházet ze všech částí dokumentace (technické zprávy, seznamu pozice, všech výkresů a specifikace materiálu). Povinností dodavatele je překontrolovat specifikaci materiálu a případný chybějící materiál nebo výkony doplnit a ocenit. Součástí ceny musí být veškeré náklady, aby cena byla konečná a zahrnovala celou dodávku a montáž akce. Dodávka akce se předpokládá včetně kompletní montáže, veškerého souvisejícího doplňkového, podružného a montážního materiálu tak, aby celé zařízení bylo funkční a splňovalo všechny předpisy, které se na ně vztahují. Uchazeč je povinnen si před podáním cenové nabídky řádně prostudovat projektovou dokumentaci a překontrolovat výkaz výměr. Na případné nesrovnalosti, mezi výkazem výměr a projektovou dokumentací, zjištěné v průběhu realizace stavby nebude brán zřetel a vzniklé náklady půjdou k tíži zhotovitele. Soupis prací je sestaven s využitím Cenové soustavy ÚRS. Položky, které pochází z této cenové soustavy, jsou ve sloupci 'Cenová soustava' označeny popisem 'CS ÚRS' a úrovní příslušného kalendářního pololetí. Veškeré další informace vymezující popis a podmínky použití těchto položek z Cenové soustavy, které nejsou uvedeny přímo v soupisu prací, jsou neomezeně dálkově k dispozici na webu www.podminky.urs.cz.
| Cena bez DPH | [5 empty] | 0
|  |  | Základ daně |  |  | Sazba daně | Výše daně
| DPH | základní | 0 |  |  | 21% | 0
|  | snížená | 0 |  |  | 15% | 0
|  | zákl. přenesená | 0 |  |  | 21% | 0
|  | sníž. přenesená | 0 |  |  | 15% | 0
|  | nulová | 0 |  |  | 0% | 0
| Cena s DPH |  |  | v | CZK |  | 0
REKAPITULACE ČLENĚNÍ SOUPISU PRACÍ
Stavba:
Stavební úpravy objektu Bojanovická 2848/1, Praha 4
Objekt:
SO_01 - Stavební úpravy objektu
Soupis:
H - Slaboproud
Úroveň 3:
UKS - Univerzální kabelážní systém
Místo: |  |  | Záběhlice ‐ 732117 |  |  | Datum: | 8. 6. 2021
Zadavatel: |  |  | Městská část Praha 4, Antala Staška 2059/80b, Krč, |  |  | Projektant: | Archdynamic, s.r.o., Na Strži 290/10, 140 00 Praha
Uchazeč: |  |  | Vyplň údaj |  |  | Zpracovatel:
Kód dílu - Popis | [6 empty] | Cena celkem [CZK]
Náklady stavby celkem | [6 empty] | 0 | [11 empty] | -1
SOUPIS PRACÍ
Stavba:
Stavební úpravy objektu Bojanovická 2848/1, Praha 4
Objekt:
SO_01 - Stavební úpravy objektu
Soupis:
H - Slaboproud
Úroveň 3:
UKS - Univerzální kabelážní systém
Místo: |  |  | Záběhlice ‐ 732117 |  |  | Datum: | 8. 6. 2021
Zadavatel: |  |  | Městská část Praha 4, Antala Staška 2059/80b, Krč, |  |  | Projektant: | Archdynamic, s.r.o., Na Strži 290/10, 140 00 Praha
Uchazeč: |  |  | Vyplň údaj |  |  | Zpracovatel:
PČ | Typ | Kód | Popis | MJ | Množství | J.cena [CZK] | Cena celkem [CZK] | Cenová soustava |  | DPH | J. Nh [h] | Nh celkem [h] | J. hmotnost [t] | Hmotnost celkem [t] | J. suť [t] | Suť Celkem [t]
Náklady soupisu celkem | [6 empty] | 0 |  |  |  |  | 0 |  | 0 |  | 0 |  | D | -1 | [7 empty] | 0
1 | K | Pol1 | Datový rozvaděč stojanový 800x1000x42U | ks | 1 |  | 0 |  |  | základní |  | 0 | 0 | 0 | 0 | 0 | 4 | K | 0 | ROZPOCET | 0 | 0 | 0 | 0 | 0 | 1 | 0 | 4 | -1314026015
| PP |  | Datový rozvaděč stojanový 800x1000x42U | [14 empty] | PP | 0
10 | K | Pol10 | Dvojzásuvka 2xRJ45 cat.6 UTP, bez modulů | ks | 98 |  | 0 |  |  | základní |  | 0 | 0 | 0 | 0 | 0 | 4 | K | 0 | ROZPOCET | 0 | 0 | 0 | 0 | 0 | 1 | 0 | 4 | 779940936
| PP |  | Dvojzásuvka 2xRJ45 cat.6 UTP, bez modulů | [14 empty] | PP | 0
11 | K | Pol11 | Datová zásuvka dvojitá, modul 45x45 do podlahové krabice, bez modulů | ks | 4 |  | 0 |  |  | základní |  | 0 | 0 | 0 | 0 | 0 | 4 | K | 0 | ROZPOCET | 0 | 0 | 0 | 0 | 0 | 1 | 0 | 4 | 1608323654
| PP |  | Datová zásuvka dvojitá, modul 45x45 do podlahové krabice, bez modulů | [14 empty] | PP | 0
12 | K | Pol12 | 19" patchpanel ISDN 25xRJ45 UTP, 1U, RAL 7035, včetně zakončení kabelu SYKFY 10x2x0,5 | ks | 1 |  | 0 |  |  | základní |  | 0 | 0 | 0 | 0 | 0 | 4 | K | 0 | ROZPOCET | 0 | 0 | 0 | 0 | 0 | 1 | 0 | 4 | -1467442611
| PP |  | 19" patchpanel ISDN 25xRJ45 UTP, 1U, RAL 7035, včetně zakončení kabelu SYKFY 10x2x0,5 | [14 empty] | PP | 0
13 | K | Pol13 | Patch panel pro 24 modulů, prázdný, | ks | 9 |  | 0 |  |  | základní |  | 0 | 0 | 0 | 0 | 0 | 4 | K | 0 | ROZPOCET | 0 | 0 | 0 | 0 | 0 | 1 | 0 | 4 | -460779179
| PP |  | Patch panel pro 24 modulů, prázdný, | [14 empty] | PP | 0
14 | K | Pol14 | Vyvazovací panel 1U, 5 vyvazovacích plastových ok | ks | 10 |  | 0 |  |  | základní |  | 0 | 0 | 0 | 0 | 0 | 4 | K | 0 | ROZPOCET | 0 | 0 | 0 | 0 | 0 | 1 | 0 | 4 | -1296369177
| PP |  | Vyvazovací panel 1U, 5 vyvazovacích plastových ok | [14 empty] | PP | 0
15 | K | Pol15 | Plastový háček malý 35x30 mm - čtvercový otvor 9x9 RAL7035 | ks | 42 |  | 0 |  |  | základní |  | 0 | 0 | 0 | 0 | 0 | 4 | K | 0 | ROZPOCET | 0 | 0 | 0 | 0 | 0 | 1 | 0 | 4 | 80671612
| PP |  | Plastový háček malý 35x30 mm - čtvercový otvor 9x9 RAL7035 | [14 empty] | PP | 0
16 | K | Pol16 | Modul RJ45, UTP cat.6, do panelů a zásuvek | ks | 410 |  | 0 |  |  | základní |  | 0 | 0 | 0 | 0 | 0 | 4 | K | 0 | ROZPOCET | 0 | 0 | 0 | 0 | 0 | 1 | 0 | 4 | 1192010533
| PP |  | Modul RJ45, UTP cat.6, do panelů a zásuvek | [14 empty] | PP | 0
17 | K | Pol17 | Uspořádání a vyvázání kabeláže v datovém rozvaděči (svazkování kabeláže) | hod | 9 |  | 0 |  |  | základní |  | 0 | 0 | 0 | 0 | 0 | 4 | K | 0 | ROZPOCET | 0 | 0 | 0 | 0 | 0 | 1 | 0 | 4 | -585298704
| PP |  | Uspořádání a vyvázání kabeláže v datovém rozvaděči (svazkování kabeláže) | [14 empty] | PP | 0
18 | K | Pol18 | Měření metalické přípojky, popis | ks | 206 |  | 0 |  |  | základní |  | 0 | 0 | 0 | 0 | 0 | 4 | K | 0 | ROZPOCET | 0 | 0 | 0 | 0 | 0 | 1 | 0 | 4 | -725112720
| PP |  | Měření metalické přípojky, popis | [14 empty] | PP | 0
19 | K | Pol19 | Patch cord UTP cat. 6, 2m, šedý | ks | 140 |  | 0 |  |  | základní |  | 0 | 0 | 0 | 0 | 0 | 4 | K | 0 | ROZPOCET | 0 | 0 | 0 | 0 | 0 | 1 | 0 | 4 | -184245851
| PP |  | Patch cord UTP cat. 6, 2m, šedý | [14 empty] | PP | 0
2 | K | Pol2 | Horní/spodní ventil.jednotka,6x ventilátor,termostat,8U | ks | 1 |  | 0 |  |  | základní |  | 0 | 0 | 0 | 0 | 0 | 4 | K | 0 | ROZPOCET | 0 | 0 | 0 | 0 | 0 | 1 | 0 | 4 | 1542863433
| PP |  | Horní/spodní ventil.jednotka,6x ventilátor,termostat,8U | [14 empty] | PP | 0
20 | K | Pol20 | Patch kabel telefonní 4C černý RJ11 6/4 - RJ45 8/8 - 3M | ks | 30 |  | 0 |  |  | základní |  | 0 | 0 | 0 | 0 | 0 | 4 | K | 0 | ROZPOCET | 0 | 0 | 0 | 0 | 0 | 1 | 0 | 4 | 329309597
| PP |  | Patch kabel telefonní 4C černý RJ11 6/4 - RJ45 8/8 - 3M | [14 empty] | PP | 0
21 | K | Pol21 | Patch kabel telefonní 4C černý RJ11 6/4 - RJ45 8/8 - 5M | ks | 30 |  | 0 |  |  | základní |  | 0 | 0 | 0 | 0 | 0 | 4 | K | 0 | ROZPOCET | 0 | 0 | 0 | 0 | 0 | 1 | 0 | 4 | -1975158207
| PP |  | Patch kabel telefonní 4C černý RJ11 6/4 - RJ45 8/8 - 5M | [14 empty] | PP | 0
22 | K | Pol22 | Rámeček jednonásobný | ks | 15 |  | 0 |  |  | základní |  | 0 | 0 | 0 | 0 | 0 | 4 | K | 0 | ROZPOCET | 0 | 0 | 0 | 0 | 0 | 1 | 0 | 4 | 1028944036
| PP |  | Rámeček jednonásobný | [14 empty] | PP | 0
23 | K | Pol23 | Rámeček dvojnásobný | ks | 42 |  | 0 |  |  | základní |  | 0 | 0 | 0 | 0 | 0 | 4 | K | 0 | ROZPOCET | 0 | 0 | 0 | 0 | 0 | 1 | 0 | 4 | 1508288022
| PP |  | Rámeček dvojnásobný | [14 empty] | PP | 0
24 | K | Pol24 | Rámeček trojnásobný | ks | 1 |  | 0 |  |  | základní |  | 0 | 0 | 0 | 0 | 0 | 4 | K | 0 | ROZPOCET | 0 | 0 | 0 | 0 | 0 | 1 | 0 | 4 | 898761019
| PP |  | Rámeček trojnásobný | [14 empty] | PP | 0
25 | K | Pol25 | Rámeček pětinásobný | ks | 1 |  | 0 |  |  | základní |  | 0 | 0 | 0 | 0 | 0 | 4 | K | 0 | ROZPOCET | 0 | 0 | 0 | 0 | 0 | 1 | 0 | 4 | -696108107
| PP |  | Rámeček pětinásobný | [14 empty] | PP | 0
26 | K | Pol26 | Drobné práce (5%) a materiál (5%) | kpl | 1 |  | 0 |  |  | základní |  | 0 | 0 | 0 | 0 | 0 | 4 | K | 0 | ROZPOCET | 0 | 0 | 0 | 0 | 0 | 1 | 0 | 4 | 1708725930
| PP |  | Drobné práce (5%) a materiál (5%) | [14 empty] | PP | 0
3 | K | Pol3 | Napájecí panel do 19“ racku, černý | ks | 2 |  | 0 |  |  | základní |  | 0 | 0 | 0 | 0 | 0 | 4 | K | 0 | ROZPOCET | 0 | 0 | 0 | 0 | 0 | 1 | 0 | 4 | -186753295
| PP |  | Napájecí panel do 19“ racku, černý | [14 empty] | PP | 0
4 | K | Pol4 | 19" policový rošt,hloubka 550mm,max.zatížení 150kg, výška 1U | ks | 2 |  | 0 |  |  | základní |  | 0 | 0 | 0 | 0 | 0 | 4 | K | 0 | ROZPOCET | 0 | 0 | 0 | 0 | 0 | 1 | 0 | 4 | 1116414301
| PP |  | 19" policový rošt,hloubka 550mm,max.zatížení 150kg, výška 1U | [14 empty] | PP | 0
5 | K | Pol5 | Montážní sada M6 (šroub, matice, podložka ‑ sada 50 ks) | ks | 1 |  | 0 |  |  | základní |  | 0 | 0 | 0 | 0 | 0 | 4 | K | 0 | ROZPOCET | 0 | 0 | 0 | 0 | 0 | 1 | 0 | 4 | -138686829
| PP |  | Montážní sada M6 (šroub, matice, podložka ‑ sada 50 ks) | [14 empty] | PP | 0
6 | K | Pol6 | Kapsa na dokumentaci A4, barva RAL 7035, samolepící | ks | 1 |  | 0 |  |  | základní |  | 0 | 0 | 0 | 0 | 0 | 4 | K | 0 | ROZPOCET | 0 | 0 | 0 | 0 | 0 | 1 | 0 | 4 | 1248862031
| PP |  | Kapsa na dokumentaci A4, barva RAL 7035, samolepící | [14 empty] | PP | 0
7 | K | Pol7 | Kabel UTP, cat.6,bezhalogenový, LSOH, 4 páry | m | 6620 |  | 0 |  |  | základní |  | 0 | 0 | 0 | 0 | 0 | 4 | K | 0 | ROZPOCET | 0 | 0 | 0 | 0 | 0 | 1 | 0 | 4 | -841955152
| PP |  | Kabel UTP, cat.6,bezhalogenový, LSOH, 4 páry | [14 empty] | PP | 0
8 | K | Pol8 | Kabel UTP, cat.6, 4 páry, vekovní provedení | m | 41 |  | 0 |  |  | základní |  | 0 | 0 | 0 | 0 | 0 | 4 | K | 0 | ROZPOCET | 0 | 0 | 0 | 0 | 0 | 1 | 0 | 4 | 1131455413
| PP |  | Kabel UTP, cat.6, 4 páry, vekovní provedení | [14 empty] | PP | 0
9 | K | Pol9 | Kabel SYKFY 10x2x0,5 | m | 32 |  | 0 |  |  | základní |  | 0 | 0 | 0 | 0 | 0 | 4 | K | 0 | ROZPOCET | 0 | 0 | 0 | 0 | 0 | 1 | 0 | 4 | -679488777
| PP |  | Kabel SYKFY 10x2x0,5 | [14 empty] | PP | 0

## CCTV - Příprava kamerový ...
{4821eae6-340f-464b-a853-0268bec0c25c}
2
| KRYCÍ LIST SOUPISU PRACÍ | [7 empty] | v --- níže se nacházejí doplnkové a pomocné údaje k sestavám --- v | [8 empty] | False
Stavba:
Stavební úpravy objektu Bojanovická 2848/1, Praha 4
Objekt:
SO_01 - Stavební úpravy objektu
Soupis:
H - Slaboproud
Úroveň 3:
CCTV - Příprava kamerový systém
| KSO: |  |  |  |  | CC-CZ:
| Místo: |  | Záběhlice ‐ 732117 |  |  | Datum: | 8. 6. 2021
| Zadavatel: |  |  |  |  | IČ: | 00063584
|  | Městská část Praha 4, Antala Staška 2059/80b, Krč, |  |  |  | DIČ: | CZ00063584
| Uchazeč: |  |  |  |  | IČ: | Vyplň údaj
|  | Vyplň údaj |  |  |  | DIČ: | Vyplň údaj
| Projektant: |  |  |  |  | IČ: | 241 54 679
|  | Archdynamic, s.r.o., Na Strži 290/10, 140 00 Praha |  |  |  | DIČ: | CZ24154679
| Zpracovatel: |  |  |  |  | IČ:
DIČ:
Poznámka:
Při zpracování nabídky je nutné vycházet ze všech částí dokumentace (technické zprávy, seznamu pozice, všech výkresů a specifikace materiálu). Povinností dodavatele je překontrolovat specifikaci materiálu a případný chybějící materiál nebo výkony doplnit a ocenit. Součástí ceny musí být veškeré náklady, aby cena byla konečná a zahrnovala celou dodávku a montáž akce. Dodávka akce se předpokládá včetně kompletní montáže, veškerého souvisejícího doplňkového, podružného a montážního materiálu tak, aby celé zařízení bylo funkční a splňovalo všechny předpisy, které se na ně vztahují. Uchazeč je povinnen si před podáním cenové nabídky řádně prostudovat projektovou dokumentaci a překontrolovat výkaz výměr. Na případné nesrovnalosti, mezi výkazem výměr a projektovou dokumentací, zjištěné v průběhu realizace stavby nebude brán zřetel a vzniklé náklady půjdou k tíži zhotovitele. Soupis prací je sestaven s využitím Cenové soustavy ÚRS. Položky, které pochází z této cenové soustavy, jsou ve sloupci 'Cenová soustava' označeny popisem 'CS ÚRS' a úrovní příslušného kalendářního pololetí. Veškeré další informace vymezující popis a podmínky použití těchto položek z Cenové soustavy, které nejsou uvedeny přímo v soupisu prací, jsou neomezeně dálkově k dispozici na webu www.podminky.urs.cz.
| Cena bez DPH | [5 empty] | 0
|  |  | Základ daně |  |  | Sazba daně | Výše daně
| DPH | základní | 0 |  |  | 21% | 0
|  | snížená | 0 |  |  | 15% | 0
|  | zákl. přenesená | 0 |  |  | 21% | 0
|  | sníž. přenesená | 0 |  |  | 15% | 0
|  | nulová | 0 |  |  | 0% | 0
| Cena s DPH |  |  | v | CZK |  | 0
REKAPITULACE ČLENĚNÍ SOUPISU PRACÍ
Stavba:
Stavební úpravy objektu Bojanovická 2848/1, Praha 4
Objekt:
SO_01 - Stavební úpravy objektu
Soupis:
H - Slaboproud
Úroveň 3:
CCTV - Příprava kamerový systém
Místo: |  |  | Záběhlice ‐ 732117 |  |  | Datum: | 8. 6. 2021
Zadavatel: |  |  | Městská část Praha 4, Antala Staška 2059/80b, Krč, |  |  | Projektant: | Archdynamic, s.r.o., Na Strži 290/10, 140 00 Praha
Uchazeč: |  |  | Vyplň údaj |  |  | Zpracovatel:
Kód dílu - Popis | [6 empty] | Cena celkem [CZK]
Náklady stavby celkem | [6 empty] | 0 | [11 empty] | -1
SOUPIS PRACÍ
Stavba:
Stavební úpravy objektu Bojanovická 2848/1, Praha 4
Objekt:
SO_01 - Stavební úpravy objektu
Soupis:
H - Slaboproud
Úroveň 3:
CCTV - Příprava kamerový systém
Místo: |  |  | Záběhlice ‐ 732117 |  |  | Datum: | 8. 6. 2021
Zadavatel: |  |  | Městská část Praha 4, Antala Staška 2059/80b, Krč, |  |  | Projektant: | Archdynamic, s.r.o., Na Strži 290/10, 140 00 Praha
Uchazeč: |  |  | Vyplň údaj |  |  | Zpracovatel:
PČ | Typ | Kód | Popis | MJ | Množství | J.cena [CZK] | Cena celkem [CZK] | Cenová soustava |  | DPH | J. Nh [h] | Nh celkem [h] | J. hmotnost [t] | Hmotnost celkem [t] | J. suť [t] | Suť Celkem [t]
Náklady soupisu celkem | [6 empty] | 0 |  |  |  |  | 0 |  | 0 |  | 0 |  | D | -1 | [7 empty] | 0
1 | K | Pol13 | Patch panel pro 24 modulů, prázdný, | ks | 1 |  | 0 |  |  | základní |  | 0 | 0 | 0 | 0 | 0 | 4 | K | 0 | ROZPOCET | 0 | 0 | 0 | 0 | 0 | 1 | 0 | 4 | -1788112812
| PP |  | Patch panel pro 24 modulů, prázdný, | [14 empty] | PP | 0
2 | K | Pol14 | Vyvazovací panel 1U, 5 vyvazovacích plastových ok | ks | 1 |  | 0 |  |  | základní |  | 0 | 0 | 0 | 0 | 0 | 4 | K | 0 | ROZPOCET | 0 | 0 | 0 | 0 | 0 | 1 | 0 | 4 | -665368834
| PP |  | Vyvazovací panel 1U, 5 vyvazovacích plastových ok | [14 empty] | PP | 0
17 | K | Pol18 | Měření metalické přípojky, popis | ks | 9 |  | 0 |  |  | základní |  | 0 | 0 | 0 | 0 | 0 | 4 | K | 0 | ROZPOCET | 0 | 0 | 0 | 0 | 0 | 1 | 0 | 4 | -1133511624
| PP |  | Měření metalické přípojky, popis | [14 empty] | PP | 0
7 | K | Pol22 | Rámeček jednonásobný | ks | 6 |  | 0 |  |  | základní |  | 0 | 0 | 0 | 0 | 0 | 4 | K | 0 | ROZPOCET | 0 | 0 | 0 | 0 | 0 | 1 | 0 | 4 | -1725162836
| PP |  | Rámeček jednonásobný | [14 empty] | PP | 0
3 | K | Pol27 | 19" patch panel 1U, 12 portů BNC | ks | 1 |  | 0 |  |  | základní |  | 0 | 0 | 0 | 0 | 0 | 4 | K | 0 | ROZPOCET | 0 | 0 | 0 | 0 | 0 | 1 | 0 | 4 | 1446328277
| PP |  | 19" patch panel 1U, 12 portů BNC | [14 empty] | PP | 0
4 | K | Pol28 | Modul RJ45, UTP cat.6, do panelu a zásuvek | ks | 15 |  | 0 |  |  | základní |  | 0 | 0 | 0 | 0 | 0 | 4 | K | 0 | ROZPOCET | 0 | 0 | 0 | 0 | 0 | 1 | 0 | 4 | 2021897675
| PP |  | Modul RJ45, UTP cat.6, do panelu a zásuvek | [14 empty] | PP | 0
5 | K | Pol29 | Konektor RJ45 + punčoška | ks | 3 |  | 0 |  |  | základní |  | 0 | 0 | 0 | 0 | 0 | 4 | K | 0 | ROZPOCET | 0 | 0 | 0 | 0 | 0 | 1 | 0 | 4 | 1504934649
| PP |  | Konektor RJ45 + punčoška | [14 empty] | PP | 0
6 | K | Pol30 | Jednozásuvka 1xRJ45 cat.6 UTP, bez modulů | ks | 6 |  | 0 |  |  | základní |  | 0 | 0 | 0 | 0 | 0 | 4 | K | 0 | ROZPOCET | 0 | 0 | 0 | 0 | 0 | 1 | 0 | 4 | 1042851897
| PP |  | Jednozásuvka 1xRJ45 cat.6 UTP, bez modulů | [14 empty] | PP | 0
8 | K | Pol31 | Koaxiální konektor krimpovací BNC-V, ke kameře a do panelu | ks | 18 |  | 0 |  |  | základní |  | 0 | 0 | 0 | 0 | 0 | 4 | K | 0 | ROZPOCET | 0 | 0 | 0 | 0 | 0 | 1 | 0 | 4 | 943762131
| PP |  | Koaxiální konektor krimpovací BNC-V, ke kameře a do panelu | [14 empty] | PP | 0
11 | K | Pol32 | Koaxiální kabel RG59/U, 75 ohm | m | 358 |  | 0 |  |  | základní |  | 0 | 0 | 0 | 0 | 0 | 4 | K | 0 | ROZPOCET | 0 | 0 | 0 | 0 | 0 | 1 | 0 | 4 | 1475535275
| PP |  | Koaxiální kabel RG59/U, 75 ohm | [14 empty] | PP | 0
12 | K | Pol33 | Kabel koaxiální 7mm, 75 Ohmů, Al PE UV stabilní černý plášť, cívka 100 m, venkovní, teplota okolního prostředí -40*C - +75*C. | m | 28 |  | 0 |  |  | základní |  | 0 | 0 | 0 | 0 | 0 | 4 | K | 0 | ROZPOCET | 0 | 0 | 0 | 0 | 0 | 1 | 0 | 4 | -345872528
| PP |  | Kabel koaxiální 7mm, 75 Ohmů, Al PE UV stabilní černý plášť, cívka 100 m, venkovní, teplota okolního prostředí -40*C - +75*C. | [14 empty] | PP | 0
13 | K | Pol34 | Kabel CYKY-J 3x1,5 | m | 367 |  | 0 |  |  | základní |  | 0 | 0 | 0 | 0 | 0 | 4 | K | 0 | ROZPOCET | 0 | 0 | 0 | 0 | 0 | 1 | 0 | 4 | -1622028317
| PP |  | Kabel CYKY-J 3x1,5 | [14 empty] | PP | 0
14 | K | Pol35 | Stožár trojnožka k ploché střeše 2m | ks | 1 |  | 0 |  |  | základní |  | 0 | 0 | 0 | 0 | 0 | 4 | K | 0 | ROZPOCET | 0 | 0 | 0 | 0 | 0 | 1 | 0 | 4 | 1779439957
| PP |  | Stožár trojnožka k ploché střeše 2m | [14 empty] | PP | 0
15 | K | Pol36 | Betonová zátěž k trojnožce, vibrační výroba | ks | 3 |  | 0 |  |  | základní |  | 0 | 0 | 0 | 0 | 0 | 4 | K | 0 | ROZPOCET | 0 | 0 | 0 | 0 | 0 | 1 | 0 | 4 | 1625327807
| PP |  | Betonová zátěž k trojnožce, vibrační výroba | [14 empty] | PP | 0
16 | K | Pol37 | Pryžová podložka pod betonovou zátěž k trojnožce | ks | 3 |  | 0 |  |  | základní |  | 0 | 0 | 0 | 0 | 0 | 4 | K | 0 | ROZPOCET | 0 | 0 | 0 | 0 | 0 | 1 | 0 | 4 | -51537049
| PP |  | Pryžová podložka pod betonovou zátěž k trojnožce | [14 empty] | PP | 0
18 | K | Pol38 | Drobné práce (5%) a materiál (5%) | kpl | 1 |  | 0 |  |  | základní |  | 0 | 0 | 0 | 0 | 0 | 4 | K | 0 | ROZPOCET | 0 | 0 | 0 | 0 | 0 | 1 | 0 | 4 | -817295592
| PP |  | Drobné práce (5%) a materiál (5%) | [14 empty] | PP | 0
9 | K | Pol7 | Kabel UTP, cat.6,bezhalogenový, LSOH, 4 páry | m | 358 |  | 0 |  |  | základní |  | 0 | 0 | 0 | 0 | 0 | 4 | K | 0 | ROZPOCET | 0 | 0 | 0 | 0 | 0 | 1 | 0 | 4 | 1355429033
| PP |  | Kabel UTP, cat.6,bezhalogenový, LSOH, 4 páry | [14 empty] | PP | 0
10 | K | Pol8 | Kabel UTP, cat.6, 4 páry, vekovní provedení | m | 28 |  | 0 |  |  | základní |  | 0 | 0 | 0 | 0 | 0 | 4 | K | 0 | ROZPOCET | 0 | 0 | 0 | 0 | 0 | 1 | 0 | 4 | 941806458
| PP |  | Kabel UTP, cat.6, 4 páry, vekovní provedení | [14 empty] | PP | 0

## PTZS - Poplachový zabezpe...
{3ff73dc3-8655-4461-8135-bba6ae9839d0}
2
| KRYCÍ LIST SOUPISU PRACÍ | [7 empty] | v --- níže se nacházejí doplnkové a pomocné údaje k sestavám --- v | [8 empty] | False
Stavba:
Stavební úpravy objektu Bojanovická 2848/1, Praha 4
Objekt:
SO_01 - Stavební úpravy objektu
Soupis:
H - Slaboproud
Úroveň 3:
PTZS - Poplachový zabezpečovací a tísňový systém + elektronická kontrola vstupu
| KSO: |  |  |  |  | CC-CZ:
| Místo: |  | Záběhlice ‐ 732117 |  |  | Datum: | 8. 6. 2021
| Zadavatel: |  |  |  |  | IČ: | 00063584
|  | Městská část Praha 4, Antala Staška 2059/80b, Krč, |  |  |  | DIČ: | CZ00063584
| Uchazeč: |  |  |  |  | IČ: | Vyplň údaj
|  | Vyplň údaj |  |  |  | DIČ: | Vyplň údaj
| Projektant: |  |  |  |  | IČ: | 241 54 679
|  | Archdynamic, s.r.o., Na Strži 290/10, 140 00 Praha |  |  |  | DIČ: | CZ24154679
| Zpracovatel: |  |  |  |  | IČ:
DIČ:
Poznámka:
Při zpracování nabídky je nutné vycházet ze všech částí dokumentace (technické zprávy, seznamu pozice, všech výkresů a specifikace materiálu). Povinností dodavatele je překontrolovat specifikaci materiálu a případný chybějící materiál nebo výkony doplnit a ocenit. Součástí ceny musí být veškeré náklady, aby cena byla konečná a zahrnovala celou dodávku a montáž akce. Dodávka akce se předpokládá včetně kompletní montáže, veškerého souvisejícího doplňkového, podružného a montážního materiálu tak, aby celé zařízení bylo funkční a splňovalo všechny předpisy, které se na ně vztahují. Uchazeč je povinnen si před podáním cenové nabídky řádně prostudovat projektovou dokumentaci a překontrolovat výkaz výměr. Na případné nesrovnalosti, mezi výkazem výměr a projektovou dokumentací, zjištěné v průběhu realizace stavby nebude brán zřetel a vzniklé náklady půjdou k tíži zhotovitele. Soupis prací je sestaven s využitím Cenové soustavy ÚRS. Položky, které pochází z této cenové soustavy, jsou ve sloupci 'Cenová soustava' označeny popisem 'CS ÚRS' a úrovní příslušného kalendářního pololetí. Veškeré další informace vymezující popis a podmínky použití těchto položek z Cenové soustavy, které nejsou uvedeny přímo v soupisu prací, jsou neomezeně dálkově k dispozici na webu www.podminky.urs.cz.
| Cena bez DPH | [5 empty] | 0
|  |  | Základ daně |  |  | Sazba daně | Výše daně
| DPH | základní | 0 |  |  | 21% | 0
|  | snížená | 0 |  |  | 15% | 0
|  | zákl. přenesená | 0 |  |  | 21% | 0
|  | sníž. přenesená | 0 |  |  | 15% | 0
|  | nulová | 0 |  |  | 0% | 0
| Cena s DPH |  |  | v | CZK |  | 0
REKAPITULACE ČLENĚNÍ SOUPISU PRACÍ
Stavba:
Stavební úpravy objektu Bojanovická 2848/1, Praha 4
Objekt:
SO_01 - Stavební úpravy objektu
Soupis:
H - Slaboproud
Úroveň 3:
PTZS - Poplachový zabezpečovací a tísňový systém + elektronická kontrola vstupu
Místo: |  |  | Záběhlice ‐ 732117 |  |  | Datum: | 8. 6. 2021
Zadavatel: |  |  | Městská část Praha 4, Antala Staška 2059/80b, Krč, |  |  | Projektant: | Archdynamic, s.r.o., Na Strži 290/10, 140 00 Praha
Uchazeč: |  |  | Vyplň údaj |  |  | Zpracovatel:
Kód dílu - Popis | [6 empty] | Cena celkem [CZK]
Náklady stavby celkem | [6 empty] | 0 | [11 empty] | -1
SOUPIS PRACÍ
Stavba:
Stavební úpravy objektu Bojanovická 2848/1, Praha 4
Objekt:
SO_01 - Stavební úpravy objektu
Soupis:
H - Slaboproud
Úroveň 3:
PTZS - Poplachový zabezpečovací a tísňový systém + elektronická kontrola vstupu
Místo: |  |  | Záběhlice ‐ 732117 |  |  | Datum: | 8. 6. 2021
Zadavatel: |  |  | Městská část Praha 4, Antala Staška 2059/80b, Krč, |  |  | Projektant: | Archdynamic, s.r.o., Na Strži 290/10, 140 00 Praha
Uchazeč: |  |  | Vyplň údaj |  |  | Zpracovatel:
PČ | Typ | Kód | Popis | MJ | Množství | J.cena [CZK] | Cena celkem [CZK] | Cenová soustava |  | DPH | J. Nh [h] | Nh celkem [h] | J. hmotnost [t] | Hmotnost celkem [t] | J. suť [t] | Suť Celkem [t]
Náklady soupisu celkem | [6 empty] | 0 |  |  |  |  | 0 |  | 0 |  | 0 |  | D | -1 | [7 empty] | 0
33 | K | Pol29 | Konektor RJ45 + punčoška | ks | 3 |  | 0 |  |  | základní |  | 0 | 0 | 0 | 0 | 0 | 4 | K | 0 | ROZPOCET | 0 | 0 | 0 | 0 | 0 | 1 | 0 | 4 | 341681526
| PP |  | Konektor RJ45 + punčoška | [14 empty] | PP | 0
1 | K | Pol39 | ASSET 801Z, řídící jednotka ASSET se zdrojem PWR 4A v kovovém krytu ( 420 x 390 x 170 ), s prostorem pro AKU 40Ah, 1 x linka/30 adres, 1 x ASSET8, 2 x relé, 1 x ETHERNET, NBÚ - 3 | ks | 1 |  | 0 |  |  | základní |  | 0 | 0 | 0 | 0 | 0 | 4 | K | 0 | ROZPOCET | 0 | 0 | 0 | 0 | 0 | 1 | 0 | 4 | 810802236
| PP |  | ASSET 801Z, řídící jednotka ASSET se zdrojem PWR 4A v kovovém krytu ( 420 x 390 x 170 ), s prostorem pro AKU 40Ah, 1 x linka/30 adres, 1 x ASSET8, 2 x relé, 1 x ETHERNET, NBÚ - 3 | [14 empty] | PP | 0
2 | K | Pol40 | Akumulátor 12V/26Ah se šroubovými svorkami M5 a životností až 10 let, VdS | ks | 1 |  | 0 |  |  | základní |  | 0 | 0 | 0 | 0 | 0 | 4 | K | 0 | ROZPOCET | 0 | 0 | 0 | 0 | 0 | 1 | 0 | 4 | 672535053
| PP |  | Akumulátor 12V/26Ah se šroubovými svorkami M5 a životností až 10 let, VdS | [14 empty] | PP | 0
3 | K | Pol41 | Spínaný zdroj 13,8 Vss/1,5A v kovovém krytu, AKU max. 17Ah, stupeň zabezpečení 3 | ks | 1 |  | 0 |  |  | základní |  | 0 | 0 | 0 | 0 | 0 | 4 | K | 0 | ROZPOCET | 0 | 0 | 0 | 0 | 0 | 1 | 0 | 4 | -57587600
| PP |  | Spínaný zdroj 13,8 Vss/1,5A v kovovém krytu, AKU max. 17Ah, stupeň zabezpečení 3 | [14 empty] | PP | 0
4 | K | Pol42 | 12V, 18Ah, záložní , bezúdržbový, VRLA, uzavřený, akumulátor. Technologie AGM. Vhodný pro EZS, EPS. Max. odebíraný proud 270A(5s), životnost až 5let, délka: 182 mm, šířka: 77 mm, výška: 168 mm, hmotnost: 5,32kg, typ pólu: 14 x 12 x 2 mm. | ks | 1 |  | 0 |  |  | základní |  | 0 | 0 | 0 | 0 | 0 | 4 | K | 0 | ROZPOCET | 0 | 0 | 0 | 0 | 0 | 1 | 0 | 4 | 1848206752
| PP |  | 12V, 18Ah, záložní , bezúdržbový, VRLA, uzavřený, akumulátor. Technologie AGM. Vhodný pro EZS, EPS. Max. odebíraný proud 270A(5s), životnost až 5let, délka: 182 mm, šířka: 77 mm, výška: 168 mm, hmotnost: 5,32kg, typ pólu: 14 x 12 x 2 mm. | [14 empty] | PP | 0
5 | K | Pol43 | ASSET 6.20, Sběrnicový modul PZTS/EKV v krytu, 6x trojitě vyvážený vstup, 2x relé (max. zatížení kontaktů 3A/60V) na desce, 4 x výstup pro připojení výstupní karty, 2x Wiegand, 2x RS232 (umožňuje připojit celkem dvě čtečky), 1x RS485 pro infopanel | ks | 4 |  | 0 |  |  | základní |  | 0 | 0 | 0 | 0 | 0 | 4 | K | 0 | ROZPOCET | 0 | 0 | 0 | 0 | 0 | 1 | 0 | 4 | 1980414960
| PP |  | ASSET 6.20, Sběrnicový modul PZTS/EKV v krytu, 6x trojitě vyvážený vstup, 2x relé (max. zatížení kontaktů 3A/60V) na desce, 4 x výstup pro připojení výstupní karty, 2x Wiegand, 2x RS232 (umožňuje připojit celkem dvě čtečky), 1x RS485 pro infopanel | [14 empty] | PP | 0
6 | K | Pol44 | ASSET OUT 4R-01-MM, Modul 4x relé (max zatížení kontaktů 1A/60V) pro ASSET 6.20, ASSET 16.20 | ks | 1 |  | 0 |  |  | základní |  | 0 | 0 | 0 | 0 | 0 | 4 | K | 0 | ROZPOCET | 0 | 0 | 0 | 0 | 0 | 1 | 0 | 4 | -627042750
| PP |  | ASSET OUT 4R-01-MM, Modul 4x relé (max zatížení kontaktů 1A/60V) pro ASSET 6.20, ASSET 16.20 | [14 empty] | PP | 0
7 | K | Pol45 | KMU4T-W, Klávesnice pro ovládání PZTS, bílá, dvouřádkový displej, podsvícená klávesnice, | ks | 3 |  | 0 |  |  | základní |  | 0 | 0 | 0 | 0 | 0 | 4 | K | 0 | ROZPOCET | 0 | 0 | 0 | 0 | 0 | 1 | 0 | 4 | 1879063922
| PP |  | KMU4T-W, Klávesnice pro ovládání PZTS, bílá, dvouřádkový displej, podsvícená klávesnice, | [14 empty] | PP | 0
8 | K | Pol46 | ASSET 602 - B DF. PI venkovní, Čtečka bez PIN, černá, prostředí vnitřní, karty HF 13,56 MHz iCLASS SIO objekt, Mifare Classic (zápis/čtení sektoru) a Mifare Desfire (šifrování karet EV2 na aplikační úrovni s využitím diverzifikovaných klíčů) a dalších | ks | 7 |  | 0 |  |  | základní |  | 0 | 0 | 0 | 0 | 0 | 4 | K | 0 | ROZPOCET | 0 | 0 | 0 | 0 | 0 | 1 | 0 | 4 | -813968544
| PP |  | ASSET 602 - B DF. PI venkovní, Čtečka bez PIN, černá, prostředí vnitřní, karty HF 13,56 MHz iCLASS SIO objekt, Mifare Classic (zápis/čtení sektoru) a Mifare Desfire (šifrování karet EV2 na aplikační úrovni s využitím diverzifikovaných klíčů) a dalších typů karet (na dotaz) ISO14443A, ISO14443B, ISO15693, karet LF 125 kHz, 134,2 kHz (EM4100, 4102, 4200, EM4050, 4150, 4450, 4550, 4105), Indala, HID DuoProx II, HID ISO Prox II, HID Micro, Prox, HID ProxKey III, HID Prox, HID Prox II, venkovní provedení s kabelem. Rozhraní RS 232 a RS 422 | [14 empty] | PP | 0
9 | K | Pol47 | Digitální PIR detektor pohybu s technologií QUAD, pokrytí 15x15m, napájení 12V DC/10-12mA, možnost výměny čočky (EWA, LR, VB), detekovaná rychlost: 0,3…3 m/s, pracovní teploty: -30…+55 °C, montážní výška: 2,4 m, digitální kompenzace teploty, funkce předp | ks | 3 |  | 0 |  |  | základní |  | 0 | 0 | 0 | 0 | 0 | 4 | K | 0 | ROZPOCET | 0 | 0 | 0 | 0 | 0 | 1 | 0 | 4 | 860637731
| PP |  | Digitální PIR detektor pohybu s technologií QUAD, pokrytí 15x15m, napájení 12V DC/10-12mA, možnost výměny čočky (EWA, LR, VB), detekovaná rychlost: 0,3…3 m/s, pracovní teploty: -30…+55 °C, montážní výška: 2,4 m, digitální kompenzace teploty, funkce předpoplach, nastavitelný nástěnný držák (BRACKET A) v balení, rozměry: 63 x 96 x 49 mm, stupeň 2 | [14 empty] | PP | 0
10 | K | Pol48 | Duální detektor tříštění skla, dosah 360°/8 m, digitální analýza signálu | ks | 1 |  | 0 |  |  | základní |  | 0 | 0 | 0 | 0 | 0 | 4 | K | 0 | ROZPOCET | 0 | 0 | 0 | 0 | 0 | 1 | 0 | 4 | -635140225
| PP |  | Duální detektor tříštění skla, dosah 360°/8 m, digitální analýza signálu | [14 empty] | PP | 0
11 | K | Pol49 | Signalizační velká červená LED dioda v krytu s bzučákem | ks | 4 |  | 0 |  |  | základní |  | 0 | 0 | 0 | 0 | 0 | 4 | K | 0 | ROZPOCET | 0 | 0 | 0 | 0 | 0 | 1 | 0 | 4 | -399831227
| PP |  | Signalizační velká červená LED dioda v krytu s bzučákem | [14 empty] | PP | 0
12 | K | Pol50 | Tísňové tlačítko, výklopné, s pamětí, NC/NO, optický princip funkce, stupeň 4 | ks | 2 |  | 0 |  |  | základní |  | 0 | 0 | 0 | 0 | 0 | 4 | K | 0 | ROZPOCET | 0 | 0 | 0 | 0 | 0 | 1 | 0 | 4 | -2114090548
| PP |  | Tísňové tlačítko, výklopné, s pamětí, NC/NO, optický princip funkce, stupeň 4 | [14 empty] | PP | 0
13 | K | Pol51 | Připojení zápustného magnetického kontaktu (dodávka oken či dveří) | ks | 5 |  | 0 |  |  | základní |  | 0 | 0 | 0 | 0 | 0 | 4 | K | 0 | ROZPOCET | 0 | 0 | 0 | 0 | 0 | 1 | 0 | 4 | -572412157
| PP |  | Připojení zápustného magnetického kontaktu (dodávka oken či dveří) | [14 empty] | PP | 0
14 | K | Pol52 | Propojovací krabice,16+2 šroubovací svorky do krabice KU68 | ks | 5 |  | 0 |  |  | základní |  | 0 | 0 | 0 | 0 | 0 | 4 | K | 0 | ROZPOCET | 0 | 0 | 0 | 0 | 0 | 1 | 0 | 4 | 642370042
| PP |  | Propojovací krabice,16+2 šroubovací svorky do krabice KU68 | [14 empty] | PP | 0
15 | K | Pol53 | Připojení pohonu automatických dveří - pro ovládání a monitoring | ks | 2 |  | 0 |  |  | základní |  | 0 | 0 | 0 | 0 | 0 | 4 | K | 0 | ROZPOCET | 0 | 0 | 0 | 0 | 0 | 1 | 0 | 4 | 981148750
| PP |  | Připojení pohonu automatických dveří - pro ovládání a monitoring | [14 empty] | PP | 0
16 | K | Pol54 | Připojení reverzní nízko odběrového otvírače (dodávka dveří) - pro ovládání a monitoring | ks | 1 |  | 0 |  |  | základní |  | 0 | 0 | 0 | 0 | 0 | 4 | K | 0 | ROZPOCET | 0 | 0 | 0 | 0 | 0 | 1 | 0 | 4 | 2113031852
| PP |  | Připojení reverzní nízko odběrového otvírače (dodávka dveří) - pro ovládání a monitoring | [14 empty] | PP | 0
17 | K | Pol55 | Připojení elektromechanického samozamykacího setu (dodávka dveří) - pro ovládání a monitoring | ks | 1 |  | 0 |  |  | základní |  | 0 | 0 | 0 | 0 | 0 | 4 | K | 0 | ROZPOCET | 0 | 0 | 0 | 0 | 0 | 1 | 0 | 4 | -1769502297
| PP |  | Připojení elektromechanického samozamykacího setu (dodávka dveří) - pro ovládání a monitoring | [14 empty] | PP | 0
18 | K | Pol56 | Zelené tlačítko, NC/NO výst., povrch. montáž, prolam.plast, symbol běžícího muže | ks | 1 |  | 0 |  |  | základní |  | 0 | 0 | 0 | 0 | 0 | 4 | K | 0 | ROZPOCET | 0 | 0 | 0 | 0 | 0 | 1 | 0 | 4 | -528163327
| PP |  | Zelené tlačítko, NC/NO výst., povrch. montáž, prolam.plast, symbol běžícího muže | [14 empty] | PP | 0
19 | K | Pol57 | Relé cívka 12VDC, kontakt 250VAC/10A 3x přepínací | ks | 1 |  | 0 |  |  | základní |  | 0 | 0 | 0 | 0 | 0 | 4 | K | 0 | ROZPOCET | 0 | 0 | 0 | 0 | 0 | 1 | 0 | 4 | 1505544716
| PP |  | Relé cívka 12VDC, kontakt 250VAC/10A 3x přepínací | [14 empty] | PP | 0
20 | K | Pol58 | Patice pro relé na DIN lištu | ks | 1 |  | 0 |  |  | základní |  | 0 | 0 | 0 | 0 | 0 | 4 | K | 0 | ROZPOCET | 0 | 0 | 0 | 0 | 0 | 1 | 0 | 4 | 723985350
| PP |  | Patice pro relé na DIN lištu | [14 empty] | PP | 0
21 | K | Pol59 | Krabička třídílná, 88x58x34mm, materiál ABS, barva černá | ks | 1 |  | 0 |  |  | základní |  | 0 | 0 | 0 | 0 | 0 | 4 | K | 0 | ROZPOCET | 0 | 0 | 0 | 0 | 0 | 1 | 0 | 4 | 1521578774
| PP |  | Krabička třídílná, 88x58x34mm, materiál ABS, barva černá | [14 empty] | PP | 0
22 | K | Pol60 | Tlačítko do panelu, 1 pól, OFF-(ON), 1A/250V, zelené | ks | 3 |  | 0 |  |  | základní |  | 0 | 0 | 0 | 0 | 0 | 4 | K | 0 | ROZPOCET | 0 | 0 | 0 | 0 | 0 | 1 | 0 | 4 | -2023682701
| PP |  | Tlačítko do panelu, 1 pól, OFF-(ON), 1A/250V, zelené | [14 empty] | PP | 0
23 | K | Pol61 | Přístroj zásuvky ISDN koncové jednonásobné | ks | 1 |  | 0 |  |  | základní |  | 0 | 0 | 0 | 0 | 0 | 4 | K | 0 | ROZPOCET | 0 | 0 | 0 | 0 | 0 | 1 | 0 | 4 | 1531592725
| PP |  | Přístroj zásuvky ISDN koncové jednonásobné | [14 empty] | PP | 0
24 | K | Pol62 | Kryt zásuvky ISDN s 1 otvorem | ks | 1 |  | 0 |  |  | základní |  | 0 | 0 | 0 | 0 | 0 | 4 | K | 0 | ROZPOCET | 0 | 0 | 0 | 0 | 0 | 1 | 0 | 4 | 1836032952
| PP |  | Kryt zásuvky ISDN s 1 otvorem | [14 empty] | PP | 0
25 | K | Pol63 | Kabel FTP cat.5e, LSOH, 4 páry | m | 175 |  | 0 |  |  | základní |  | 0 | 0 | 0 | 0 | 0 | 4 | K | 0 | ROZPOCET | 0 | 0 | 0 | 0 | 0 | 1 | 0 | 4 | -1395934077
| PP |  | Kabel FTP cat.5e, LSOH, 4 páry | [14 empty] | PP | 0
26 | K | Pol64 | Kabel SYKFY 3x2x0,5 | m | 232 |  | 0 |  |  | základní |  | 0 | 0 | 0 | 0 | 0 | 4 | K | 0 | ROZPOCET | 0 | 0 | 0 | 0 | 0 | 1 | 0 | 4 | -656134962
| PP |  | Kabel SYKFY 3x2x0,5 | [14 empty] | PP | 0
28 | K | Pol65 | Koaxiální kabel H100, 50Ohm, instalace pro rádiovou anténu | m | 20 |  | 0 |  |  | základní |  | 0 | 0 | 0 | 0 | 0 | 4 | K | 0 | ROZPOCET | 0 | 0 | 0 | 0 | 0 | 1 | 0 | 4 | -248013176
| PP |  | Koaxiální kabel H100, 50Ohm, instalace pro rádiovou anténu | [14 empty] | PP | 0
29 | K | Pol66 | Kabely CYKY-O 2x1,5 | m | 175 |  | 0 |  |  | základní |  | 0 | 0 | 0 | 0 | 0 | 4 | K | 0 | ROZPOCET | 0 | 0 | 0 | 0 | 0 | 1 | 0 | 4 | -1983076820
| PP |  | Kabely CYKY-O 2x1,5 | [14 empty] | PP | 0
30 | K | Pol67 | Oživení a konfigurace systému, zaškolení obsluhy | hod | 10 |  | 0 |  |  | základní |  | 0 | 0 | 0 | 0 | 0 | 4 | K | 0 | ROZPOCET | 0 | 0 | 0 | 0 | 0 | 1 | 0 | 4 | 185567170
| PP |  | Oživení a konfigurace systému, zaškolení obsluhy | [14 empty] | PP | 0
31 | K | Pol68 | Revize systému PTZS | kpl | 1 |  | 0 |  |  | základní |  | 0 | 0 | 0 | 0 | 0 | 4 | K | 0 | ROZPOCET | 0 | 0 | 0 | 0 | 0 | 1 | 0 | 4 | 2013545925
| PP |  | Revize systému PTZS | [14 empty] | PP | 0
32 | K | Pol69 | Modul RJ45, UTP cat.6, do panelu | ks | 2 |  | 0 |  |  | základní |  | 0 | 0 | 0 | 0 | 0 | 4 | K | 0 | ROZPOCET | 0 | 0 | 0 | 0 | 0 | 1 | 0 | 4 | 1199559703
| PP |  | Modul RJ45, UTP cat.6, do panelu | [14 empty] | PP | 0
27 | K | Pol7 | Kabel UTP, cat.6,bezhalogenový, LSOH, 4 páry | m | 31 |  | 0 |  |  | základní |  | 0 | 0 | 0 | 0 | 0 | 4 | K | 0 | ROZPOCET | 0 | 0 | 0 | 0 | 0 | 1 | 0 | 4 | 1606757160
| PP |  | Kabel UTP, cat.6,bezhalogenový, LSOH, 4 páry | [14 empty] | PP | 0
34 | K | Pol70 | Měření přípojky, popis | ks | 2 |  | 0 |  |  | základní |  | 0 | 0 | 0 | 0 | 0 | 4 | K | 0 | ROZPOCET | 0 | 0 | 0 | 0 | 0 | 1 | 0 | 4 | 502773868
| PP |  | Měření přípojky, popis | [14 empty] | PP | 0
35 | K | Pol71 | Propojovací metalicky patch cord 2m, červený | ks | 2 |  | 0 |  |  | základní |  | 0 | 0 | 0 | 0 | 0 | 4 | K | 0 | ROZPOCET | 0 | 0 | 0 | 0 | 0 | 1 | 0 | 4 | -77716451
| PP |  | Propojovací metalicky patch cord 2m, červený | [14 empty] | PP | 0
36 | K | Pol72 | Drobné práce (5%) a materiál (5%) | kpl | 1 |  | 0 |  |  | základní |  | 0 | 0 | 0 | 0 | 0 | 4 | K | 0 | ROZPOCET | 0 | 0 | 0 | 0 | 0 | 1 | 0 | 4 | -827341741
| PP |  | Drobné práce (5%) a materiál (5%) | [14 empty] | PP | 0

## DT - Domácí telefony
{942fcdb5-05a9-4150-a7c3-3809b20a0439}
2
| KRYCÍ LIST SOUPISU PRACÍ | [7 empty] | v --- níže se nacházejí doplnkové a pomocné údaje k sestavám --- v | [8 empty] | False
Stavba:
Stavební úpravy objektu Bojanovická 2848/1, Praha 4
Objekt:
SO_01 - Stavební úpravy objektu
Soupis:
H - Slaboproud
Úroveň 3:
DT - Domácí telefony
| KSO: |  |  |  |  | CC-CZ:
| Místo: |  | Záběhlice ‐ 732117 |  |  | Datum: | 8. 6. 2021
| Zadavatel: |  |  |  |  | IČ: | 00063584
|  | Městská část Praha 4, Antala Staška 2059/80b, Krč, |  |  |  | DIČ: | CZ00063584
| Uchazeč: |  |  |  |  | IČ: | Vyplň údaj
|  | Vyplň údaj |  |  |  | DIČ: | Vyplň údaj
| Projektant: |  |  |  |  | IČ: | 241 54 679
|  | Archdynamic, s.r.o., Na Strži 290/10, 140 00 Praha |  |  |  | DIČ: | CZ24154679
| Zpracovatel: |  |  |  |  | IČ:
DIČ:
Poznámka:
Při zpracování nabídky je nutné vycházet ze všech částí dokumentace (technické zprávy, seznamu pozice, všech výkresů a specifikace materiálu). Povinností dodavatele je překontrolovat specifikaci materiálu a případný chybějící materiál nebo výkony doplnit a ocenit. Součástí ceny musí být veškeré náklady, aby cena byla konečná a zahrnovala celou dodávku a montáž akce. Dodávka akce se předpokládá včetně kompletní montáže, veškerého souvisejícího doplňkového, podružného a montážního materiálu tak, aby celé zařízení bylo funkční a splňovalo všechny předpisy, které se na ně vztahují. Uchazeč je povinnen si před podáním cenové nabídky řádně prostudovat projektovou dokumentaci a překontrolovat výkaz výměr. Na případné nesrovnalosti, mezi výkazem výměr a projektovou dokumentací, zjištěné v průběhu realizace stavby nebude brán zřetel a vzniklé náklady půjdou k tíži zhotovitele. Soupis prací je sestaven s využitím Cenové soustavy ÚRS. Položky, které pochází z této cenové soustavy, jsou ve sloupci 'Cenová soustava' označeny popisem 'CS ÚRS' a úrovní příslušného kalendářního pololetí. Veškeré další informace vymezující popis a podmínky použití těchto položek z Cenové soustavy, které nejsou uvedeny přímo v soupisu prací, jsou neomezeně dálkově k dispozici na webu www.podminky.urs.cz.
| Cena bez DPH | [5 empty] | 0
|  |  | Základ daně |  |  | Sazba daně | Výše daně
| DPH | základní | 0 |  |  | 21% | 0
|  | snížená | 0 |  |  | 15% | 0
|  | zákl. přenesená | 0 |  |  | 21% | 0
|  | sníž. přenesená | 0 |  |  | 15% | 0
|  | nulová | 0 |  |  | 0% | 0
| Cena s DPH |  |  | v | CZK |  | 0
REKAPITULACE ČLENĚNÍ SOUPISU PRACÍ
Stavba:
Stavební úpravy objektu Bojanovická 2848/1, Praha 4
Objekt:
SO_01 - Stavební úpravy objektu
Soupis:
H - Slaboproud
Úroveň 3:
DT - Domácí telefony
Místo: |  |  | Záběhlice ‐ 732117 |  |  | Datum: | 8. 6. 2021
Zadavatel: |  |  | Městská část Praha 4, Antala Staška 2059/80b, Krč, |  |  | Projektant: | Archdynamic, s.r.o., Na Strži 290/10, 140 00 Praha
Uchazeč: |  |  | Vyplň údaj |  |  | Zpracovatel:
Kód dílu - Popis | [6 empty] | Cena celkem [CZK]
Náklady stavby celkem | [6 empty] | 0 | [11 empty] | -1
SOUPIS PRACÍ
Stavba:
Stavební úpravy objektu Bojanovická 2848/1, Praha 4
Objekt:
SO_01 - Stavební úpravy objektu
Soupis:
H - Slaboproud
Úroveň 3:
DT - Domácí telefony
Místo: |  |  | Záběhlice ‐ 732117 |  |  | Datum: | 8. 6. 2021
Zadavatel: |  |  | Městská část Praha 4, Antala Staška 2059/80b, Krč, |  |  | Projektant: | Archdynamic, s.r.o., Na Strži 290/10, 140 00 Praha
Uchazeč: |  |  | Vyplň údaj |  |  | Zpracovatel:
PČ | Typ | Kód | Popis | MJ | Množství | J.cena [CZK] | Cena celkem [CZK] | Cenová soustava |  | DPH | J. Nh [h] | Nh celkem [h] | J. hmotnost [t] | Hmotnost celkem [t] | J. suť [t] | Suť Celkem [t]
Náklady soupisu celkem | [6 empty] | 0 |  |  |  |  | 0 |  | 0 |  | 0 |  | D | -1 | [7 empty] | 0
9 | K | Pol18 | Měření metalické přípojky, popis | ks | 4 |  | 0 |  |  | základní |  | 0 | 0 | 0 | 0 | 0 | 4 | K | 0 | ROZPOCET | 0 | 0 | 0 | 0 | 0 | 1 | 0 | 4 | 688413212
| PP |  | Měření metalické přípojky, popis | [14 empty] | PP | 0
8 | K | Pol29 | Konektor RJ45 + punčoška | ks | 2 |  | 0 |  |  | základní |  | 0 | 0 | 0 | 0 | 0 | 4 | K | 0 | ROZPOCET | 0 | 0 | 0 | 0 | 0 | 1 | 0 | 4 | 1588424765
| PP |  | Konektor RJ45 + punčoška | [14 empty] | PP | 0
5 | K | Pol30 | Jednozásuvka 1xRJ45 cat.6 UTP, bez modulů | ks | 1 |  | 0 |  |  | základní |  | 0 | 0 | 0 | 0 | 0 | 4 | K | 0 | ROZPOCET | 0 | 0 | 0 | 0 | 0 | 1 | 0 | 4 | -444577305
| PP |  | Jednozásuvka 1xRJ45 cat.6 UTP, bez modulů | [14 empty] | PP | 0
7 | K | Pol69 | Modul RJ45, UTP cat.6, do panelu | ks | 3 |  | 0 |  |  | základní |  | 0 | 0 | 0 | 0 | 0 | 4 | K | 0 | ROZPOCET | 0 | 0 | 0 | 0 | 0 | 1 | 0 | 4 | -1662848171
| PP |  | Modul RJ45, UTP cat.6, do panelu | [14 empty] | PP | 0
6 | K | Pol7 | Kabel UTP, cat.6,bezhalogenový, LSOH, 4 páry | m | 176 |  | 0 |  |  | základní |  | 0 | 0 | 0 | 0 | 0 | 4 | K | 0 | ROZPOCET | 0 | 0 | 0 | 0 | 0 | 1 | 0 | 4 | 1296472691
| PP |  | Kabel UTP, cat.6,bezhalogenový, LSOH, 4 páry | [14 empty] | PP | 0
13 | K | Pol71 | Propojovací metalicky patch cord 2m, červený | ks | 4 |  | 0 |  |  | základní |  | 0 | 0 | 0 | 0 | 0 | 4 | K | 0 | ROZPOCET | 0 | 0 | 0 | 0 | 0 | 1 | 0 | 4 | 820429199
| PP |  | Propojovací metalicky patch cord 2m, červený | [14 empty] | PP | 0
1 | K | Pol73 | Force video panel IP - 2 tlač., HD kamera,10W reproduktor,přípr.pro čtečku | ks | 2 |  | 0 |  |  | základní |  | 0 | 0 | 0 | 0 | 0 | 4 | K | 0 | ROZPOCET | 0 | 0 | 0 | 0 | 0 | 1 | 0 | 4 | 1196916145
| PP |  | Force video panel IP - 2 tlač., HD kamera,10W reproduktor,přípr.pro čtečku | [14 empty] | PP | 0
2 | K | Pol74 | Zápustná krabice do zdi pro panely Force, Rozměry: 132 x 223 x 83 mm. | ks | 2 |  | 0 |  |  | základní |  | 0 | 0 | 0 | 0 | 0 | 4 | K | 0 | ROZPOCET | 0 | 0 | 0 | 0 | 0 | 1 | 0 | 4 | -86107823
| PP |  | Zápustná krabice do zdi pro panely Force, Rozměry: 132 x 223 x 83 mm. | [14 empty] | PP | 0
3 | K | Pol75 | IP vnitřní 7" dotykový panel pro povrchovou instalaci (černé provedení), 2N® Indoor Touch v černém provedení, skleněný dotykový panel. operační systémem Android, licence pro aplikace třetích stran. | ks | 1 |  | 0 |  |  | základní |  | 0 | 0 | 0 | 0 | 0 | 4 | K | 0 | ROZPOCET | 0 | 0 | 0 | 0 | 0 | 1 | 0 | 4 | 1841123415
| PP |  | IP vnitřní 7" dotykový panel pro povrchovou instalaci (černé provedení), 2N® Indoor Touch v černém provedení, skleněný dotykový panel. operační systémem Android, licence pro aplikace třetích stran. | [14 empty] | PP | 0
4 | K | Pol76 | Stojan v černém provedení pro 2N Indoor Touch. Praktický stojan pro odpovídací jednotku 2N® Indoor Touch | ks | 1 |  | 0 |  |  | základní |  | 0 | 0 | 0 | 0 | 0 | 4 | K | 0 | ROZPOCET | 0 | 0 | 0 | 0 | 0 | 1 | 0 | 4 | -937362628
| PP |  | Stojan v černém provedení pro 2N Indoor Touch. Praktický stojan pro odpovídací jednotku 2N® Indoor Touch | [14 empty] | PP | 0
10 | K | Pol77 | Nastavení systému, zaškolení uživatele | hod | 3 |  | 0 |  |  | základní |  | 0 | 0 | 0 | 0 | 0 | 4 | K | 0 | ROZPOCET | 0 | 0 | 0 | 0 | 0 | 1 | 0 | 4 | 1232152017
| PP |  | Nastavení systému, zaškolení uživatele | [14 empty] | PP | 0
11 | K | Pol78 | Připojení elektromechanického zámku | ks | 1 |  | 0 |  |  | základní |  | 0 | 0 | 0 | 0 | 0 | 4 | K | 0 | ROZPOCET | 0 | 0 | 0 | 0 | 0 | 1 | 0 | 4 | -2072751896
| PP |  | Připojení elektromechanického zámku | [14 empty] | PP | 0
12 | K | Pol79 | Připojení do univerzální linkové jednotky systému PZTS | ks | 1 |  | 0 |  |  | základní |  | 0 | 0 | 0 | 0 | 0 | 4 | K | 0 | ROZPOCET | 0 | 0 | 0 | 0 | 0 | 1 | 0 | 4 | -654613982
| PP |  | Připojení do univerzální linkové jednotky systému PZTS | [14 empty] | PP | 0
14 | K | Pol80 | Drobné práce (5%) a materiál (5%) | kpl | 1 |  | 0 |  |  | základní |  | 0 | 0 | 0 | 0 | 0 | 4 | K | 0 | ROZPOCET | 0 | 0 | 0 | 0 | 0 | 1 | 0 | 4 | 97356857
| PP |  | Drobné práce (5%) a materiál (5%) | [14 empty] | PP | 0

## AV - AV technika
{b90681cd-a632-4cac-9549-645344bb0cd2}
2
| KRYCÍ LIST SOUPISU PRACÍ | [7 empty] | v --- níže se nacházejí doplnkové a pomocné údaje k sestavám --- v | [8 empty] | False
Stavba:
Stavební úpravy objektu Bojanovická 2848/1, Praha 4
Objekt:
SO_01 - Stavební úpravy objektu
Soupis:
H - Slaboproud
Úroveň 3:
AV - AV technika
| KSO: |  |  |  |  | CC-CZ:
| Místo: |  | Záběhlice ‐ 732117 |  |  | Datum: | 8. 6. 2021
| Zadavatel: |  |  |  |  | IČ: | 00063584
|  | Městská část Praha 4, Antala Staška 2059/80b, Krč, |  |  |  | DIČ: | CZ00063584
| Uchazeč: |  |  |  |  | IČ: | Vyplň údaj
|  | Vyplň údaj |  |  |  | DIČ: | Vyplň údaj
| Projektant: |  |  |  |  | IČ: | 241 54 679
|  | Archdynamic, s.r.o., Na Strži 290/10, 140 00 Praha |  |  |  | DIČ: | CZ24154679
| Zpracovatel: |  |  |  |  | IČ:
DIČ:
Poznámka:
Při zpracování nabídky je nutné vycházet ze všech částí dokumentace (technické zprávy, seznamu pozice, všech výkresů a specifikace materiálu). Povinností dodavatele je překontrolovat specifikaci materiálu a případný chybějící materiál nebo výkony doplnit a ocenit. Součástí ceny musí být veškeré náklady, aby cena byla konečná a zahrnovala celou dodávku a montáž akce. Dodávka akce se předpokládá včetně kompletní montáže, veškerého souvisejícího doplňkového, podružného a montážního materiálu tak, aby celé zařízení bylo funkční a splňovalo všechny předpisy, které se na ně vztahují. Uchazeč je povinnen si před podáním cenové nabídky řádně prostudovat projektovou dokumentaci a překontrolovat výkaz výměr. Na případné nesrovnalosti, mezi výkazem výměr a projektovou dokumentací, zjištěné v průběhu realizace stavby nebude brán zřetel a vzniklé náklady půjdou k tíži zhotovitele. Soupis prací je sestaven s využitím Cenové soustavy ÚRS. Položky, které pochází z této cenové soustavy, jsou ve sloupci 'Cenová soustava' označeny popisem 'CS ÚRS' a úrovní příslušného kalendářního pololetí. Veškeré další informace vymezující popis a podmínky použití těchto položek z Cenové soustavy, které nejsou uvedeny přímo v soupisu prací, jsou neomezeně dálkově k dispozici na webu www.podminky.urs.cz.
| Cena bez DPH | [5 empty] | 0
|  |  | Základ daně |  |  | Sazba daně | Výše daně
| DPH | základní | 0 |  |  | 21% | 0
|  | snížená | 0 |  |  | 15% | 0
|  | zákl. přenesená | 0 |  |  | 21% | 0
|  | sníž. přenesená | 0 |  |  | 15% | 0
|  | nulová | 0 |  |  | 0% | 0
| Cena s DPH |  |  | v | CZK |  | 0
REKAPITULACE ČLENĚNÍ SOUPISU PRACÍ
Stavba:
Stavební úpravy objektu Bojanovická 2848/1, Praha 4
Objekt:
SO_01 - Stavební úpravy objektu
Soupis:
H - Slaboproud
Úroveň 3:
AV - AV technika
Místo: |  |  | Záběhlice ‐ 732117 |  |  | Datum: | 8. 6. 2021
Zadavatel: |  |  | Městská část Praha 4, Antala Staška 2059/80b, Krč, |  |  | Projektant: | Archdynamic, s.r.o., Na Strži 290/10, 140 00 Praha
Uchazeč: |  |  | Vyplň údaj |  |  | Zpracovatel:
Kód dílu - Popis | [6 empty] | Cena celkem [CZK]
Náklady stavby celkem | [6 empty] | 0 | [11 empty] | -1
SOUPIS PRACÍ
Stavba:
Stavební úpravy objektu Bojanovická 2848/1, Praha 4
Objekt:
SO_01 - Stavební úpravy objektu
Soupis:
H - Slaboproud
Úroveň 3:
AV - AV technika
Místo: |  |  | Záběhlice ‐ 732117 |  |  | Datum: | 8. 6. 2021
Zadavatel: |  |  | Městská část Praha 4, Antala Staška 2059/80b, Krč, |  |  | Projektant: | Archdynamic, s.r.o., Na Strži 290/10, 140 00 Praha
Uchazeč: |  |  | Vyplň údaj |  |  | Zpracovatel:
PČ | Typ | Kód | Popis | MJ | Množství | J.cena [CZK] | Cena celkem [CZK] | Cenová soustava |  | DPH | J. Nh [h] | Nh celkem [h] | J. hmotnost [t] | Hmotnost celkem [t] | J. suť [t] | Suť Celkem [t]
Náklady soupisu celkem | [6 empty] | 0 |  |  |  |  | 0 |  | 0 |  | 0 |  | D | -1 | [7 empty] | 0
4 | K | Pol22 | Rámeček jednonásobný | ks | 1 |  | 0 |  |  | základní |  | 0 | 0 | 0 | 0 | 0 | 4 | K | 0 | ROZPOCET | 0 | 0 | 0 | 0 | 0 | 1 | 0 | 4 | 323982078
| PP |  | Rámeček jednonásobný | [14 empty] | PP | 0
1 | K | Pol81 | HDMI, optický fiber High Speed with Ether. 4K@60Hz kabel 15m, M/M, zlacené konektory | ks | 1 |  | 0 |  |  | základní |  | 0 | 0 | 0 | 0 | 0 | 4 | K | 0 | ROZPOCET | 0 | 0 | 0 | 0 | 0 | 1 | 0 | 4 | 2093038011
| PP |  | HDMI, optický fiber High Speed with Ether. 4K@60Hz kabel 15m, M/M, zlacené konektory | [14 empty] | PP | 0
2 | K | Pol82 | HDMI spojka | ks | 1 |  | 0 |  |  | základní |  | 0 | 0 | 0 | 0 | 0 | 4 | K | 0 | ROZPOCET | 0 | 0 | 0 | 0 | 0 | 1 | 0 | 4 | -957034661
| PP |  | HDMI spojka | [14 empty] | PP | 0
3 | K | Pol83 | Datová zásuvka jednonásobná, 45x45 | ks | 1 |  | 0 |  |  | základní |  | 0 | 0 | 0 | 0 | 0 | 4 | K | 0 | ROZPOCET | 0 | 0 | 0 | 0 | 0 | 1 | 0 | 4 | 1912307346
| PP |  | Datová zásuvka jednonásobná, 45x45 | [14 empty] | PP | 0
5 | K | Pol84 | Kryt zaslepovací | ks | 1 |  | 0 |  |  | základní |  | 0 | 0 | 0 | 0 | 0 | 4 | K | 0 | ROZPOCET | 0 | 0 | 0 | 0 | 0 | 1 | 0 | 4 | 161730911
| PP |  | Kryt zaslepovací | [14 empty] | PP | 0
6 | K | Pol85 | Drobné práce (10%) a materiál (10%) | kpl | 1 |  | 0 |  |  | základní |  | 0 | 0 | 0 | 0 | 0 | 4 | K | 0 | ROZPOCET | 0 | 0 | 0 | 0 | 0 | 1 | 0 | 4 | 788211625
| PP |  | Drobné práce (10%) a materiál (10%) | [14 empty] | PP | 0

## STA - Televizní rozvody
{7b280268-1fb0-4896-933c-54a2fef6926a}
2
| KRYCÍ LIST SOUPISU PRACÍ | [7 empty] | v --- níže se nacházejí doplnkové a pomocné údaje k sestavám --- v | [8 empty] | False
Stavba:
Stavební úpravy objektu Bojanovická 2848/1, Praha 4
Objekt:
SO_01 - Stavební úpravy objektu
Soupis:
H - Slaboproud
Úroveň 3:
STA - Televizní rozvody
| KSO: |  |  |  |  | CC-CZ:
| Místo: |  | Záběhlice ‐ 732117 |  |  | Datum: | 8. 6. 2021
| Zadavatel: |  |  |  |  | IČ: | 00063584
|  | Městská část Praha 4, Antala Staška 2059/80b, Krč, |  |  |  | DIČ: | CZ00063584
| Uchazeč: |  |  |  |  | IČ: | Vyplň údaj
|  | Vyplň údaj |  |  |  | DIČ: | Vyplň údaj
| Projektant: |  |  |  |  | IČ: | 241 54 679
|  | Archdynamic, s.r.o., Na Strži 290/10, 140 00 Praha |  |  |  | DIČ: | CZ24154679
| Zpracovatel: |  |  |  |  | IČ:
DIČ:
Poznámka:
Při zpracování nabídky je nutné vycházet ze všech částí dokumentace (technické zprávy, seznamu pozice, všech výkresů a specifikace materiálu). Povinností dodavatele je překontrolovat specifikaci materiálu a případný chybějící materiál nebo výkony doplnit a ocenit. Součástí ceny musí být veškeré náklady, aby cena byla konečná a zahrnovala celou dodávku a montáž akce. Dodávka akce se předpokládá včetně kompletní montáže, veškerého souvisejícího doplňkového, podružného a montážního materiálu tak, aby celé zařízení bylo funkční a splňovalo všechny předpisy, které se na ně vztahují. Uchazeč je povinnen si před podáním cenové nabídky řádně prostudovat projektovou dokumentaci a překontrolovat výkaz výměr. Na případné nesrovnalosti, mezi výkazem výměr a projektovou dokumentací, zjištěné v průběhu realizace stavby nebude brán zřetel a vzniklé náklady půjdou k tíži zhotovitele. Soupis prací je sestaven s využitím Cenové soustavy ÚRS. Položky, které pochází z této cenové soustavy, jsou ve sloupci 'Cenová soustava' označeny popisem 'CS ÚRS' a úrovní příslušného kalendářního pololetí. Veškeré další informace vymezující popis a podmínky použití těchto položek z Cenové soustavy, které nejsou uvedeny přímo v soupisu prací, jsou neomezeně dálkově k dispozici na webu www.podminky.urs.cz.
| Cena bez DPH | [5 empty] | 0
|  |  | Základ daně |  |  | Sazba daně | Výše daně
| DPH | základní | 0 |  |  | 21% | 0
|  | snížená | 0 |  |  | 15% | 0
|  | zákl. přenesená | 0 |  |  | 21% | 0
|  | sníž. přenesená | 0 |  |  | 15% | 0
|  | nulová | 0 |  |  | 0% | 0
| Cena s DPH |  |  | v | CZK |  | 0
REKAPITULACE ČLENĚNÍ SOUPISU PRACÍ
Stavba:
Stavební úpravy objektu Bojanovická 2848/1, Praha 4
Objekt:
SO_01 - Stavební úpravy objektu
Soupis:
H - Slaboproud
Úroveň 3:
STA - Televizní rozvody
Místo: |  |  | Záběhlice ‐ 732117 |  |  | Datum: | 8. 6. 2021
Zadavatel: |  |  | Městská část Praha 4, Antala Staška 2059/80b, Krč, |  |  | Projektant: | Archdynamic, s.r.o., Na Strži 290/10, 140 00 Praha
Uchazeč: |  |  | Vyplň údaj |  |  | Zpracovatel:
Kód dílu - Popis | [6 empty] | Cena celkem [CZK]
Náklady stavby celkem | [6 empty] | 0 | [11 empty] | -1
SOUPIS PRACÍ
Stavba:
Stavební úpravy objektu Bojanovická 2848/1, Praha 4
Objekt:
SO_01 - Stavební úpravy objektu
Soupis:
H - Slaboproud
Úroveň 3:
STA - Televizní rozvody
Místo: |  |  | Záběhlice ‐ 732117 |  |  | Datum: | 8. 6. 2021
Zadavatel: |  |  | Městská část Praha 4, Antala Staška 2059/80b, Krč, |  |  | Projektant: | Archdynamic, s.r.o., Na Strži 290/10, 140 00 Praha
Uchazeč: |  |  | Vyplň údaj |  |  | Zpracovatel:
PČ | Typ | Kód | Popis | MJ | Množství | J.cena [CZK] | Cena celkem [CZK] | Cenová soustava |  | DPH | J. Nh [h] | Nh celkem [h] | J. hmotnost [t] | Hmotnost celkem [t] | J. suť [t] | Suť Celkem [t]
Náklady soupisu celkem | [6 empty] | 0 |  |  |  |  | 0 |  | 0 |  | 0 |  | D | -1 | [7 empty] | 0
4 | K | Pol33 | Kabel koaxiální 7mm, 75 Ohmů, Al PE UV stabilní černý plášť, cívka 100 m, venkovní, teplota okolního prostředí -40*C - +75*C. | m | 26 |  | 0 |  |  | základní |  | 0 | 0 | 0 | 0 | 0 | 4 | K | 0 | ROZPOCET | 0 | 0 | 0 | 0 | 0 | 1 | 0 | 4 | -715601461
| PP |  | Kabel koaxiální 7mm, 75 Ohmů, Al PE UV stabilní černý plášť, cívka 100 m, venkovní, teplota okolního prostředí -40*C - +75*C. | [14 empty] | PP | 0
12 | K | Pol35 | Stožár trojnožka k ploché střeše 2m | ks | 1 |  | 0 |  |  | základní |  | 0 | 0 | 0 | 0 | 0 | 4 | K | 0 | ROZPOCET | 0 | 0 | 0 | 0 | 0 | 1 | 0 | 4 | 742549800
| PP |  | Stožár trojnožka k ploché střeše 2m | [14 empty] | PP | 0
13 | K | Pol36 | Betonová zátěž k trojnožce, vibrační výroba | ks | 3 |  | 0 |  |  | základní |  | 0 | 0 | 0 | 0 | 0 | 4 | K | 0 | ROZPOCET | 0 | 0 | 0 | 0 | 0 | 1 | 0 | 4 | 883379880
| PP |  | Betonová zátěž k trojnožce, vibrační výroba | [14 empty] | PP | 0
14 | K | Pol37 | Pryžová podložka pod betonovou zátěž k trojnožce | ks | 3 |  | 0 |  |  | základní |  | 0 | 0 | 0 | 0 | 0 | 4 | K | 0 | ROZPOCET | 0 | 0 | 0 | 0 | 0 | 1 | 0 | 4 | -2112341322
| PP |  | Pryžová podložka pod betonovou zátěž k trojnožce | [14 empty] | PP | 0
1 | K | Pol86 | Televizní zásuvka TV+R+SAT | ks | 6 |  | 0 |  |  | základní |  | 0 | 0 | 0 | 0 | 0 | 4 | K | 0 | ROZPOCET | 0 | 0 | 0 | 0 | 0 | 1 | 0 | 4 | -1003919886
| PP |  | Televizní zásuvka TV+R+SAT | [14 empty] | PP | 0
2 | K | Pol87 | Kryt zásuvky univerzální | ks | 6 |  | 0 |  |  | základní |  | 0 | 0 | 0 | 0 | 0 | 4 | K | 0 | ROZPOCET | 0 | 0 | 0 | 0 | 0 | 1 | 0 | 4 | 1715921396
| PP |  | Kryt zásuvky univerzální | [14 empty] | PP | 0
3 | K | Pol88 | Kabel koaxiální 7mm, 75 Ohmů, Homologovaný koaxiální kabel vhodný pro vnitřní použití. Impedance 75Ohm, Kapacita 55pF/m, Činitel krácení 81, Průměr vodiče 1,0mm, Materiál vodiče čistá měď,Materiál dielektrika PE, Materiál pláště PVC, Typ fólie Cu, Materiá | m | 189 |  | 0 |  |  | základní |  | 0 | 0 | 0 | 0 | 0 | 4 | K | 0 | ROZPOCET | 0 | 0 | 0 | 0 | 0 | 1 | 0 | 4 | 1815126106
| PP |  | Kabel koaxiální 7mm, 75 Ohmů, Homologovaný koaxiální kabel vhodný pro vnitřní použití. Impedance 75Ohm, Kapacita 55pF/m, Činitel krácení 81, Průměr vodiče 1,0mm, Materiál vodiče čistá měď,Materiál dielektrika PE, Materiál pláště PVC, Typ fólie Cu, Materiál opletení čistá měď, Průměr pláště 7mm Hmotnost 46,0kg/km | [14 empty] | PP | 0
5 | K | Pol89 | Všesměrová anténa pro příjem VKV. Materiál hliník v kombinaci s plastem. Třmen s možností upevnění na stožár. Plastová krabice se symetrizačním členem. Frekvenční rozsah 87,5 - 108MHz. Hmotnost 1,32kg. Impedance 75Ohm. | ks | 1 |  | 0 |  |  | základní |  | 0 | 0 | 0 | 0 | 0 | 4 | K | 0 | ROZPOCET | 0 | 0 | 0 | 0 | 0 | 1 | 0 | 4 | -138629082
| PP |  | Všesměrová anténa pro příjem VKV. Materiál hliník v kombinaci s plastem. Třmen s možností upevnění na stožár. Plastová krabice se symetrizačním členem. Frekvenční rozsah 87,5 - 108MHz. Hmotnost 1,32kg. Impedance 75Ohm. | [14 empty] | PP | 0
6 | K | Pol90 | Anténa DVB-T2, LTE 700, zelená, 17dB, Anténa je určena pro příjem televizního signálu DVB-T2 s potlačením pásma LTE700. - kanál 21-48 - zisk 13-17,5dB - frekvenční rozsah 470-694 MHz - délka antény 105cm, | ks | 1 |  | 0 |  |  | základní |  | 0 | 0 | 0 | 0 | 0 | 4 | K | 0 | ROZPOCET | 0 | 0 | 0 | 0 | 0 | 1 | 0 | 4 | 1809221391
| PP |  | Anténa DVB-T2, LTE 700, zelená, 17dB, Anténa je určena pro příjem televizního signálu DVB-T2 s potlačením pásma LTE700. - kanál 21-48 - zisk 13-17,5dB - frekvenční rozsah 470-694 MHz - délka antény 105cm, | [14 empty] | PP | 0
7 | K | Pol91 | Anténní zesilovač, 34dB, 3x vstup, Domovní zesilovač , 34dB kombinuje a vyvažuje signály z více televizních antén třemi samostatnými vstupy. Frekvenční rozsah VHF(88-260MHz) 30dB, 2 x UHF(470-790MHz) 34dB, maximální výstupní úroveň 105dBuV. Šumové číslo V | ks | 1 |  | 0 |  |  | základní |  | 0 | 0 | 0 | 0 | 0 | 4 | K | 0 | ROZPOCET | 0 | 0 | 0 | 0 | 0 | 1 | 0 | 4 | -1520691632
| PP |  | Anténní zesilovač, 34dB, 3x vstup, Domovní zesilovač , 34dB kombinuje a vyvažuje signály z více televizních antén třemi samostatnými vstupy. Frekvenční rozsah VHF(88-260MHz) 30dB, 2 x UHF(470-790MHz) 34dB, maximální výstupní úroveň 105dBuV. Šumové číslo VHF<6dB, UHF<3dB napájení předzesilovače v jednom pásmu UHF. Rozměr 89x107x43mm. Hmotnost 0,18kg. Provedení na F-konektory. Součástí výrobku je krabička pro montáž na stožár | [14 empty] | PP | 0
8 | K | Pol92 | Napájecí zdroj 12V/100mA s napájecí výhybkou na F konektory | ks | 1 |  | 0 |  |  | základní |  | 0 | 0 | 0 | 0 | 0 | 4 | K | 0 | ROZPOCET | 0 | 0 | 0 | 0 | 0 | 1 | 0 | 4 | 1485354060
| PP |  | Napájecí zdroj 12V/100mA s napájecí výhybkou na F konektory | [14 empty] | PP | 0
9 | K | Pol93 | Anténní rozbočovač, 6x 9 dB, Rozbočovač představující vysoce kvalitní širokopásmový rozbočovač pracující v pásmu 5-1200 MHz. Je vhodný pro instalaci do STA a kabelových rozvodů. Rozbočovač je umístěn v pocínovaném odlitku s vynikajícím stíněním. | ls | 1 |  | 0 |  |  | základní |  | 0 | 0 | 0 | 0 | 0 | 4 | K | 0 | ROZPOCET | 0 | 0 | 0 | 0 | 0 | 1 | 0 | 4 | -1794688986
| PP |  | Anténní rozbočovač, 6x 9 dB, Rozbočovač představující vysoce kvalitní širokopásmový rozbočovač pracující v pásmu 5-1200 MHz. Je vhodný pro instalaci do STA a kabelových rozvodů. Rozbočovač je umístěn v pocínovaném odlitku s vynikajícím stíněním. | [14 empty] | PP | 0
10 | K | Pol94 | Rozbočná skříň pro TV i SAT rozvody, rozměry: 40x40x12 cm. Uchycení na zeď, bílá barva. Skříň vybavena zámkem, vylamovací otvory pro kabely, větrání. | ks | 1 |  | 0 |  |  | základní |  | 0 | 0 | 0 | 0 | 0 | 4 | K | 0 | ROZPOCET | 0 | 0 | 0 | 0 | 0 | 1 | 0 | 4 | -2004793888
| PP |  | Rozbočná skříň pro TV i SAT rozvody, rozměry: 40x40x12 cm. Uchycení na zeď, bílá barva. Skříň vybavena zámkem, vylamovací otvory pro kabely, větrání. | [14 empty] | PP | 0
11 | K | Pol95 | Širokopásmová koaxiální přepěťová ochrana je přepěťová ochrana typ 1 (svodič bleskového proudu třídy B), osazená plynovou bleskojistkou. Je určena k ochraně koaxiálních kabelů 75 ohm vedoucích z venkovního prostředí (LPZ 0B) a výstupů ze SAT konvertorů a | ks | 2 |  | 0 |  |  | základní |  | 0 | 0 | 0 | 0 | 0 | 4 | K | 0 | ROZPOCET | 0 | 0 | 0 | 0 | 0 | 1 | 0 | 4 | 1948634481
| PP |  | Širokopásmová koaxiální přepěťová ochrana je přepěťová ochrana typ 1 (svodič bleskového proudu třídy B), osazená plynovou bleskojistkou. Je určena k ochraně koaxiálních kabelů 75 ohm vedoucích z venkovního prostředí (LPZ 0B) a výstupů ze SAT konvertorů a vstupů TV přijímačů. Ochrana chrání připojené přístroje a zařízení i při přímém úderu blesku do jímačů hromosvodové soustavy objektu ve smyslu znění dokumentu IEC 61312-1 (zkouška proudovou rázovou vlnou o amplitudě 2,5 kA a délce trvání 10/350 µs). | [14 empty] | PP | 0
15 | K | Pol96 | F konektor | ks | 18 |  | 0 |  |  | základní |  | 0 | 0 | 0 | 0 | 0 | 4 | K | 0 | ROZPOCET | 0 | 0 | 0 | 0 | 0 | 1 | 0 | 4 | -616033089
| PP |  | F konektor | [14 empty] | PP | 0
16 | K | Pol97 | Konektor F - zakončovací | ks | 1 |  | 0 |  |  | základní |  | 0 | 0 | 0 | 0 | 0 | 4 | K | 0 | ROZPOCET | 0 | 0 | 0 | 0 | 0 | 1 | 0 | 4 | -1026627875
| PP |  | Konektor F - zakončovací | [14 empty] | PP | 0
17 | K | Pol98 | Měření televizních rozvodů, popis | kpl | 1 |  | 0 |  |  | základní |  | 0 | 0 | 0 | 0 | 0 | 4 | K | 0 | ROZPOCET | 0 | 0 | 0 | 0 | 0 | 1 | 0 | 4 | 1585387187
| PP |  | Měření televizních rozvodů, popis | [14 empty] | PP | 0
18 | K | Pol99 | Drobné práce (5%) a materiál (5%) | kpl | 1 |  | 0 |  |  | základní |  | 0 | 0 | 0 | 0 | 0 | 4 | K | 0 | ROZPOCET | 0 | 0 | 0 | 0 | 0 | 1 | 0 | 4 | -870456000
| PP |  | Drobné práce (5%) a materiál (5%) | [14 empty] | PP | 0

## TS - Tísňový systém
{2c2dcae0-efd0-45cb-b0dc-ba523bda4e49}
2
| KRYCÍ LIST SOUPISU PRACÍ | [7 empty] | v --- níže se nacházejí doplnkové a pomocné údaje k sestavám --- v | [8 empty] | False
Stavba:
Stavební úpravy objektu Bojanovická 2848/1, Praha 4
Objekt:
SO_01 - Stavební úpravy objektu
Soupis:
H - Slaboproud
Úroveň 3:
TS - Tísňový systém
| KSO: |  |  |  |  | CC-CZ:
| Místo: |  | Záběhlice ‐ 732117 |  |  | Datum: | 8. 6. 2021
| Zadavatel: |  |  |  |  | IČ: | 00063584
|  | Městská část Praha 4, Antala Staška 2059/80b, Krč, |  |  |  | DIČ: | CZ00063584
| Uchazeč: |  |  |  |  | IČ: | Vyplň údaj
|  | Vyplň údaj |  |  |  | DIČ: | Vyplň údaj
| Projektant: |  |  |  |  | IČ: | 241 54 679
|  | Archdynamic, s.r.o., Na Strži 290/10, 140 00 Praha |  |  |  | DIČ: | CZ24154679
| Zpracovatel: |  |  |  |  | IČ:
DIČ:
Poznámka:
Při zpracování nabídky je nutné vycházet ze všech částí dokumentace (technické zprávy, seznamu pozice, všech výkresů a specifikace materiálu). Povinností dodavatele je překontrolovat specifikaci materiálu a případný chybějící materiál nebo výkony doplnit a ocenit. Součástí ceny musí být veškeré náklady, aby cena byla konečná a zahrnovala celou dodávku a montáž akce. Dodávka akce se předpokládá včetně kompletní montáže, veškerého souvisejícího doplňkového, podružného a montážního materiálu tak, aby celé zařízení bylo funkční a splňovalo všechny předpisy, které se na ně vztahují. Uchazeč je povinnen si před podáním cenové nabídky řádně prostudovat projektovou dokumentaci a překontrolovat výkaz výměr. Na případné nesrovnalosti, mezi výkazem výměr a projektovou dokumentací, zjištěné v průběhu realizace stavby nebude brán zřetel a vzniklé náklady půjdou k tíži zhotovitele. Soupis prací je sestaven s využitím Cenové soustavy ÚRS. Položky, které pochází z této cenové soustavy, jsou ve sloupci 'Cenová soustava' označeny popisem 'CS ÚRS' a úrovní příslušného kalendářního pololetí. Veškeré další informace vymezující popis a podmínky použití těchto položek z Cenové soustavy, které nejsou uvedeny přímo v soupisu prací, jsou neomezeně dálkově k dispozici na webu www.podminky.urs.cz.
| Cena bez DPH | [5 empty] | 0
|  |  | Základ daně |  |  | Sazba daně | Výše daně
| DPH | základní | 0 |  |  | 21% | 0
|  | snížená | 0 |  |  | 15% | 0
|  | zákl. přenesená | 0 |  |  | 21% | 0
|  | sníž. přenesená | 0 |  |  | 15% | 0
|  | nulová | 0 |  |  | 0% | 0
| Cena s DPH |  |  | v | CZK |  | 0
REKAPITULACE ČLENĚNÍ SOUPISU PRACÍ
Stavba:
Stavební úpravy objektu Bojanovická 2848/1, Praha 4
Objekt:
SO_01 - Stavební úpravy objektu
Soupis:
H - Slaboproud
Úroveň 3:
TS - Tísňový systém
Místo: |  |  | Záběhlice ‐ 732117 |  |  | Datum: | 8. 6. 2021
Zadavatel: |  |  | Městská část Praha 4, Antala Staška 2059/80b, Krč, |  |  | Projektant: | Archdynamic, s.r.o., Na Strži 290/10, 140 00 Praha
Uchazeč: |  |  | Vyplň údaj |  |  | Zpracovatel:
Kód dílu - Popis | [6 empty] | Cena celkem [CZK]
Náklady stavby celkem | [6 empty] | 0 | [11 empty] | -1
SOUPIS PRACÍ
Stavba:
Stavební úpravy objektu Bojanovická 2848/1, Praha 4
Objekt:
SO_01 - Stavební úpravy objektu
Soupis:
H - Slaboproud
Úroveň 3:
TS - Tísňový systém
Místo: |  |  | Záběhlice ‐ 732117 |  |  | Datum: | 8. 6. 2021
Zadavatel: |  |  | Městská část Praha 4, Antala Staška 2059/80b, Krč, |  |  | Projektant: | Archdynamic, s.r.o., Na Strži 290/10, 140 00 Praha
Uchazeč: |  |  | Vyplň údaj |  |  | Zpracovatel:
PČ | Typ | Kód | Popis | MJ | Množství | J.cena [CZK] | Cena celkem [CZK] | Cenová soustava |  | DPH | J. Nh [h] | Nh celkem [h] | J. hmotnost [t] | Hmotnost celkem [t] | J. suť [t] | Suť Celkem [t]
Náklady soupisu celkem | [6 empty] | 0 |  |  |  |  | 0 |  | 0 |  | 0 |  | D | -1 | [7 empty] | 0
1 | K | Pol100 | Zdroj napájecí 2 500 mA, SELV, řadový | ks | 1 |  | 0 |  |  | základní |  | 0 | 0 | 0 | 0 | 0 | 4 | K | 0 | ROZPOCET | 0 | 0 | 0 | 0 | 0 | 1 | 0 | 4 | -840050699
| PP |  | Zdroj napájecí 2 500 mA, SELV, řadový | [14 empty] | PP | 0
2 | K | Pol101 | Akustická a optická signalizace. Zdrojem červeného blikajícího světla jsou LE diody. | ks | 2 |  | 0 |  |  | základní |  | 0 | 0 | 0 | 0 | 0 | 4 | K | 0 | ROZPOCET | 0 | 0 | 0 | 0 | 0 | 1 | 0 | 4 | -329801023
| PP |  | Akustická a optická signalizace. Zdrojem červeného blikajícího světla jsou LE diody. | [14 empty] | PP | 0
3 | K | Pol102 | Modul kontrolní s tlačítkem | ks | 1 |  | 0 |  |  | základní |  | 0 | 0 | 0 | 0 | 0 | 4 | K | 0 | ROZPOCET | 0 | 0 | 0 | 0 | 0 | 1 | 0 | 4 | 398235807
| PP |  | Modul kontrolní s tlačítkem | [14 empty] | PP | 0
4 | K | Pol103 | Tlačítko signální | ks | 2 |  | 0 |  |  | základní |  | 0 | 0 | 0 | 0 | 0 | 4 | K | 0 | ROZPOCET | 0 | 0 | 0 | 0 | 0 | 1 | 0 | 4 | -1472536019
| PP |  | Tlačítko signální | [14 empty] | PP | 0
5 | K | Pol104 | Rámeček pro elektroinstalační přístroje, jednonásobný | ks | 5 |  | 0 |  |  | základní |  | 0 | 0 | 0 | 0 | 0 | 4 | K | 0 | ROZPOCET | 0 | 0 | 0 | 0 | 0 | 1 | 0 | 4 | 679109531
| PP |  | Rámeček pro elektroinstalační přístroje, jednonásobný | [14 empty] | PP | 0
6 | K | Pol105 | Kabel CYKY-O 2x1,5 | m | 54 |  | 0 |  |  | základní |  | 0 | 0 | 0 | 0 | 0 | 4 | K | 0 | ROZPOCET | 0 | 0 | 0 | 0 | 0 | 1 | 0 | 4 | 1655318492
| PP |  | Kabel CYKY-O 2x1,5 | [14 empty] | PP | 0
7 | K | Pol106 | Kabel SYKFY 3x2x0,5 | m | 40 |  | 0 |  |  | základní |  | 0 | 0 | 0 | 0 | 0 | 4 | K | 0 | ROZPOCET | 0 | 0 | 0 | 0 | 0 | 1 | 0 | 4 | 1936763463
| PP |  | Kabel SYKFY 3x2x0,5 | [14 empty] | PP | 0
8 | K | Pol107 | Nastavení a proměření systému | kpl | 1 |  | 0 |  |  | základní |  | 0 | 0 | 0 | 0 | 0 | 4 | K | 0 | ROZPOCET | 0 | 0 | 0 | 0 | 0 | 1 | 0 | 4 | 219058576
| PP |  | Nastavení a proměření systému | [14 empty] | PP | 0
9 | K | Pol108 | Drobné práce (5%) a materiál (5%) | kpl | 1 |  | 0 |  |  | základní |  | 0 | 0 | 0 | 0 | 0 | 4 | K | 0 | ROZPOCET | 0 | 0 | 0 | 0 | 0 | 1 | 0 | 4 | -838985120
| PP |  | Drobné práce (5%) a materiál (5%) | [14 empty] | PP | 0

## RDS - Kabelová příprava p...
{9769e032-fb52-4ea5-9fd4-2e255f2ef594}
2
| KRYCÍ LIST SOUPISU PRACÍ | [7 empty] | v --- níže se nacházejí doplnkové a pomocné údaje k sestavám --- v | [8 empty] | False
Stavba:
Stavební úpravy objektu Bojanovická 2848/1, Praha 4
Objekt:
SO_01 - Stavební úpravy objektu
Soupis:
H - Slaboproud
Úroveň 3:
RDS - Kabelová příprava pro instalaci RDS
| KSO: |  |  |  |  | CC-CZ:
| Místo: |  | Záběhlice ‐ 732117 |  |  | Datum: | 8. 6. 2021
| Zadavatel: |  |  |  |  | IČ: | 00063584
|  | Městská část Praha 4, Antala Staška 2059/80b, Krč, |  |  |  | DIČ: | CZ00063584
| Uchazeč: |  |  |  |  | IČ: | Vyplň údaj
|  | Vyplň údaj |  |  |  | DIČ: | Vyplň údaj
| Projektant: |  |  |  |  | IČ: | 241 54 679
|  | Archdynamic, s.r.o., Na Strži 290/10, 140 00 Praha |  |  |  | DIČ: | CZ24154679
| Zpracovatel: |  |  |  |  | IČ:
DIČ:
Poznámka:
Při zpracování nabídky je nutné vycházet ze všech částí dokumentace (technické zprávy, seznamu pozice, všech výkresů a specifikace materiálu). Povinností dodavatele je překontrolovat specifikaci materiálu a případný chybějící materiál nebo výkony doplnit a ocenit. Součástí ceny musí být veškeré náklady, aby cena byla konečná a zahrnovala celou dodávku a montáž akce. Dodávka akce se předpokládá včetně kompletní montáže, veškerého souvisejícího doplňkového, podružného a montážního materiálu tak, aby celé zařízení bylo funkční a splňovalo všechny předpisy, které se na ně vztahují. Uchazeč je povinnen si před podáním cenové nabídky řádně prostudovat projektovou dokumentaci a překontrolovat výkaz výměr. Na případné nesrovnalosti, mezi výkazem výměr a projektovou dokumentací, zjištěné v průběhu realizace stavby nebude brán zřetel a vzniklé náklady půjdou k tíži zhotovitele. Soupis prací je sestaven s využitím Cenové soustavy ÚRS. Položky, které pochází z této cenové soustavy, jsou ve sloupci 'Cenová soustava' označeny popisem 'CS ÚRS' a úrovní příslušného kalendářního pololetí. Veškeré další informace vymezující popis a podmínky použití těchto položek z Cenové soustavy, které nejsou uvedeny přímo v soupisu prací, jsou neomezeně dálkově k dispozici na webu www.podminky.urs.cz.
| Cena bez DPH | [5 empty] | 0
|  |  | Základ daně |  |  | Sazba daně | Výše daně
| DPH | základní | 0 |  |  | 21% | 0
|  | snížená | 0 |  |  | 15% | 0
|  | zákl. přenesená | 0 |  |  | 21% | 0
|  | sníž. přenesená | 0 |  |  | 15% | 0
|  | nulová | 0 |  |  | 0% | 0
| Cena s DPH |  |  | v | CZK |  | 0
REKAPITULACE ČLENĚNÍ SOUPISU PRACÍ
Stavba:
Stavební úpravy objektu Bojanovická 2848/1, Praha 4
Objekt:
SO_01 - Stavební úpravy objektu
Soupis:
H - Slaboproud
Úroveň 3:
RDS - Kabelová příprava pro instalaci RDS
Místo: |  |  | Záběhlice ‐ 732117 |  |  | Datum: | 8. 6. 2021
Zadavatel: |  |  | Městská část Praha 4, Antala Staška 2059/80b, Krč, |  |  | Projektant: | Archdynamic, s.r.o., Na Strži 290/10, 140 00 Praha
Uchazeč: |  |  | Vyplň údaj |  |  | Zpracovatel:
Kód dílu - Popis | [6 empty] | Cena celkem [CZK]
Náklady stavby celkem | [6 empty] | 0 | [11 empty] | -1
SOUPIS PRACÍ
Stavba:
Stavební úpravy objektu Bojanovická 2848/1, Praha 4
Objekt:
SO_01 - Stavební úpravy objektu
Soupis:
H - Slaboproud
Úroveň 3:
RDS - Kabelová příprava pro instalaci RDS
Místo: |  |  | Záběhlice ‐ 732117 |  |  | Datum: | 8. 6. 2021
Zadavatel: |  |  | Městská část Praha 4, Antala Staška 2059/80b, Krč, |  |  | Projektant: | Archdynamic, s.r.o., Na Strži 290/10, 140 00 Praha
Uchazeč: |  |  | Vyplň údaj |  |  | Zpracovatel:
PČ | Typ | Kód | Popis | MJ | Množství | J.cena [CZK] | Cena celkem [CZK] | Cenová soustava |  | DPH | J. Nh [h] | Nh celkem [h] | J. hmotnost [t] | Hmotnost celkem [t] | J. suť [t] | Suť Celkem [t]
Náklady soupisu celkem | [6 empty] | 0 |  |  |  |  | 0 |  | 0 |  | 0 |  | D | -1 | [7 empty] | 0
1 | K | Pol109 | Koaxiální kabel RG213, 50ohm | m | 58 |  | 0 |  |  | základní |  | 0 | 0 | 0 | 0 | 0 | 4 | K | 0 | ROZPOCET | 0 | 0 | 0 | 0 | 0 | 1 | 0 | 4 | 202487006
| PP |  | Koaxiální kabel RG213, 50ohm | [14 empty] | PP | 0
3 | K | Pol110 | Výložník na stožár většího průměru 70 - 120 mm, 250/500/42 mm, pozinkovaný. | ks | 1 |  | 0 |  |  | základní |  | 0 | 0 | 0 | 0 | 0 | 4 | K | 0 | ROZPOCET | 0 | 0 | 0 | 0 | 0 | 1 | 0 | 4 | 86539970
| PP |  | Výložník na stožár většího průměru 70 - 120 mm, 250/500/42 mm, pozinkovaný. | [14 empty] | PP | 0
6 | K | Pol111 | Přepěťová ochrana XL4005, model RCF 500032, konektory typ "N" | ks | 1 |  | 0 |  |  | základní |  | 0 | 0 | 0 | 0 | 0 | 4 | K | 0 | ROZPOCET | 0 | 0 | 0 | 0 | 0 | 1 | 0 | 4 | -1853514160
| PP |  | Přepěťová ochrana XL4005, model RCF 500032, konektory typ "N" | [14 empty] | PP | 0
7 | K | Pol112 | Drobné práce (5%) a materiál (5%) | kpl | 1 |  | 0 |  |  | základní |  | 0 | 0 | 0 | 0 | 0 | 4 | K | 0 | ROZPOCET | 0 | 0 | 0 | 0 | 0 | 1 | 0 | 4 | -1636273547
| PP |  | Drobné práce (5%) a materiál (5%) | [14 empty] | PP | 0
2 | K | Pol35 | Stožár trojnožka k ploché střeše 2m | ks | 1 |  | 0 |  |  | základní |  | 0 | 0 | 0 | 0 | 0 | 4 | K | 0 | ROZPOCET | 0 | 0 | 0 | 0 | 0 | 1 | 0 | 4 | 1233553025
| PP |  | Stožár trojnožka k ploché střeše 2m | [14 empty] | PP | 0
4 | K | Pol36 | Betonová zátěž k trojnožce, vibrační výroba | ks | 3 |  | 0 |  |  | základní |  | 0 | 0 | 0 | 0 | 0 | 4 | K | 0 | ROZPOCET | 0 | 0 | 0 | 0 | 0 | 1 | 0 | 4 | -1410821839
| PP |  | Betonová zátěž k trojnožce, vibrační výroba | [14 empty] | PP | 0
5 | K | Pol37 | Pryžová podložka pod betonovou zátěž k trojnožce | ks | 3 |  | 0 |  |  | základní |  | 0 | 0 | 0 | 0 | 0 | 4 | K | 0 | ROZPOCET | 0 | 0 | 0 | 0 | 0 | 1 | 0 | 4 | 950894946
| PP |  | Pryžová podložka pod betonovou zátěž k trojnožce | [14 empty] | PP | 0

## SKT - Společné kabelové t...
{2963f064-8bbd-4055-942d-8dcbdf457005}
2
| KRYCÍ LIST SOUPISU PRACÍ | [7 empty] | v --- níže se nacházejí doplnkové a pomocné údaje k sestavám --- v | [8 empty] | False
Stavba:
Stavební úpravy objektu Bojanovická 2848/1, Praha 4
Objekt:
SO_01 - Stavební úpravy objektu
Soupis:
H - Slaboproud
Úroveň 3:
SKT - Společné kabelové trasy
| KSO: |  |  |  |  | CC-CZ:
| Místo: |  | Záběhlice ‐ 732117 |  |  | Datum: | 8. 6. 2021
| Zadavatel: |  |  |  |  | IČ: | 00063584
|  | Městská část Praha 4, Antala Staška 2059/80b, Krč, |  |  |  | DIČ: | CZ00063584
| Uchazeč: |  |  |  |  | IČ: | Vyplň údaj
|  | Vyplň údaj |  |  |  | DIČ: | Vyplň údaj
| Projektant: |  |  |  |  | IČ: | 241 54 679
|  | Archdynamic, s.r.o., Na Strži 290/10, 140 00 Praha |  |  |  | DIČ: | CZ24154679
| Zpracovatel: |  |  |  |  | IČ:
DIČ:
Poznámka:
Při zpracování nabídky je nutné vycházet ze všech částí dokumentace (technické zprávy, seznamu pozice, všech výkresů a specifikace materiálu). Povinností dodavatele je překontrolovat specifikaci materiálu a případný chybějící materiál nebo výkony doplnit a ocenit. Součástí ceny musí být veškeré náklady, aby cena byla konečná a zahrnovala celou dodávku a montáž akce. Dodávka akce se předpokládá včetně kompletní montáže, veškerého souvisejícího doplňkového, podružného a montážního materiálu tak, aby celé zařízení bylo funkční a splňovalo všechny předpisy, které se na ně vztahují. Uchazeč je povinnen si před podáním cenové nabídky řádně prostudovat projektovou dokumentaci a překontrolovat výkaz výměr. Na případné nesrovnalosti, mezi výkazem výměr a projektovou dokumentací, zjištěné v průběhu realizace stavby nebude brán zřetel a vzniklé náklady půjdou k tíži zhotovitele. Soupis prací je sestaven s využitím Cenové soustavy ÚRS. Položky, které pochází z této cenové soustavy, jsou ve sloupci 'Cenová soustava' označeny popisem 'CS ÚRS' a úrovní příslušného kalendářního pololetí. Veškeré další informace vymezující popis a podmínky použití těchto položek z Cenové soustavy, které nejsou uvedeny přímo v soupisu prací, jsou neomezeně dálkově k dispozici na webu www.podminky.urs.cz.
| Cena bez DPH | [5 empty] | 0
|  |  | Základ daně |  |  | Sazba daně | Výše daně
| DPH | základní | 0 |  |  | 21% | 0
|  | snížená | 0 |  |  | 15% | 0
|  | zákl. přenesená | 0 |  |  | 21% | 0
|  | sníž. přenesená | 0 |  |  | 15% | 0
|  | nulová | 0 |  |  | 0% | 0
| Cena s DPH |  |  | v | CZK |  | 0
REKAPITULACE ČLENĚNÍ SOUPISU PRACÍ
Stavba:
Stavební úpravy objektu Bojanovická 2848/1, Praha 4
Objekt:
SO_01 - Stavební úpravy objektu
Soupis:
H - Slaboproud
Úroveň 3:
SKT - Společné kabelové trasy
Místo: |  |  | Záběhlice ‐ 732117 |  |  | Datum: | 8. 6. 2021
Zadavatel: |  |  | Městská část Praha 4, Antala Staška 2059/80b, Krč, |  |  | Projektant: | Archdynamic, s.r.o., Na Strži 290/10, 140 00 Praha
Uchazeč: |  |  | Vyplň údaj |  |  | Zpracovatel:
Kód dílu - Popis | [6 empty] | Cena celkem [CZK]
Náklady stavby celkem | [6 empty] | 0 | [11 empty] | -1
SOUPIS PRACÍ
Stavba:
Stavební úpravy objektu Bojanovická 2848/1, Praha 4
Objekt:
SO_01 - Stavební úpravy objektu
Soupis:
H - Slaboproud
Úroveň 3:
SKT - Společné kabelové trasy
Místo: |  |  | Záběhlice ‐ 732117 |  |  | Datum: | 8. 6. 2021
Zadavatel: |  |  | Městská část Praha 4, Antala Staška 2059/80b, Krč, |  |  | Projektant: | Archdynamic, s.r.o., Na Strži 290/10, 140 00 Praha
Uchazeč: |  |  | Vyplň údaj |  |  | Zpracovatel:
PČ | Typ | Kód | Popis | MJ | Množství | J.cena [CZK] | Cena celkem [CZK] | Cenová soustava |  | DPH | J. Nh [h] | Nh celkem [h] | J. hmotnost [t] | Hmotnost celkem [t] | J. suť [t] | Suť Celkem [t]
Náklady soupisu celkem | [6 empty] | 0 |  |  |  |  | 0 |  | 0 |  | 0 |  | D | -1 | [7 empty] | 0
1 | K | Pol113 | Krabice přístrojová rozvodná včetně vysekání lůžka, KU68 | ks | 96 |  | 0 |  |  | základní |  | 0 | 0 | 0 | 0 | 0 | 4 | K | 0 | ROZPOCET | 0 | 0 | 0 | 0 | 0 | 1 | 0 | 4 | 814540366
| PP |  | Krabice přístrojová rozvodná včetně vysekání lůžka, KU68 | [14 empty] | PP | 0
2 | K | Pol114 | LK 80x28 Krabice lištová pod přístroje | ks | 13 |  | 0 |  |  | základní |  | 0 | 0 | 0 | 0 | 0 | 4 | K | 0 | ROZPOCET | 0 | 0 | 0 | 0 | 0 | 1 | 0 | 4 | -1375486353
| PP |  | LK 80x28 Krabice lištová pod přístroje | [14 empty] | PP | 0
3 | K | Pol115 | Krabice odbočná 125 s víkem | ks | 1 |  | 0 |  |  | základní |  | 0 | 0 | 0 | 0 | 0 | 4 | K | 0 | ROZPOCET | 0 | 0 | 0 | 0 | 0 | 1 | 0 | 4 | -1377922395
| PP |  | Krabice odbočná 125 s víkem | [14 empty] | PP | 0
4 | K | Pol116 | Krabice přístojová jednonásobná do SDK | ks | 1 |  | 0 |  |  | základní |  | 0 | 0 | 0 | 0 | 0 | 4 | K | 0 | ROZPOCET | 0 | 0 | 0 | 0 | 0 | 1 | 0 | 4 | 615584170
| PP |  | Krabice přístojová jednonásobná do SDK | [14 empty] | PP | 0
5 | K | Pol117 | Krabice přístojová dvojnásobná do SDK | ks | 7 |  | 0 |  |  | základní |  | 0 | 0 | 0 | 0 | 0 | 4 | K | 0 | ROZPOCET | 0 | 0 | 0 | 0 | 0 | 1 | 0 | 4 | 1848732705
| PP |  | Krabice přístojová dvojnásobná do SDK | [14 empty] | PP | 0
6 | K | Pol118 | Krabice přístojová trojnásobná do SDK | ks | 1 |  | 0 |  |  | základní |  | 0 | 0 | 0 | 0 | 0 | 4 | K | 0 | ROZPOCET | 0 | 0 | 0 | 0 | 0 | 1 | 0 | 4 | -585549645
| PP |  | Krabice přístojová trojnásobná do SDK | [14 empty] | PP | 0
7 | K | Pol119 | Montážní deska do zatelpelní, hloubka 317,5mm | ks | 2 |  | 0 |  |  | základní |  | 0 | 0 | 0 | 0 | 0 | 4 | K | 0 | ROZPOCET | 0 | 0 | 0 | 0 | 0 | 1 | 0 | 4 | 263598779
| PP |  | Montážní deska do zatelpelní, hloubka 317,5mm | [14 empty] | PP | 0
8 | K | Pol120 | Kabelový žlab drátěný 50x50 | m | 28 |  | 0 |  |  | základní |  | 0 | 0 | 0 | 0 | 0 | 4 | K | 0 | ROZPOCET | 0 | 0 | 0 | 0 | 0 | 1 | 0 | 4 | -1440292698
| PP |  | Kabelový žlab drátěný 50x50 | [14 empty] | PP | 0
9 | K | Pol121 | Kabelový žlab drátěný 100x50 | m | 88 |  | 0 |  |  | základní |  | 0 | 0 | 0 | 0 | 0 | 4 | K | 0 | ROZPOCET | 0 | 0 | 0 | 0 | 0 | 1 | 0 | 4 | -1812182070
| PP |  | Kabelový žlab drátěný 100x50 | [14 empty] | PP | 0
10 | K | Pol122 | Kabelový žlab drátěný 100x100 | m | 8 |  | 0 |  |  | základní |  | 0 | 0 | 0 | 0 | 0 | 4 | K | 0 | ROZPOCET | 0 | 0 | 0 | 0 | 0 | 1 | 0 | 4 | -135780558
| PP |  | Kabelový žlab drátěný 100x100 | [14 empty] | PP | 0
11 | K | Pol123 | Kabelový žlab drátěný 200x100 | m | 4 |  | 0 |  |  | základní |  | 0 | 0 | 0 | 0 | 0 | 4 | K | 0 | ROZPOCET | 0 | 0 | 0 | 0 | 0 | 1 | 0 | 4 | -1456218985
| PP |  | Kabelový žlab drátěný 200x100 | [14 empty] | PP | 0
12 | K | Pol124 | Spojka žlabu SZM 1 | ks | 130 |  | 0 |  |  | základní |  | 0 | 0 | 0 | 0 | 0 | 4 | K | 0 | ROZPOCET | 0 | 0 | 0 | 0 | 0 | 1 | 0 | 4 | -444225145
| PP |  | Spojka žlabu SZM 1 | [14 empty] | PP | 0
13 | K | Pol125 | Držák žlabu 100 závěsná | ks | 62 |  | 0 |  |  | základní |  | 0 | 0 | 0 | 0 | 0 | 4 | K | 0 | ROZPOCET | 0 | 0 | 0 | 0 | 0 | 1 | 0 | 4 | 1002344934
| PP |  | Držák žlabu 100 závěsná | [14 empty] | PP | 0
14 | K | Pol126 | Držák žlabu 50 závěsná | ks | 19 |  | 0 |  |  | základní |  | 0 | 0 | 0 | 0 | 0 | 4 | K | 0 | ROZPOCET | 0 | 0 | 0 | 0 | 0 | 1 | 0 | 4 | -159423261
| PP |  | Držák žlabu 50 závěsná | [14 empty] | PP | 0
15 | K | Pol127 | Podpěra žlabu 100 na stěnu | ks | 5 |  | 0 |  |  | základní |  | 0 | 0 | 0 | 0 | 0 | 4 | K | 0 | ROZPOCET | 0 | 0 | 0 | 0 | 0 | 1 | 0 | 4 | -1532386255
| PP |  | Podpěra žlabu 100 na stěnu | [14 empty] | PP | 0
16 | K | Pol128 | Podpěra žlabu 200, zavěšený | ks | 5 |  | 0 |  |  | základní |  | 0 | 0 | 0 | 0 | 0 | 4 | K | 0 | ROZPOCET | 0 | 0 | 0 | 0 | 0 | 1 | 0 | 4 | 598765016
| PP |  | Podpěra žlabu 200, zavěšený | [14 empty] | PP | 0
17 | K | Pol129 | Závitová tyč 8mm / 1m | ks | 91 |  | 0 |  |  | základní |  | 0 | 0 | 0 | 0 | 0 | 4 | K | 0 | ROZPOCET | 0 | 0 | 0 | 0 | 0 | 1 | 0 | 4 | -1184879923
| PP |  | Závitová tyč 8mm / 1m | [14 empty] | PP | 0
18 | K | Pol130 | Kovová hmoždinka M8 | ks | 91 |  | 0 |  |  | základní |  | 0 | 0 | 0 | 0 | 0 | 4 | K | 0 | ROZPOCET | 0 | 0 | 0 | 0 | 0 | 1 | 0 | 4 | 1314231979
| PP |  | Kovová hmoždinka M8 | [14 empty] | PP | 0
19 | K | Pol131 | Skupinová kabelová příchytky včetně kotevního materiálu | ks | 280 |  | 0 |  |  | základní |  | 0 | 0 | 0 | 0 | 0 | 4 | K | 0 | ROZPOCET | 0 | 0 | 0 | 0 | 0 | 1 | 0 | 4 | 688666923
| PP |  | Skupinová kabelová příchytky včetně kotevního materiálu | [14 empty] | PP | 0
20 | K | Pol132 | Trubka ohebná 25, nízká mechanická odolnost | m | 218 |  | 0 |  |  | základní |  | 0 | 0 | 0 | 0 | 0 | 4 | K | 0 | ROZPOCET | 0 | 0 | 0 | 0 | 0 | 1 | 0 | 4 | 717580599
| PP |  | Trubka ohebná 25, nízká mechanická odolnost | [14 empty] | PP | 0
21 | K | Pol133 | Trubka ohebná 50, střední mechanická odolnost | m | 17 |  | 0 |  |  | základní |  | 0 | 0 | 0 | 0 | 0 | 4 | K | 0 | ROZPOCET | 0 | 0 | 0 | 0 | 0 | 1 | 0 | 4 | 1443021081
| PP |  | Trubka ohebná 50, střední mechanická odolnost | [14 empty] | PP | 0
22 | K | Pol134 | Trubka ohebná kovová, vnější průměr 35mm | m | 25 |  | 0 |  |  | základní |  | 0 | 0 | 0 | 0 | 0 | 4 | K | 0 | ROZPOCET | 0 | 0 | 0 | 0 | 0 | 1 | 0 | 4 | -1052665684
| PP |  | Trubka ohebná kovová, vnější průměr 35mm | [14 empty] | PP | 0
23 | K | Pol135 | Instalační lišta 40x20 | m | 4 |  | 0 |  |  | základní |  | 0 | 0 | 0 | 0 | 0 | 4 | K | 0 | ROZPOCET | 0 | 0 | 0 | 0 | 0 | 1 | 0 | 4 | 2106584959
| PP |  | Instalační lišta 40x20 | [14 empty] | PP | 0
24 | K | Pol136 | Vysekání drážky 3x3cm | m | 191 |  | 0 |  |  | základní |  | 0 | 0 | 0 | 0 | 0 | 4 | K | 0 | ROZPOCET | 0 | 0 | 0 | 0 | 0 | 1 | 0 | 4 | -756298830
| PP |  | Vysekání drážky 3x3cm | [14 empty] | PP | 0
25 | K | Pol137 | Vysekání drážky 5x5cm | m | 3 |  | 0 |  |  | základní |  | 0 | 0 | 0 | 0 | 0 | 4 | K | 0 | ROZPOCET | 0 | 0 | 0 | 0 | 0 | 1 | 0 | 4 | -1270815347
| PP |  | Vysekání drážky 5x5cm | [14 empty] | PP | 0
26 | K | Pol138 | Průraz stěnou do 250mm | ks | 41 |  | 0 |  |  | základní |  | 0 | 0 | 0 | 0 | 0 | 4 | K | 0 | ROZPOCET | 0 | 0 | 0 | 0 | 0 | 1 | 0 | 4 | 1698737781
| PP |  | Průraz stěnou do 250mm | [14 empty] | PP | 0
27 | K | Pol139 | Průraz stěnou nad 250mm - 500mm | ks | 7 |  | 0 |  |  | základní |  | 0 | 0 | 0 | 0 | 0 | 4 | K | 0 | ROZPOCET | 0 | 0 | 0 | 0 | 0 | 1 | 0 | 4 | 639318404
| PP |  | Průraz stěnou nad 250mm - 500mm | [14 empty] | PP | 0
28 | K | Pol140 | Drobné práce (5%) a materiál (5%) | kpl | 1 |  | 0 |  |  | základní |  | 0 | 0 | 0 | 0 | 0 | 4 | K | 0 | ROZPOCET | 0 | 0 | 0 | 0 | 0 | 1 | 0 | 4 | 1904992976
| PP |  | Drobné práce (5%) a materiál (5%) | [14 empty] | PP | 0

## I - Uvedení zpevněných pl...
{43a5971b-41a7-4af5-9666-e23174c0c082}
2
| KRYCÍ LIST SOUPISU PRACÍ | [7 empty] | v --- níže se nacházejí doplnkové a pomocné údaje k sestavám --- v | [8 empty] | False
Stavba:
Stavební úpravy objektu Bojanovická 2848/1, Praha 4
Objekt:
SO_01 - Stavební úpravy objektu
Soupis:
I - Uvedení zpevněných ploch do původního stavu
| KSO: |  |  |  |  | CC-CZ:
| Místo: |  | Záběhlice ‐ 732117 |  |  | Datum: | 8. 6. 2021
| Zadavatel: |  |  |  |  | IČ: | 00063584
|  | Městská část Praha 4, Antala Staška 2059/80b, Krč, |  |  |  | DIČ: | CZ00063584
| Uchazeč: |  |  |  |  | IČ: | Vyplň údaj
|  | Vyplň údaj |  |  |  | DIČ: | Vyplň údaj
| Projektant: |  |  |  |  | IČ: | 241 54 679
|  | Archdynamic, s.r.o., Na Strži 290/10, 140 00 Praha |  |  |  | DIČ: | CZ24154679
| Zpracovatel: |  |  |  |  | IČ:
DIČ:
Poznámka:
Při zpracování nabídky je nutné vycházet ze všech částí dokumentace (technické zprávy, seznamu pozice, všech výkresů a specifikace materiálu). Povinností dodavatele je překontrolovat specifikaci materiálu a případný chybějící materiál nebo výkony doplnit a ocenit. Součástí ceny musí být veškeré náklady, aby cena byla konečná a zahrnovala celou dodávku a montáž akce. Dodávka akce se předpokládá včetně kompletní montáže, veškerého souvisejícího doplňkového, podružného a montážního materiálu tak, aby celé zařízení bylo funkční a splňovalo všechny předpisy, které se na ně vztahují. Uchazeč je povinnen si před podáním cenové nabídky řádně prostudovat projektovou dokumentaci a překontrolovat výkaz výměr. Na případné nesrovnalosti, mezi výkazem výměr a projektovou dokumentací, zjištěné v průběhu realizace stavby nebude brán zřetel a vzniklé náklady půjdou k tíži zhotovitele. Soupis prací je sestaven s využitím Cenové soustavy ÚRS. Položky, které pochází z této cenové soustavy, jsou ve sloupci 'Cenová soustava' označeny popisem 'CS ÚRS' a úrovní příslušného kalendářního pololetí. Veškeré další informace vymezující popis a podmínky použití těchto položek z Cenové soustavy, které nejsou uvedeny přímo v soupisu prací, jsou neomezeně dálkově k dispozici na webu www.podminky.urs.cz.
| Cena bez DPH | [5 empty] | 0
|  |  | Základ daně |  |  | Sazba daně | Výše daně
| DPH | základní | 0 |  |  | 21% | 0
|  | snížená | 0 |  |  | 15% | 0
|  | zákl. přenesená | 0 |  |  | 21% | 0
|  | sníž. přenesená | 0 |  |  | 15% | 0
|  | nulová | 0 |  |  | 0% | 0
| Cena s DPH |  |  | v | CZK |  | 0
REKAPITULACE ČLENĚNÍ SOUPISU PRACÍ
Stavba:
Stavební úpravy objektu Bojanovická 2848/1, Praha 4
Objekt:
SO_01 - Stavební úpravy objektu
Soupis:
I - Uvedení zpevněných ploch do původního stavu
Místo: |  |  | Záběhlice ‐ 732117 |  |  | Datum: | 8. 6. 2021
Zadavatel: |  |  | Městská část Praha 4, Antala Staška 2059/80b, Krč, |  |  | Projektant: | Archdynamic, s.r.o., Na Strži 290/10, 140 00 Praha
Uchazeč: |  |  | Vyplň údaj |  |  | Zpracovatel:
Kód dílu - Popis | [6 empty] | Cena celkem [CZK]
Náklady stavby celkem | [6 empty] | 0 | [11 empty] | -1
| HSV - Práce a dodávky HSV | [5 empty] | 0
| 1 - Zemní práce | [5 empty] | 0
| 9 - Ostatní konstrukce a práce, bourání | [5 empty] | 0
SOUPIS PRACÍ
Stavba:
Stavební úpravy objektu Bojanovická 2848/1, Praha 4
Objekt:
SO_01 - Stavební úpravy objektu
Soupis:
I - Uvedení zpevněných ploch do původního stavu
Místo: |  |  | Záběhlice ‐ 732117 |  |  | Datum: | 8. 6. 2021
Zadavatel: |  |  | Městská část Praha 4, Antala Staška 2059/80b, Krč, |  |  | Projektant: | Archdynamic, s.r.o., Na Strži 290/10, 140 00 Praha
Uchazeč: |  |  | Vyplň údaj |  |  | Zpracovatel:
PČ | Typ | Kód | Popis | MJ | Množství | J.cena [CZK] | Cena celkem [CZK] | Cenová soustava |  | DPH | J. Nh [h] | Nh celkem [h] | J. hmotnost [t] | Hmotnost celkem [t] | J. suť [t] | Suť Celkem [t]
Náklady soupisu celkem | [6 empty] | 0 |  |  |  |  | 0 |  | 0.1287 |  | 0 |  | D | -1 | [7 empty] | 0
| D | HSV | Práce a dodávky HSV |  |  |  | 0 |  |  |  |  | 0 |  | 0.1287 |  | 0 | 1 | D | 0 | ROZPOCET | [6 empty] | 0
| D | 1 | Zemní práce |  |  |  | 0 |  |  |  |  | 0 |  | 0 |  | 0 | 1 | D | 1 | ROZPOCET | [6 empty] | 0
1 | K | 1001R | Náhrada vzrostlé zeleně | kus | 2 |  | 0 |  |  | základní |  | 0 | 0 | 0 | 0 | 0 | 4 | K | 2 | ROZPOCET | 0 | 0 | 0 | 0 | 0 | 1 | 0 | 4 | 267006121
| PP |  | Náhrada vzrostlé zeleně | [14 empty] | PP | 2
| P |  | Poznámka k položce: Výsadba nových stromů - náhrada stromů poškozených během stavby | [14 empty] | P | 2
| D | 9 | Ostatní konstrukce a práce, bourání |  |  |  | 0 |  |  |  |  | 0 |  | 0.1287 |  | 0 | 1 | D | 1 | ROZPOCET | [6 empty] | 0
14 | K | 901R | Parková litinová mříž | kus | 3 |  | 0 |  |  | základní |  | 0 | 0 | 0 | 0 | 0 | 4 | K | 2 | ROZPOCET | 0 | 0 | 0 | 0 | 0 | 1 | 0 | 4 | -638714355
| PP |  | Parková litinová mříž | [14 empty] | PP | 2
| P |  | Poznámka k položce: Ochrana stávajících stromů před parkujícími vozidly | [14 empty] | P | 2
15 | K | 914111111 | Montáž svislé dopravní značky do velikosti 1 m2 objímkami na sloupek nebo konzolu | kus | 1 |  | 0 | CS ÚRS 2021 01 |  | základní |  | 0 | 0.0007 | 0.0007 | 0 | 0 | 4 | K | 2 | ROZPOCET | 0 | 0 | 0 | 0 | 0 | 1 | 0 | 4 | 985092580
| PP |  | Montáž svislé dopravní značky základní velikosti do 1 m2 objímkami na sloupky nebo konzoly | [14 empty] | PP | 2
| P |  | Poznámka k položce: Uvedení do původního stavu po ukončení stavebních prací | [14 empty] | P | 2
16 | M | 40445625 | informativní značky provozní IP8, IP9, IP11-IP13 500x700mm | kus | 1 |  | 0 | CS ÚRS 2021 01 |  | základní |  | 0 | 0.0035 | 0.0035 | 0 | 0 | 8 | M | 2 | ROZPOCET | 0 | 0 | 0 | 0 | 0 | 1 | 0 | 4 | 115136536
| PP |  | informativní značky provozní IP8, IP9, IP11-IP13 500x700mm | [14 empty] | PP | 2
17 | K | 914511111 | Montáž sloupku dopravních značek délky do 3,5 m s betonovým základem | kus | 1 |  | 0 | CS ÚRS 2021 01 |  | základní |  | 0 | 0.10941 | 0.10941 | 0 | 0 | 4 | K | 2 | ROZPOCET | 0 | 0 | 0 | 0 | 0 | 1 | 0 | 4 | -1312640665
| PP |  | Montáž sloupku dopravních značek délky do 3,5 m do betonového základu | [14 empty] | PP | 2
| P |  | Poznámka k položce: Uvedení do původního stavu po ukončení stavebních prací | [14 empty] | P | 2
18 | M | 40445225 | sloupek pro dopravní značku Zn D 60mm v 3,5m | kus | 1 |  | 0 | CS ÚRS 2021 01 |  | základní |  | 0 | 0.0061 | 0.0061 | 0 | 0 | 8 | M | 2 | ROZPOCET | 0 | 0 | 0 | 0 | 0 | 1 | 0 | 4 | 1333754638
| PP |  | sloupek pro dopravní značku Zn D 60mm v 3,5m | [14 empty] | PP | 2
19 | K | 915211111 | Vodorovné dopravní značení dělící čáry souvislé š 125 mm bílý plast | m | 34 |  | 0 | CS ÚRS 2021 01 |  | základní |  | 0 | 0.0002 | 0.0068 | 0 | 0 | 4 | K | 2 | ROZPOCET | 0 | 0 | 0 | 0 | 0 | 1 | 0 | 4 | -1135930810
| PP |  | Vodorovné dopravní značení stříkaným plastem dělící čára šířky 125 mm souvislá bílá základní | [14 empty] | PP | 2
| P |  | Poznámka k položce: Uvedení do původního stavu po ukončení stavebních prací | [14 empty] | P | 2
20 | K | 915311113 | Předformátované vodorovné dopravní značení dopravní značky do 5 m2 | kus | 1 |  | 0 | CS ÚRS 2021 01 |  | základní |  | 0 | 0.00219 | 0.00219 | 0 | 0 | 4 | K | 2 | ROZPOCET | 0 | 0 | 0 | 0 | 0 | 1 | 0 | 4 | -1002738947
| PP |  | Vodorovné značení předformovaným termoplastem dopravní značky barevné velikosti do 5 m2 | [14 empty] | PP | 2
| P |  | Poznámka k položce: Uvedení do původního stavu po ukončení stavebních prací | [14 empty] | P | 2

## VRN - Vedlejší rozpočtové...
{879668aa-aac7-43de-8422-bd98f77a8d54}
2
| KRYCÍ LIST SOUPISU PRACÍ | [7 empty] | v --- níže se nacházejí doplnkové a pomocné údaje k sestavám --- v | [8 empty] | False
Stavba:
Stavební úpravy objektu Bojanovická 2848/1, Praha 4
Objekt:
VRN - Vedlejší rozpočtové náklady
| KSO: |  |  |  |  | CC-CZ:
| Místo: |  | Záběhlice ‐ 732117 |  |  | Datum: | 8. 6. 2021
| Zadavatel: |  |  |  |  | IČ: | 00063584
|  | Městská část Praha 4, Antala Staška 2059/80b, Krč, |  |  |  | DIČ: | CZ00063584
| Uchazeč: |  |  |  |  | IČ: | Vyplň údaj
|  | Vyplň údaj |  |  |  | DIČ: | Vyplň údaj
| Projektant: |  |  |  |  | IČ: | 241 54 679
|  | Archdynamic, s.r.o., Na Strži 290/10, 140 00 Praha |  |  |  | DIČ: | CZ24154679
| Zpracovatel: |  |  |  |  | IČ:
DIČ:
Poznámka:
Při zpracování nabídky je nutné vycházet ze všech částí dokumentace (technické zprávy, seznamu pozice, všech výkresů a specifikace materiálu). Povinností dodavatele je překontrolovat specifikaci materiálu a případný chybějící materiál nebo výkony doplnit a ocenit. Součástí ceny musí být veškeré náklady, aby cena byla konečná a zahrnovala celou dodávku a montáž akce. Dodávka akce se předpokládá včetně kompletní montáže, veškerého souvisejícího doplňkového, podružného a montážního materiálu tak, aby celé zařízení bylo funkční a splňovalo všechny předpisy, které se na ně vztahují. Uchazeč je povinnen si před podáním cenové nabídky řádně prostudovat projektovou dokumentaci a překontrolovat výkaz výměr. Na případné nesrovnalosti, mezi výkazem výměr a projektovou dokumentací, zjištěné v průběhu realizace stavby nebude brán zřetel a vzniklé náklady půjdou k tíži zhotovitele. Soupis prací je sestaven s využitím Cenové soustavy ÚRS. Položky, které pochází z této cenové soustavy, jsou ve sloupci 'Cenová soustava' označeny popisem 'CS ÚRS' a úrovní příslušného kalendářního pololetí. Veškeré další informace vymezující popis a podmínky použití těchto položek z Cenové soustavy, které nejsou uvedeny přímo v soupisu prací, jsou neomezeně dálkově k dispozici na webu www.podminky.urs.cz.
| Cena bez DPH | [5 empty] | 0
|  |  | Základ daně |  |  | Sazba daně | Výše daně
| DPH | základní | 0 |  |  | 21% | 0
|  | snížená | 0 |  |  | 15% | 0
|  | zákl. přenesená | 0 |  |  | 21% | 0
|  | sníž. přenesená | 0 |  |  | 15% | 0
|  | nulová | 0 |  |  | 0% | 0
| Cena s DPH |  |  | v | CZK |  | 0
REKAPITULACE ČLENĚNÍ SOUPISU PRACÍ
Stavba:
Stavební úpravy objektu Bojanovická 2848/1, Praha 4
Objekt:
VRN - Vedlejší rozpočtové náklady
Místo: |  |  | Záběhlice ‐ 732117 |  |  | Datum: | 8. 6. 2021
Zadavatel: |  |  | Městská část Praha 4, Antala Staška 2059/80b, Krč, |  |  | Projektant: | Archdynamic, s.r.o., Na Strži 290/10, 140 00 Praha
Uchazeč: |  |  | Vyplň údaj |  |  | Zpracovatel:
Kód dílu - Popis | [6 empty] | Cena celkem [CZK]
Náklady stavby celkem | [6 empty] | 0 | [11 empty] | -1
| VRN - Vedlejší rozpočtové náklady | [5 empty] | 0
| VRN1 - Průzkumné, geodetické a projektové práce | [5 empty] | 0
| VRN3 - Zařízení staveniště | [5 empty] | 0
| VRN6 - Územní vlivy | [5 empty] | 0
| VRN7 - Provozní vlivy | [5 empty] | 0
| VRN9 - Ostatní náklady | [5 empty] | 0
SOUPIS PRACÍ
Stavba:
Stavební úpravy objektu Bojanovická 2848/1, Praha 4
Objekt:
VRN - Vedlejší rozpočtové náklady
Místo: |  |  | Záběhlice ‐ 732117 |  |  | Datum: | 8. 6. 2021
Zadavatel: |  |  | Městská část Praha 4, Antala Staška 2059/80b, Krč, |  |  | Projektant: | Archdynamic, s.r.o., Na Strži 290/10, 140 00 Praha
Uchazeč: |  |  | Vyplň údaj |  |  | Zpracovatel:
PČ | Typ | Kód | Popis | MJ | Množství | J.cena [CZK] | Cena celkem [CZK] | Cenová soustava |  | DPH | J. Nh [h] | Nh celkem [h] | J. hmotnost [t] | Hmotnost celkem [t] | J. suť [t] | Suť Celkem [t]
Náklady soupisu celkem | [6 empty] | 0 |  |  |  |  | 0 |  | 0 |  | 0 |  | D | -1 | [7 empty] | 0
| D | VRN | Vedlejší rozpočtové náklady |  |  |  | 0 |  |  |  |  | 0 |  | 0 |  | 0 | 5 | D | 0 | ROZPOCET | [6 empty] | 0
| D | VRN1 | Průzkumné, geodetické a projektové práce |  |  |  | 0 |  |  |  |  | 0 |  | 0 |  | 0 | 5 | D | 1 | ROZPOCET | [6 empty] | 0
1 | K | 010001000 | Průzkumné, geodetické a projektové práce | soubor | 1 |  | 0 |  |  | základní |  | 0 | 0 | 0 | 0 | 0 | 4 | K | 2 | ROZPOCET | 0 | 0 | 0 | 0 | 0 | 1 | 0 | 4 | 1224540033
| PP |  | Průzkumné, geodetické a projektové práce | [14 empty] | PP | 2
2 | K | 013254000 | Dokumentace skutečného provedení stavby | soubor | 1 |  | 0 |  |  | základní |  | 0 | 0 | 0 | 0 | 0 | 4 | K | 2 | ROZPOCET | 0 | 0 | 0 | 0 | 0 | 1 | 0 | 4 | -361387181
| PP |  | Dokumentace skutečného provedení stavby | [14 empty] | PP | 2
| D | VRN3 | Zařízení staveniště |  |  |  | 0 |  |  |  |  | 0 |  | 0 |  | 0 | 5 | D | 1 | ROZPOCET | [6 empty] | 0
3 | K | 030001000 | Zařízení staveniště | soubor | 1 |  | 0 |  |  | základní |  | 0 | 0 | 0 | 0 | 0 | 4 | K | 2 | ROZPOCET | 0 | 0 | 0 | 0 | 0 | 1 | 0 | 4 | -611616190
| PP |  | Zařízení staveniště | [14 empty] | PP | 2
| D | VRN6 | Územní vlivy |  |  |  | 0 |  |  |  |  | 0 |  | 0 |  | 0 | 5 | D | 1 | ROZPOCET | [6 empty] | 0
4 | K | 065002000 | Mimostaveništní doprava materiálů | soubor | 1 |  | 0 |  |  | základní |  | 0 | 0 | 0 | 0 | 0 | 4 | K | 2 | ROZPOCET | 0 | 0 | 0 | 0 | 0 | 1 | 0 | 4 | 1938224044
| PP |  | Mimostaveništní doprava materiálů | [14 empty] | PP | 2
| D | VRN7 | Provozní vlivy |  |  |  | 0 |  |  |  |  | 0 |  | 0 |  | 0 | 5 | D | 1 | ROZPOCET | [6 empty] | 0
5 | K | 070001000 | Provozní vlivy | soubor | 1 |  | 0 | CS ÚRS 2021 01 |  | základní |  | 0 | 0 | 0 | 0 | 0 | 1024 | K | 2 | ROZPOCET | 0 | 0 | 0 | 0 | 0 | 1 | 0 | 1024 | -858293436
| PP |  | Provozní vlivy | [14 empty] | PP | 2
| D | VRN9 | Ostatní náklady |  |  |  | 0 |  |  |  |  | 0 |  | 0 |  | 0 | 5 | D | 1 | ROZPOCET | [6 empty] | 0
6 | K | 090001000 | Ostatní náklady | soubor | 1 |  | 0 |  |  | základní |  | 0 | 0 | 0 | 0 | 0 | 4 | K | 2 | ROZPOCET | 0 | 0 | 0 | 0 | 0 | 1 | 0 | 4 | -406329138
| PP |  | Ostatní náklady | [14 empty] | PP | 2

## Pokyny pro vyplnění
Struktura údajů, formát souboru a metodika pro zpracování
Struktura
Soubor je složen ze záložky Rekapitulace stavby a záložek s názvem soupisu prací pro jednotlivé objekty ve formátu XLSX. Každá ze záložek přitom obsahuje
ještě samostatné sestavy vymezené orámovaním a nadpisem sestavy.
Rekapitulace stavby obsahuje sestavu Rekapitulace stavby a Rekapitulace objektů stavby a soupisů prací.
V sestavě Rekapitulace stavby jsou uvedeny informace identifikující předmět veřejné zakázky na stavební práce, KSO, CC-CZ, CZ-CPV, CZ-CPA a rekapitulaci
celkové nabídkové ceny uchazeče.
Termínem "uchazeč" (resp. zhotovitel) se myslí "účastník zadávacího řízení" ve smyslu zákona o zadávání veřejných zakázek.
V sestavě Rekapitulace objektů stavby a soupisů prací je uvedena rekapitulace stavebních objektů, inženýrských objektů, provozních souborů,
vedlejších a ostatních nákladů a ostatních nákladů s rekapitulací nabídkové ceny za jednotlivé soupisy prací. Na základě údaje Typ je možné
identifikovat, zda se jedná o objekt nebo soupis prací pro daný objekt:
|  | STA | Stavební objekt pozemní
|  | ING | Stavební objekt inženýrský
|  | PRO | Provozní soubor
|  | VON | Vedlejší a ostatní náklady
|  | OST | Ostatní
|  | Soupis | Soupis prací pro daný typ objektu
Soupis prací pro jednotlivé objekty obsahuje sestavy Krycí list soupisu prací, Rekapitulace členění soupisu prací, Soupis prací. Za soupis prací může být považován
i objekt stavby v případě, že neobsahuje podřízenou zakázku.
Krycí list soupisu obsahuje rekapitulaci informací o předmětu veřejné zakázky ze sestavy Rekapitulace stavby, informaci o zařazení objektu do KSO,
CC-CZ, CZ-CPV, CZ-CPA a rekapitulaci celkové nabídkové ceny uchazeče za aktuální soupis prací.
Rekapitulace členění soupisu prací obsahuje rekapitulaci soupisu prací ve všech úrovních členění soupisu tak, jak byla tato členění použita (např.
stavební díly, funkční díly, případně jiné členění) s rekapitulací nabídkové ceny.
Soupis prací obsahuje položky veškerých stavebních nebo montážních prací, dodávek materiálů a služeb nezbytných pro zhotovení stavebního objektu,
inženýrského objektu, provozního souboru, vedlejších a ostatních nákladů.
Pro položky soupisu prací se zobrazují následující informace:
|  | PČ |  | Pořadové číslo položky v aktuálním soupisu
|  | TYP |  | Typ položky: K - konstrukce, M - materiál, PP - plný popis, PSC - poznámka k souboru cen, P - poznámka k položce, VV - výkaz výměr
|  | Kód |  | Kód položky
|  | Popis |  | Zkrácený popis položky
|  | MJ |  | Měrná jednotka položky
|  | Množství |  | Množství v měrné jednotce
|  | J.cena |  | Jednotková cena položky. Zadaní může obsahovat namísto J.ceny sloupce J.materiál a J.montáž, jejichž součet definuje
J.cenu položky.
|  | Cena celkem |  | Celková cena položky daná jako součin množství a j.ceny
|  | Cenová soustava |  | Příslušnost položky do cenové soustavy
Ke každé položce soupisu prací se na samostatných řádcích může zobrazovat:
Plný popis položky
Poznámka k souboru cen a poznámka zadavatele
Výkaz výměr
Pokud je k řádku výkazu výměr evidovaný údaj ve sloupci Kód, jedná se o definovaný odkaz, na který se může odvolávat výkaz výměr z jiné položky.
Metodika pro zpracování
Jednotlivé sestavy jsou v souboru provázány. Editovatelné pole jsou zvýrazněny žlutým podbarvením, ostatní pole neslouží k editaci a nesmí být jakkoliv
modifikovány.
Uchazeč je pro podání nabídky povinen vyplnit žlutě podbarvená pole:
Pole Uchazeč v sestavě Rekapitulace stavby - zde uchazeč vyplní svůj název (název subjektu)
Pole IČ a DIČ v sestavě Rekapitulace stavby - zde uchazeč vyplní svoje IČ a DIČ
Datum v sestavě Rekapitulace stavby - zde uchazeč vyplní datum vytvoření nabídky
J.cena = jednotková cena v sestavě Soupis prací o maximálním počtu desetinných míst uvedených v poli
- pokud sestavy soupisů prací obsahují pole J.cena, měla by být všechna tato pole vyplněna nenulovými
Poznámka - nepovinný údaj pro položku soupisu
V případě, že sestavy soupisů prací neobsahují pole J.cena, potom ve všech soupisech prací obsahují pole:
- J.materiál - jednotková cena materiálu
- J.montáž - jednotková cena montáže
Uchazeč v tomto případě by měl vyplnit všechna pole J.materiál a pole J.montáž nenulovými kladnými číslicemi. V případech, kdy položka
neobsahuje žádný materiál je přípustné, aby pole J.materiál bylo vyplněno nulou. V případech, kdy položka neobsahuje žádnou montáž je přípustné,
aby pole J.montáž bylo vyplněno nulou. Obě pole - J.materiál, J.Montáž u jedné položky by však neměly být vyplněny nulou.
Rekapitulace stavby
Název |  |  | Povinný |  | Popis | Typ | Max. počet
atributu |  |  | (A/N) |  |  |  | znaků
Kód |  |  | A |  | Kód stavby | String | 20
Stavba |  |  | A |  | Název stavby | String | 120
Místo |  |  | N |  | Místo stavby | String | 50
Datum |  |  | A |  | Datum vykonaného exportu | Date
KSO |  |  | N |  | Klasifikace stavebního objektu | String | 15
CC-CZ |  |  | N |  | Klasifikace stavbeních děl | String | 15
CZ-CPV |  |  | N |  | Společný slovník pro veřejné zakázky | String | 20
CZ-CPA |  |  | N |  | Klasifikace produkce podle činností | String | 20
Zadavatel |  |  | N |  | Zadavatel zadaní | String | 50
IČ |  |  | N |  | IČ zadavatele zadaní | String | 20
DIČ |  |  | N |  | DIČ zadavatele zadaní | String | 20
Uchazeč |  |  | N |  | Uchazeč veřejné zakázky | String | 50
Projektant |  |  | N |  | Projektant | String | 50
Poznámka |  |  | N |  | Poznámka k zadání | String | 255
Sazba DPH |  |  | A |  | Rekapitulace sazeb DPH u položek soupisů | eGSazbaDph
Základna DPH |  |  | A |  | Základna DPH určena součtem celkové ceny z položek soupisů | Double
Hodnota DPH |  |  | A |  | Hodnota DPH | Double
Cena bez DPH |  |  | A |  | Celková cena bez DPH za celou stavbu. Sčítává se ze všech listů. | Double
Cena s DPH |  |  | A |  | Celková cena s DPH za celou stavbu | Double
Rekapitulace objektů stavby a soupisů prací
Název |  |  | Povinný |  | Popis | Typ | Max. počet
atributu |  |  | (A/N) |  |  |  | znaků
Kód |  |  | A |  | Přebírá se z Rekapitulace stavby | String | 20
Stavba |  |  | A |  | Přebírá se z Rekapitulace stavby | String | 120
Místo |  |  | N |  | Přebírá se z Rekapitulace stavby | String | 50
Datum |  |  | A |  | Přebírá se z Rekapitulace stavby | Date
Zadavatel |  |  | N |  | Přebírá se z Rekapitulace stavby | String | 50
Projektant |  |  | N |  | Přebírá se z Rekapitulace stavby | String | 50
Uchazeč |  |  | N |  | Přebírá se z Rekapitulace stavby | String | 50
Kód |  |  | A |  | Kód objektu | String | 20
Objektu, Soupis prací |  |  | A |  | Název objektu | String | 120
Cena bez DPH |  |  | A |  | Cena bez DPH za daný objekt | Double
Cena s DPH |  |  | A |  | Cena spolu s DPH za daný objekt | Double
Typ |  |  | A |  | Typ zakázky | eGTypZakazky
Krycí list soupisu
Název |  |  | Povinný |  | Popis | Typ | Max. počet
atributu |  |  | (A/N) |  |  |  | znaků
Stavba |  |  | A |  | Přebírá se z Rekapitulace stavby | String | 120
Objekt |  |  | A |  | Kód a název objektu | String | 20 + 120
Soupis |  |  | A |  | Kód a název soupisu | String | 20 + 120
KSO |  |  | N |  | Klasifikace stavebního objektu | String | 15
CC-CZ |  |  | N |  | Klasifikace stavbeních děl | String | 15
CZ-CPV |  |  | N |  | Společný slovník pro veřejné zakázky | String | 20
CZ-CPA |  |  | N |  | Klasifikace produkce podle činností | String | 20
Místo |  |  | N |  | Přebírá se z Rekapitulace stavby | String | 50
Zadavatel |  |  | N |  | Přebírá se z Rekapitulace stavby | String | 50
Uchazeč |  |  | N |  | Přebírá se z Rekapitulace stavby | String | 50
Projektant |  |  | N |  | Přebírá se z Rekapitulace stavby | String | 50
Poznámka |  |  | N |  | Poznámka k soupisu prací | String | 255
Sazba DPH |  |  | A |  | Rekapitulace sazeb DPH na položkách aktuálního soupisu | eGSazbaDph
Základna DPH |  |  | A |  | Základna DPH určena součtem celkové ceny z položek aktuálního soupisu | Double
Hodnota DPH |  |  | A |  | Hodnota DPH | Double
Cena bez DPH |  |  | A |  | Cena bez DPH za daný soupis | Double
Cena s DPH |  |  | A |  | Cena s DPH za daný soupis | Double
Rekapitulace členění soupisu prací
Název |  |  | Povinný |  | Popis | Typ | Max. počet
atributu |  |  | (A/N) |  |  |  | znaků
Stavba |  |  | A |  | Přebírá se z Rekapitulace stavby | String | 120
Objekt |  |  | A |  | Kód a název objektu, přebírá se z Krycího listu soupisu | String | 20 + 120
Soupis |  |  | A |  | Kód a název objektu, přebírá se z Krycího listu soupisu | String | 20 + 120
Místo |  |  | N |  | Přebírá se z Rekapitulace stavby | String | 50
Datum |  |  | A |  | Přebírá se z Rekapitulace stavby | Date
Zadavatel |  |  | N |  | Přebírá se z Rekapitulace stavby | String | 50
Projektant |  |  | N |  | Přebírá se z Rekapitulace stavby | String | 50
Uchazeč |  |  | N |  | Přebírá se z Rekapitulace stavby | String | 50
Kód dílu - Popis |  |  | A |  | Kód a název dílu ze soupisu | String | 20 + 100
Cena celkem |  |  | A |  | Cena celkem za díl ze soupisu | Double
Soupis prací
Název |  |  | Povinný |  | Popis | Typ | Max. počet
atributu |  |  | (A/N) |  |  |  | znaků
Stavba |  |  | A |  | Přebírá se z Rekapitulace stavby | String | 120
Objekt |  |  | A |  | Kód a název objektu | String | 20 + 120
Soupis |  |  | A |  | Přebírá se z Krycího listu soupisu | String | 20 + 120
Místo |  |  | N |  | Přebírá se z Krycího listu soupisu | String | 50
Datum |  |  | A |  | Přebírá se z Krycího listu soupisu | Date
Zadavatel |  |  | N |  | Přebírá se z Krycího listu soupisu | String | 50
Projektant |  |  | N |  | Přebírá se z Krycího listu soupisu | String | 50
Uchazeč |  |  | N |  | Přebírá se z Krycího listu soupisu | String | 50
PČ |  |  | A |  | Pořadové číslo položky soupisu | Long
Typ |  |  | A |  | Typ položky soupisu | eGTypPolozky | 1
Kód |  |  | A |  | Kód položky ze soupisu | String | 20
Popis |  |  | A |  | Popis položky ze soupisu | String | 255
MJ |  |  | A |  | Měrná jednotka položky | String | 10
Množství |  |  | A |  | Množství položky soupisu | Double
J.Cena |  |  | A |  | Jednotková cena položky | Double
Cena celkem |  |  | A |  | Cena celkem vyčíslena jako J.Cena * Množství | Double
Cenová soustava |  |  | N |  | Zařazení položky do cenové soustavy | String | 50
p |  |  | N |  | Poznámka položky ze soupisu | Memo
psc |  |  | N |  | Poznámka k souboru cen ze soupisu | Memo
pp |  |  | N |  | Plný popis položky ze soupisu | Memo
vv |  |  | N |  | Výkaz výměr (figura, výraz, výměra) ze soupisu | Text,Text,Double | 20, 150
DPH |  |  | A |  | Sazba DPH pro položku | eGSazbaDPH
Hmotnost |  |  | A |  | Hmotnost položky ze soupisu | Double
Suť |  |  | A |  | Suť položky ze soupisu | Double
Nh |  |  | N |  | Normohodiny položky ze soupisu | Double
Datová věta
Typ věty |  |  | Hodnota |  | Význam
eGSazbaDPH |  |  | základní |  | Základní sazba DPH
|  |  | snížená |  | Snížená sazba DPH
|  |  | nulová |  | Nulová sazba DPH
|  |  | zákl. přenesená |  | Základní sazba DPH přenesená
|  |  | sníž. přenesená |  | Snížená sazba DPH přenesená
eGTypZakazky |  |  | STA |  | Stavební objekt
|  |  | PRO |  | Provozní soubor
|  |  | ING |  | Inženýrský objekt
|  |  | VON |  | Vedlejší a ostatní náklady
|  |  | OST |  | Ostatní náklady
eGTypPolozky |  |  | 1 |  | Položka typu HSV
|  |  | 2 |  | Položka typu PSV
|  |  | 3 |  | Položka typu M
|  |  | 4 |  | Položka typu OST