## Rekapitulace stavby
Export Komplet | [24 empty] | VZ | 2.0 | ZAMOK |  |  |  |  | False | False | {070d552a-e7d8-4588-b708-7e8f61d4a320}
[31 empty] | 0,01 | 21
[31 empty] | 0,01 | 15
|  | REKAPITULACE STAVBY | [15 empty] | v --- níže se nacházejí doplnkové a pomocné údaje k sestavám --- v | [11 empty] | Návod na vyplnění | 0,001
|  | Kód: |  |  |  |  | 27S/2021_rev3 | [22 empty] | Měnit lze pouze buňky se žlutým podbarvením! 1) v Rekapitulaci stavby vyplňte údaje o Uchazeči (přenesou se do ostatních sestav i v jiných listech) 2) na vybraných listech vyplňte v sestavě Soupis prací ceny u položek | 0,01
|  | Stavba: |  |  |  |  | Zdravotnické centrum KOSMOS | [23 empty] | 0,01
|  | KSO: |  |  |  |  | 801 12 12 | [6 empty] | CC-CZ: | [16 empty] | 0,01
|  | Místo: |  |  |  |  | Novodvorská 1083/155 | [6 empty] | Datum: |  | 15. 7. 2021 | [14 empty] | 0,01
0,01
|  | Zadavatel: | [11 empty] | IČ: | [16 empty] | 0,01
|  |  | MČ Praha 4, Antala Staška 2059/80b | [10 empty] | DIČ: | [16 empty] | 0,01
0,01
|  | Uchazeč: | [11 empty] | IČ: |  | Vyplň údaj | [14 empty] | 0,01
|  |  | Vyplň údaj | [10 empty] | DIČ: |  | Vyplň údaj | [14 empty] | 0,01
False
|  | Projektant: | [11 empty] | IČ: | [16 empty] | False
|  |  | Antre s.r.o. | [10 empty] | DIČ: | [16 empty] | True
0,01
|  | Zpracovatel: | [11 empty] | IČ: | [16 empty] | 0,01
[14 empty] | DIČ: | [16 empty] | True
Poznámka:
Soupis prací je sestaven s využitím Cenové soustavy ÚRS. Položky, které pochází z této cenové soustavy, jsou ve sloupci 'Cenová soustava' označeny popisem 'CS ÚRS' a úrovní příslušného kalendářního pololetí. Veškeré další informace vymezující popis a podmínky použití těchto položek z Cenové soustavy, které nejsou uvedeny přímo v soupisu prací, jsou neomezeně dálkově k dispozici na webu podminky.urs.cz.
|  | Cena bez DPH | [11 empty] | 0
[8 empty] | Sazba daně |  | Základ daně |  |  |  | Výše daně
|  | DPH |  | základní |  |  |  | 21% |  | 0 |  |  |  | 0
|  |  |  | snížená |  |  |  | 15% |  | 0 |  |  |  | 0
|  |  |  | zákl. přenesená |  |  |  | 21% |  | 0 |  |  |  | 0
|  |  |  | sníž. přenesená |  |  |  | 15% |  | 0 |  |  |  | 0
|  |  |  | nulová |  |  |  | 0% |  | 0 |  |  |  | 0
|  | Cena s DPH | [6 empty] | v |  | CZK |  |  | 0
REKAPITULACE OBJEKTŮ STAVBY A SOUPISŮ PRACÍ
| Kód: | [6 empty] | 27S/2021_rev3
| Stavba: | [6 empty] | Zdravotnické centrum KOSMOS
| Místo: | [6 empty] | Novodvorská 1083/155 |  |  |  |  | Datum: |  | 15. 7. 2021
| Zadavatel: | [6 empty] | MČ Praha 4, Antala Staška 2059/80b |  |  |  |  | Projektant: |  | Antre s.r.o. |  |  | Informatívní údaje z listů zakázek
| Uchazeč: | [11 empty] | Zpracovatel:
| Kód |  |  |  | Popis | [6 empty] | Cena bez DPH [CZK] |  |  |  | Cena s DPH [CZK] | Typ | z toho Ostat. náklady [CZK] | DPH [CZK] | Normohodiny [h] | DPH základní [CZK] | DPH snížená [CZK] | DPH základní přenesená [CZK] | DPH snížená přenesená [CZK] | Základna DPH základní | Základna DPH snížená | Základna DPH zákl. přenesená | Základna DPH sníž. přenesená | Základna DPH nulová
| Náklady stavby celkem | [10 empty] | 0 |  |  |  | 0 |  | 0 | 0 | 0 | 0 | 0 | 0 | 0 | 0 | 0 | 0 | 0 | 0 |  | D | 0 | ###NOIMPORT### | IMPORT | {070d552a-e7d8-4588-b708-7e8f61d4a320} | {00000000-0000-0000-0000-000000000000} | 801 12 12
/ |  | D.1.1. , D.1.2. |  |  |  | Architektonicko stavební řešení, Stavebně konstrukční část | [5 empty] | 0 |  |  |  | 0 | STA | 0 | 0 | 0 | 0 | 0 | 0 | 0 | 0 | 0 | 0 | 0 | 0 |  |  | 1 |  | IMPORT | {526b7d48-71d0-4c48-9732-2603b1a946fe} | {070d552a-e7d8-4588-b708-7e8f61d4a320} |  | 2
/ |  | D.1.4.1. |  |  |  | ZTI | [5 empty] | 0 |  |  |  | 0 | STA | 0 | 0 | 0 | 0 | 0 | 0 | 0 | 0 | 0 | 0 | 0 | 0 |  |  | 1 |  | IMPORT | {cc4f5f6a-9dc6-4392-b90b-c926b83d74d0} | {070d552a-e7d8-4588-b708-7e8f61d4a320} |  | 2
/ |  | D.1.4.2. |  |  |  | UT | [5 empty] | 0 |  |  |  | 0 | STA | 0 | 0 | 0 | 0 | 0 | 0 | 0 | 0 | 0 | 0 | 0 | 0 |  |  | 1 |  | IMPORT | {b9f5776a-0814-43c2-af6f-79e2ef2acfd2} | {070d552a-e7d8-4588-b708-7e8f61d4a320} |  | 2
/ |  | D.1.4.3. |  |  |  | ESI | [5 empty] | 0 |  |  |  | 0 | STA | 0 | 0 | 0 | 0 | 0 | 0 | 0 | 0 | 0 | 0 | 0 | 0 |  |  | 1 |  | IMPORT | {cafdd3e2-514c-4422-8c03-d1a95cfbf861} | {070d552a-e7d8-4588-b708-7e8f61d4a320} |  | 2
/ |  | D.1.4.4. |  |  |  | ESL | [5 empty] | 0 |  |  |  | 0 | STA | 0 | 0 | 0 | 0 | 0 | 0 | 0 | 0 | 0 | 0 | 0 | 0 |  |  | 1 |  | IMPORT | {f087927c-ad24-4476-a9fe-40fb31c30340} | {070d552a-e7d8-4588-b708-7e8f61d4a320} |  | 2
/ |  | D.1.4.5. |  |  |  | Měření a regulace | [5 empty] | 0 |  |  |  | 0 | STA | 0 | 0 | 0 | 0 | 0 | 0 | 0 | 0 | 0 | 0 | 0 | 0 |  |  | 1 |  | IMPORT | {35dde3e7-1030-4a7a-b200-78f4f472e3fe} | {070d552a-e7d8-4588-b708-7e8f61d4a320} |  | 2
/ |  | D.1.4.6. |  |  |  | VZT | [5 empty] | 0 |  |  |  | 0 | STA | 0 | 0 | 0 | 0 | 0 | 0 | 0 | 0 | 0 | 0 | 0 | 0 |  |  | 1 |  | IMPORT | {0256e967-f158-4740-9eb2-5b0ae12c0dae} | {070d552a-e7d8-4588-b708-7e8f61d4a320} |  | 2
/ |  | VRN |  |  |  | Vedlejší rozpočtové náklady | [5 empty] | 0 |  |  |  | 0 | STA | 0 | 0 | 0 | 0 | 0 | 0 | 0 | 0 | 0 | 0 | 0 | 0 |  |  | 1 |  | IMPORT | {25c60119-c7fe-4c1a-8984-c5a973004e11} | {070d552a-e7d8-4588-b708-7e8f61d4a320} |  | 2

## D.1.1. , D.1.2. - Archite...
{526b7d48-71d0-4c48-9732-2603b1a946fe}
2
| KRYCÍ LIST SOUPISU PRACÍ | [7 empty] | v --- níže se nacházejí doplnkové a pomocné údaje k sestavám --- v | [8 empty] | False
Stavba:
Zdravotnické centrum KOSMOS
Objekt:
D.1.1. , D.1.2. - Architektonicko stavební řešení, Stavebně konstrukční část
| KSO: |  |  |  |  | CC-CZ:
| Místo: |  | Novodvorská 1083/155 |  |  | Datum: | 15. 7. 2021
| Zadavatel: |  |  |  |  | IČ:
|  | MČ Praha 4, Antala Staška 2059/80b |  |  |  | DIČ:
| Uchazeč: |  |  |  |  | IČ: | Vyplň údaj
|  | Vyplň údaj |  |  |  | DIČ: | Vyplň údaj
| Projektant: |  |  |  |  | IČ:
|  | Antre s.r.o. |  |  |  | DIČ:
| Zpracovatel: |  |  |  |  | IČ:
DIČ:
Poznámka:
| Cena bez DPH | [5 empty] | 0
|  |  | Základ daně |  |  | Sazba daně | Výše daně
| DPH | základní | 0 |  |  | 21% | 0
|  | snížená | 0 |  |  | 15% | 0
|  | zákl. přenesená | 0 |  |  | 21% | 0
|  | sníž. přenesená | 0 |  |  | 15% | 0
|  | nulová | 0 |  |  | 0% | 0
| Cena s DPH |  |  | v | CZK |  | 0
REKAPITULACE ČLENĚNÍ SOUPISU PRACÍ
Stavba:
Zdravotnické centrum KOSMOS
Objekt:
D.1.1. , D.1.2. - Architektonicko stavební řešení, Stavebně konstrukční část
Místo: |  |  | Novodvorská 1083/155 |  |  | Datum: | 15. 7. 2021
Zadavatel: |  |  | MČ Praha 4, Antala Staška 2059/80b |  |  | Projektant: | Antre s.r.o.
Uchazeč: |  |  | Vyplň údaj |  |  | Zpracovatel:
Kód dílu - Popis | [6 empty] | Cena celkem [CZK]
Náklady stavby celkem | [6 empty] | 0 | [11 empty] | -1
| HSV - Práce a dodávky HSV | [5 empty] | 0
| 1 - Zemní práce | [5 empty] | 0
| 2 - Zakládání | [5 empty] | 0
| 3 - Svislé a kompletní konstrukce | [5 empty] | 0
| 4 - Vodorovné konstrukce | [5 empty] | 0
| 5 - Komunikace pozemní | [5 empty] | 0
| 6 - Úpravy povrchů, podlahy a osazování výplní | [5 empty] | 0
| 8 - Trubní vedení | [5 empty] | 0
| 9 - Ostatní konstrukce a práce, bourání | [5 empty] | 0
| 997 - Přesun sutě | [5 empty] | 0
| 998 - Přesun hmot | [5 empty] | 0
| PSV - Práce a dodávky PSV | [5 empty] | 0
| 711 - Izolace proti vodě, vlhkosti a plynům | [5 empty] | 0
| 712 - Povlakové krytiny | [5 empty] | 0
| 713 - Izolace tepelné | [5 empty] | 0
| 763 - Konstrukce suché výstavby | [5 empty] | 0
| 764 - Konstrukce klempířské | [5 empty] | 0
| 766 - Konstrukce truhlářské | [5 empty] | 0
| 767 - Konstrukce zámečnické | [5 empty] | 0
| 771 - Podlahy z dlaždic | [5 empty] | 0
| 776 - Podlahy povlakové | [5 empty] | 0
| 777 - Podlahy lité | [5 empty] | 0
| 781 - Dokončovací práce - obklady | [5 empty] | 0
| 783 - Dokončovací práce - nátěry | [5 empty] | 0
| 784 - Dokončovací práce - malby a tapety | [5 empty] | 0
| 786 - Dokončovací práce - čalounické úpravy | [5 empty] | 0
| OST - Ostatní | [5 empty] | 0
SOUPIS PRACÍ
Stavba:
Zdravotnické centrum KOSMOS
Objekt:
D.1.1. , D.1.2. - Architektonicko stavební řešení, Stavebně konstrukční část
Místo: |  |  | Novodvorská 1083/155 |  |  | Datum: | 15. 7. 2021
Zadavatel: |  |  | MČ Praha 4, Antala Staška 2059/80b |  |  | Projektant: | Antre s.r.o.
Uchazeč: |  |  | Vyplň údaj |  |  | Zpracovatel:
PČ | Typ | Kód | Popis | MJ | Množství | J.cena [CZK] | Cena celkem [CZK] | Cenová soustava |  | DPH | J. Nh [h] | Nh celkem [h] | J. hmotnost [t] | Hmotnost celkem [t] | J. suť [t] | Suť Celkem [t]
Náklady soupisu celkem | [6 empty] | 0 |  |  |  |  | 0 |  | 40.7247 |  | 0 |  | D | -1 | [10 empty] | 0
| D | HSV | Práce a dodávky HSV |  |  |  | 0 |  |  |  |  | 0 |  | 0 |  | 0 | 1 | D | 0 |  |  |  | ROZPOCET | [6 empty] | 0
| D | 1 | Zemní práce |  |  |  | 0 |  |  |  |  | 0 |  | 0 |  | 0 | 1 | D | 1 |  |  |  | ROZPOCET | [6 empty] | 0
1 | K | 113107132 | Odstranění podkladu z betonu prostého tl přes 150 do 300 mm ručně | m2 | 20 |  | 0 | CS ÚRS 2021 02 |  | základní |  | 0 | 0 | 0 | 0 | 0 | 4 | K | 2 |  |  |  | ROZPOCET | 0 | 0 | 0 | 0 | 0 | 1 | 0 | 4 | 2
| PP |  | Odstranění podkladů nebo krytů ručně s přemístěním hmot na skládku na vzdálenost do 3 m nebo s naložením na dopravní prostředek z betonu prostého, o tl. vrstvy přes 150 do 300 mm | [14 empty] | PP | 2
| Online PSC |  | https://podminky.urs.cz/item/CS_URS_2021_02/113107132 | [14 empty] | Online PSC | 2
| VV |  | "v.č.S01" 20,0 |  | 20 | [12 empty] | VV | 2 | 2 | True | 0 | ROZPOCET
| VV |  | Součet |  | 20 | [12 empty] | VV | 2 | 4 | True | 1 | ROZPOCET
2 | K | 113107142 | Odstranění podkladu živičného tl přes 50 do 100 mm ručně | m2 | 22.65 |  | 0 | CS ÚRS 2021 02 |  | základní |  | 0 | 0 | 0 | 0 | 0 | 4 | K | 2 |  |  |  | ROZPOCET | 0 | 0 | 0 | 0 | 0 | 1 | 0 | 4 | 4
| PP |  | Odstranění podkladů nebo krytů ručně s přemístěním hmot na skládku na vzdálenost do 3 m nebo s naložením na dopravní prostředek živičných, o tl. vrstvy přes 50 do 100 mm | [14 empty] | PP | 2
| Online PSC |  | https://podminky.urs.cz/item/CS_URS_2021_02/113107142 | [14 empty] | Online PSC | 2
| VV |  | "v.č.S01" 18,0+(2,0*1,71)+(3,0*0,41) |  | 22.65 | [12 empty] | VV | 2 | 2 | True | 0 | ROZPOCET
| VV |  | Součet |  | 22.65 | [12 empty] | VV | 2 | 4 | True | 1 | ROZPOCET
3 | K | 113202111 | Vytrhání obrub krajníků obrubníků stojatých | m | 31.905 |  | 0 | CS ÚRS 2021 02 |  | základní |  | 0 | 0 | 0 | 0 | 0 | 4 | K | 2 |  |  |  | ROZPOCET | 0 | 0 | 0 | 0 | 0 | 1 | 0 | 4 | 6
| PP |  | Vytrhání obrub s vybouráním lože, s přemístěním hmot na skládku na vzdálenost do 3 m nebo s naložením na dopravní prostředek z krajníků nebo obrubníků stojatých | [14 empty] | PP | 2
| Online PSC |  | https://podminky.urs.cz/item/CS_URS_2021_02/113202111 | [14 empty] | Online PSC | 2
| VV |  | "v.č.S01" 31,905 |  | 31.905 | [12 empty] | VV | 2 | 2 | True | 0 | ROZPOCET
| VV |  | Součet |  | 31.905 | [12 empty] | VV | 2 | 4 | True | 1 | ROZPOCET
4 | K | 130901123 | Bourání kcí v hloubených vykopávkách ze zdiva ze ŽB nebo předpjatého ručně | m3 | 2.023 |  | 0 | CS ÚRS 2021 02 |  | základní |  | 0 | 0 | 0 | 0 | 0 | 4 | K | 2 |  |  |  | ROZPOCET | 0 | 0 | 0 | 0 | 0 | 1 | 0 | 4 | 8
| PP |  | Bourání konstrukcí v hloubených vykopávkách ručně s přemístěním suti na hromady na vzdálenost do 20 m nebo s naložením na dopravní prostředek z betonu železového nebo předpjatého | [14 empty] | PP | 2
| Online PSC |  | https://podminky.urs.cz/item/CS_URS_2021_02/130901123 | [14 empty] | Online PSC | 2
| VV |  | v.č.D.1.2.b.01, v.č.B01, B05, B09 | [14 empty] | VV | 2 | 1 | True | 0 | ROZPOCET
| VV |  | (0,515+2,945+0,505)*0,2*1,82 |  | 1.443 | [12 empty] | VV | 2 | 2 | True | 0 | ROZPOCET
| VV |  | ((0,79*0,385)+(0,79*0,08))*1,58 |  | 0.58 | [12 empty] | VV | 2 | 2 | True | 0 | ROZPOCET
| VV |  | Součet |  | 2.023 | [12 empty] | VV | 2 | 4 | True | 1 | ROZPOCET
5 | K | 132211401 | Hloubená vykopávka pod základy v hornině třídy těžitelnosti I skupiny 3 ručně | m3 | 8.357 |  | 0 | CS ÚRS 2021 02 |  | základní |  | 0 | 0 | 0 | 0 | 0 | 4 | K | 2 |  |  |  | ROZPOCET | 0 | 0 | 0 | 0 | 0 | 1 | 0 | 4 | 10
| PP |  | Hloubená vykopávka pod základy ručně s přehozením výkopku na vzdálenost 3 m nebo s naložením na dopravní prostředek v hornině třídy těžitelnosti I skupiny 3 | [14 empty] | PP | 2
| Online PSC |  | https://podminky.urs.cz/item/CS_URS_2021_02/132211401 | [14 empty] | Online PSC | 2
| VV |  | v.č.B01, B05, B09 | [14 empty] | VV | 2 | 1 | True | 0 | ROZPOCET
| VV |  | (8,01*0,8*1,9)-(3,14*0,4*0,4*1,9*4) |  | 8.357 | [12 empty] | VV | 2 | 2 | True | 0 | ROZPOCET
| VV |  | Součet |  | 8.357 | [12 empty] | VV | 2 | 4 | True | 1 | ROZPOCET
6 | K | 132251101 | Hloubení rýh nezapažených š do 800 mm v hornině třídy těžitelnosti I skupiny 3 objem do 20 m3 strojně | m3 | 41.152 |  | 0 | CS ÚRS 2021 02 |  | základní |  | 0 | 0 | 0 | 0 | 0 | 4 | K | 2 |  |  |  | ROZPOCET | 0 | 0 | 0 | 0 | 0 | 1 | 0 | 4 | 12
| PP |  | Hloubení nezapažených rýh šířky do 800 mm strojně s urovnáním dna do předepsaného profilu a spádu v hornině třídy těžitelnosti I skupiny 3 do 20 m3 | [14 empty] | PP | 2
| Online PSC |  | https://podminky.urs.cz/item/CS_URS_2021_02/132251101 | [14 empty] | Online PSC | 2
| VV |  | v.č.B01, B05, B09 | [14 empty] | VV | 2 | 1 | True | 0 | ROZPOCET
| VV |  | (8,01*0,4*0,54)+(8,01*0,15*1,69) |  | 3.761 | [12 empty] | VV | 2 | 2 | True | 0 | ROZPOCET
| VV |  | "v.č.S01" ((18,0+(2,0*1,71)+(3,0*0,41)+34,0)*0,54)+(20,0*(0,54-0,2)) |  | 37.391 | [12 empty] | VV | 2 | 2 | True | 0 | ROZPOCET
| VV |  | Součet |  | 41.152 | [12 empty] | VV | 2 | 4 | True | 1 | ROZPOCET
7 | K | 139751101 | Vykopávky v uzavřených prostorech v hornině třídy těžitelnosti I skupiny 1 až 3 ručně | m3 | 234.579 |  | 0 | CS ÚRS 2021 02 |  | základní |  | 0 | 0 | 0 | 0 | 0 | 4 | K | 2 |  |  |  | ROZPOCET | 0 | 0 | 0 | 0 | 0 | 1 | 0 | 4 | 14
| PP |  | Vykopávka v uzavřených prostorech ručně v hornině třídy těžitelnosti I skupiny 1 až 3 | [14 empty] | PP | 2
| Online PSC |  | https://podminky.urs.cz/item/CS_URS_2021_02/139751101 | [14 empty] | Online PSC | 2
8 | K | 151101201 | Zřízení příložného pažení stěn výkopu hl do 4 m | m2 | 103.148 |  | 0 | CS ÚRS 2021 02 |  | základní |  | 0 | 0 | 0 | 0 | 0 | 4 | K | 2 |  |  |  | ROZPOCET | 0 | 0 | 0 | 0 | 0 | 1 | 0 | 4 | 16
| PP |  | Zřízení pažení stěn výkopu bez rozepření nebo vzepření příložné, hloubky do 4 m | [14 empty] | PP | 2
| Online PSC |  | https://podminky.urs.cz/item/CS_URS_2021_02/151101201 | [14 empty] | Online PSC | 2
| VV |  | v.č.B01 | [14 empty] | VV | 2 | 1 | True | 0 | ROZPOCET
| VV |  | (3,815+4,38+2,6+3,17+3,17+3,325+3,325+8,01)*2,4 |  | 76.308 | [12 empty] | VV | 2 | 2 | True | 0 | ROZPOCET
| VV |  | v.č.B02 | [14 empty] | VV | 2 | 1 | True | 0 | ROZPOCET
| VV |  | (2,25+3,25)*2*2,44 |  | 26.84 | [12 empty] | VV | 2 | 2 | True | 0 | ROZPOCET
| VV |  | Součet |  | 103.148 | [12 empty] | VV | 2 | 4 | True | 1 | ROZPOCET
9 | K | 151101211 | Odstranění příložného pažení stěn hl do 4 m | m2 | 103.148 |  | 0 | CS ÚRS 2021 02 |  | základní |  | 0 | 0 | 0 | 0 | 0 | 4 | K | 2 |  |  |  | ROZPOCET | 0 | 0 | 0 | 0 | 0 | 1 | 0 | 4 | 18
| PP |  | Odstranění pažení stěn výkopu bez rozepření nebo vzepření s uložením pažin na vzdálenost do 3 m od okraje výkopu příložné, hloubky do 4 m | [14 empty] | PP | 2
| Online PSC |  | https://podminky.urs.cz/item/CS_URS_2021_02/151101211 | [14 empty] | Online PSC | 2
10 | K | 151101401 | Zřízení vzepření stěn při pažení příložném hl do 4 m | m2 | 103.148 |  | 0 | CS ÚRS 2021 02 |  | základní |  | 0 | 0 | 0 | 0 | 0 | 4 | K | 2 |  |  |  | ROZPOCET | 0 | 0 | 0 | 0 | 0 | 1 | 0 | 4 | 20
| PP |  | Zřízení vzepření zapažených stěn výkopů s potřebným přepažováním při pažení příložném, hloubky do 4 m | [14 empty] | PP | 2
| Online PSC |  | https://podminky.urs.cz/item/CS_URS_2021_02/151101401 | [14 empty] | Online PSC | 2
| VV |  | v.č.B01 | [14 empty] | VV | 2 | 1 | True | 0 | ROZPOCET
| VV |  | (3,815+4,38+2,6+3,17+3,17+3,325+3,325+8,01)*2,4 |  | 76.308 | [12 empty] | VV | 2 | 2 | True | 0 | ROZPOCET
| VV |  | v.č.B02 | [14 empty] | VV | 2 | 1 | True | 0 | ROZPOCET
| VV |  | (2,25+3,25)*2*2,44 |  | 26.84 | [12 empty] | VV | 2 | 2 | True | 0 | ROZPOCET
| VV |  | Součet |  | 103.148 | [12 empty] | VV | 2 | 4 | True | 1 | ROZPOCET
11 | K | 151101411 | Odstranění vzepření stěn při pažení příložném hl do 4 m | m2 | 103.148 |  | 0 | CS ÚRS 2021 02 |  | základní |  | 0 | 0 | 0 | 0 | 0 | 4 | K | 2 |  |  |  | ROZPOCET | 0 | 0 | 0 | 0 | 0 | 1 | 0 | 4 | 22
| PP |  | Odstranění vzepření stěn výkopů s uložením materiálu na vzdálenost do 3 m od kraje výkopu při pažení příložném, hloubky do 4 m | [14 empty] | PP | 2
| Online PSC |  | https://podminky.urs.cz/item/CS_URS_2021_02/151101411 | [14 empty] | Online PSC | 2
12 | K | 162211201 | Vodorovné přemístění do 10 m nošením výkopku z horniny třídy těžitelnosti I skupiny 1 až 3 | m3 | 284.088 |  | 0 | CS ÚRS 2021 02 |  | základní |  | 0 | 0 | 0 | 0 | 0 | 4 | K | 2 |  |  |  | ROZPOCET | 0 | 0 | 0 | 0 | 0 | 1 | 0 | 4 | 24
| PP |  | Vodorovné přemístění výkopku nebo sypaniny nošením s vyprázdněním nádoby na hromady nebo do dopravního prostředku na vzdálenost do 10 m z horniny třídy těžitelnosti I, skupiny 1 až 3 | [14 empty] | PP | 2
| Online PSC |  | https://podminky.urs.cz/item/CS_URS_2021_02/162211201 | [14 empty] | Online PSC | 2
| VV |  | 8,357+41,152+234,579 |  | 284.088 | [12 empty] | VV | 2 | 2 | True | 0 | ROZPOCET
| VV |  | Součet |  | 284.088 | [12 empty] | VV | 2 | 4 | True | 1 | ROZPOCET
13 | K | 162211209 | Příplatek k vodorovnému přemístění nošením ZKD 10 m nošení výkopku z horniny třídy těžitelnosti I skupiny 1 až 3 | m3 | 284.088 |  | 0 | CS ÚRS 2021 02 |  | základní |  | 0 | 0 | 0 | 0 | 0 | 4 | K | 2 |  |  |  | ROZPOCET | 0 | 0 | 0 | 0 | 0 | 1 | 0 | 4 | 26
| PP |  | Vodorovné přemístění výkopku nebo sypaniny nošením s vyprázdněním nádoby na hromady nebo do dopravního prostředku na vzdálenost do 10 m Příplatek za každých dalších 10 m k ceně -1201 | [14 empty] | PP | 2
| Online PSC |  | https://podminky.urs.cz/item/CS_URS_2021_02/162211209 | [14 empty] | Online PSC | 2
14 | K | 162211311 | Vodorovné přemístění výkopku z horniny třídy těžitelnosti I skupiny 1 až 3 stavebním kolečkem do 10 m | m3 | 284.088 |  | 0 | CS ÚRS 2021 02 |  | základní |  | 0 | 0 | 0 | 0 | 0 | 4 | K | 2 |  |  |  | ROZPOCET | 0 | 0 | 0 | 0 | 0 | 1 | 0 | 4 | 28
| PP |  | Vodorovné přemístění výkopku nebo sypaniny stavebním kolečkem s vyprázdněním kolečka na hromady nebo do dopravního prostředku na vzdálenost do 10 m z horniny třídy těžitelnosti I, skupiny 1 až 3 | [14 empty] | PP | 2
| Online PSC |  | https://podminky.urs.cz/item/CS_URS_2021_02/162211311 | [14 empty] | Online PSC | 2
| VV |  | 8,357+41,152+234,579 |  | 284.088 | [12 empty] | VV | 2 | 2 | True | 0 | ROZPOCET
| VV |  | Součet |  | 284.088 | [12 empty] | VV | 2 | 4 | True | 1 | ROZPOCET
15 | K | 162211319 | Příplatek k vodorovnému přemístění výkopku z horniny třídy těžitelnosti I skupiny 1 až 3 stavebním kolečkem ZKD 10 m | m3 | 1420.44 |  | 0 | CS ÚRS 2021 02 |  | základní |  | 0 | 0 | 0 | 0 | 0 | 4 | K | 2 |  |  |  | ROZPOCET | 0 | 0 | 0 | 0 | 0 | 1 | 0 | 4 | 30
| PP |  | Vodorovné přemístění výkopku nebo sypaniny stavebním kolečkem s vyprázdněním kolečka na hromady nebo do dopravního prostředku na vzdálenost do 10 m Příplatek za každých dalších 10 m k ceně -1311 | [14 empty] | PP | 2
| Online PSC |  | https://podminky.urs.cz/item/CS_URS_2021_02/162211319 | [14 empty] | Online PSC | 2
| VV |  | 284,088*5 "Přepočtené koeficientem množství |  | 1420.44 | [12 empty] | VV | 2 | 2 | True | 0 | ROZPOCET
| VV |  | Součet |  | 1420.44 | [12 empty] | VV | 2 | 4 | True | 1 | ROZPOCET
16 | K | 162751117 | Vodorovné přemístění přes 9 000 do 10000 m výkopku/sypaniny z horniny třídy těžitelnosti I skupiny 1 až 3 | m3 | 284.088 |  | 0 | CS ÚRS 2021 02 |  | základní |  | 0 | 0 | 0 | 0 | 0 | 4 | K | 2 |  |  |  | ROZPOCET | 0 | 0 | 0 | 0 | 0 | 1 | 0 | 4 | 32
| PP |  | Vodorovné přemístění výkopku nebo sypaniny po suchu na obvyklém dopravním prostředku, bez naložení výkopku, avšak se složením bez rozhrnutí z horniny třídy těžitelnosti I skupiny 1 až 3 na vzdálenost přes 9 000 do 10 000 m | [14 empty] | PP | 2
| Online PSC |  | https://podminky.urs.cz/item/CS_URS_2021_02/162751117 | [14 empty] | Online PSC | 2
| VV |  | 8,357+41,152+234,579 |  | 284.088 | [12 empty] | VV | 2 | 2 | True | 0 | ROZPOCET
| VV |  | Součet |  | 284.088 | [12 empty] | VV | 2 | 4 | True | 1 | ROZPOCET
17 | K | 162751119 | Příplatek k vodorovnému přemístění výkopku/sypaniny z horniny třídy těžitelnosti I skupiny 1 až 3 ZKD 1000 m přes 10000 m | m3 | 4261.32 |  | 0 | CS ÚRS 2021 02 |  | základní |  | 0 | 0 | 0 | 0 | 0 | 4 | K | 2 |  |  |  | ROZPOCET | 0 | 0 | 0 | 0 | 0 | 1 | 0 | 4 | 34
| PP |  | Vodorovné přemístění výkopku nebo sypaniny po suchu na obvyklém dopravním prostředku, bez naložení výkopku, avšak se složením bez rozhrnutí z horniny třídy těžitelnosti I skupiny 1 až 3 na vzdálenost Příplatek k ceně za každých dalších i započatých 1 000 m | [14 empty] | PP | 2
| Online PSC |  | https://podminky.urs.cz/item/CS_URS_2021_02/162751119 | [14 empty] | Online PSC | 2
| VV |  | 284,088*15 "Přepočtené koeficientem množství |  | 4261.32 | [12 empty] | VV | 2 | 2 | True | 0 | ROZPOCET
| VV |  | Součet |  | 4261.32 | [12 empty] | VV | 2 | 4 | True | 1 | ROZPOCET
18 | K | 167111101 | Nakládání výkopku z hornin třídy těžitelnosti I skupiny 1 až 3 ručně | m3 | 284.088 |  | 0 | CS ÚRS 2021 02 |  | základní |  | 0 | 0 | 0 | 0 | 0 | 4 | K | 2 |  |  |  | ROZPOCET | 0 | 0 | 0 | 0 | 0 | 1 | 0 | 4 | 36
| PP |  | Nakládání, skládání a překládání neulehlého výkopku nebo sypaniny ručně nakládání, z hornin třídy těžitelnosti I, skupiny 1 až 3 | [14 empty] | PP | 2
| Online PSC |  | https://podminky.urs.cz/item/CS_URS_2021_02/167111101 | [14 empty] | Online PSC | 2
| VV |  | 8,357+41,152+234,579 |  | 284.088 | [12 empty] | VV | 2 | 2 | True | 0 | ROZPOCET
| VV |  | Součet |  | 284.088 | [12 empty] | VV | 2 | 4 | True | 1 | ROZPOCET
19 | K | 167111121 | Skládání nebo překládání výkopku z horniny třídy těžitelnosti I skupiny 1 až 3 ručně | m3 | 284.088 |  | 0 | CS ÚRS 2021 02 |  | základní |  | 0 | 0 | 0 | 0 | 0 | 4 | K | 2 |  |  |  | ROZPOCET | 0 | 0 | 0 | 0 | 0 | 1 | 0 | 4 | 38
| PP |  | Nakládání, skládání a překládání neulehlého výkopku nebo sypaniny ručně skládání nebo překládání, z hornin třídy těžitelnosti I, skupiny 1 až 3 | [14 empty] | PP | 2
| Online PSC |  | https://podminky.urs.cz/item/CS_URS_2021_02/167111121 | [14 empty] | Online PSC | 2
| VV |  | 8,357+41,152+234,579 |  | 284.088 | [12 empty] | VV | 2 | 2 | True | 0 | ROZPOCET
| VV |  | Součet |  | 284.088 | [12 empty] | VV | 2 | 4 | True | 1 | ROZPOCET
20 | K | 171201201 | Uložení sypaniny na skládky nebo meziskládky | m3 | 284.088 |  | 0 | CS ÚRS 2021 02 |  | základní |  | 0 | 0 | 0 | 0 | 0 | 4 | K | 2 |  |  |  | ROZPOCET | 0 | 0 | 0 | 0 | 0 | 1 | 0 | 4 | 40
| PP |  | Uložení sypaniny na skládky nebo meziskládky bez hutnění s upravením uložené sypaniny do předepsaného tvaru | [14 empty] | PP | 2
| Online PSC |  | https://podminky.urs.cz/item/CS_URS_2021_02/171201201 | [14 empty] | Online PSC | 2
| VV |  | 8,357+41,152+234,579 |  | 284.088 | [12 empty] | VV | 2 | 2 | True | 0 | ROZPOCET
| VV |  | Součet |  | 284.088 | [12 empty] | VV | 2 | 4 | True | 1 | ROZPOCET
21 | K | 171201221 | Poplatek za uložení na skládce (skládkovné) zeminy a kamení kód odpadu 17 05 04 | t | 511.358 |  | 0 | CS ÚRS 2021 02 |  | základní |  | 0 | 0 | 0 | 0 | 0 | 4 | K | 2 |  |  |  | ROZPOCET | 0 | 0 | 0 | 0 | 0 | 1 | 0 | 4 | 42
| PP |  | Poplatek za uložení stavebního odpadu na skládce (skládkovné) zeminy a kamení zatříděného do Katalogu odpadů pod kódem 17 05 04 | [14 empty] | PP | 2
| Online PSC |  | https://podminky.urs.cz/item/CS_URS_2021_02/171201221 | [14 empty] | Online PSC | 2
| VV |  | 284,088*1,8 "Přepočtené koeficientem množství |  | 511.358 | [12 empty] | VV | 2 | 2 | True | 0 | ROZPOCET
| VV |  | Součet |  | 511.358 | [12 empty] | VV | 2 | 4 | True | 1 | ROZPOCET
| D | 2 | Zakládání |  |  |  | 0 |  |  |  |  | 0 |  | 0 |  | 0 | 1 | D | 1 |  |  |  | ROZPOCET | [6 empty] | 0
22 | K | 271532212 | Podsyp pod základové konstrukce se zhutněním z hrubého kameniva frakce 16 až 32 mm | m3 | 48.5 |  | 0 | CS ÚRS 2021 02 |  | základní |  | 0 | 0 | 0 | 0 | 0 | 4 | K | 2 |  |  |  | ROZPOCET | 0 | 0 | 0 | 0 | 0 | 1 | 0 | 4 | 44
| PP |  | Podsyp pod základové konstrukce se zhutněním a urovnáním povrchu z kameniva hrubého, frakce 16 - 32 mm | [14 empty] | PP | 2
| Online PSC |  | https://podminky.urs.cz/item/CS_URS_2021_02/271532212 | [14 empty] | Online PSC | 2
| VV |  | "v.č.01, 07, 10" 45,0+3,5 |  | 48.5 | [12 empty] | VV | 2 | 2 | True | 0 | ROZPOCET
| VV |  | Součet |  | 48.5 | [12 empty] | VV | 2 | 4 | True | 1 | ROZPOCET
23 | K | 273321511 | Základové desky ze ŽB bez zvýšených nároků na prostředí tř. C 25/30 | m3 | 24.184 |  | 0 | CS ÚRS 2021 02 |  | základní |  | 0 | 0 | 0 | 0 | 0 | 4 | K | 2 |  |  |  | ROZPOCET | 0 | 0 | 0 | 0 | 0 | 1 | 0 | 4 | 46
| PP |  | Základy z betonu železového (bez výztuže) desky z betonu bez zvláštních nároků na prostředí tř. C 25/30 | [14 empty] | PP | 2
| Online PSC |  | https://podminky.urs.cz/item/CS_URS_2021_02/273321511 | [14 empty] | Online PSC | 2
| VV |  | v.č.D.1.2.b.01 | [14 empty] | VV | 2 | 1 | True | 0 | ROZPOCET
| VV |  | ((3,9*((3,9+4,25+4,5)*3))+(2,6*1,21))*0,16 |  | 24.184 | [12 empty] | VV | 2 | 2 | True | 0 | ROZPOCET
| VV |  | Součet |  | 24.184 | [12 empty] | VV | 2 | 4 | True | 1 | ROZPOCET
24 | K | 273323511 | Základové desky ze ŽB pro konstrukce bílých van tř. C 25/30 | m3 | 2.501 |  | 0 | CS ÚRS 2021 02 |  | základní |  | 0 | 0 | 0 | 0 | 0 | 4 | K | 2 |  |  |  | ROZPOCET | 0 | 0 | 0 | 0 | 0 | 1 | 0 | 4 | 48
| PP |  | Základy z betonu železového (bez výztuže) desky z betonu pro konstrukce bílých van tř. C 25/30 | [14 empty] | PP | 2
| Online PSC |  | https://podminky.urs.cz/item/CS_URS_2021_02/273323511 | [14 empty] | Online PSC | 2
| VV |  | v.č.D.1.2.b.06 | [14 empty] | VV | 2 | 1 | True | 0 | ROZPOCET
| VV |  | 3,05*2,05*0,4 |  | 2.501 | [12 empty] | VV | 2 | 2 | True | 0 | ROZPOCET
| VV |  | Součet |  | 2.501 | [12 empty] | VV | 2 | 4 | True | 1 | ROZPOCET
25 | K | 273351121 | Zřízení bednění základových desek | m2 | 1.76 |  | 0 | CS ÚRS 2021 02 |  | základní |  | 0 | 0 | 0 | 0 | 0 | 4 | K | 2 |  |  |  | ROZPOCET | 0 | 0 | 0 | 0 | 0 | 1 | 0 | 4 | 50
| PP |  | Bednění základů desek zřízení | [14 empty] | PP | 2
| Online PSC |  | https://podminky.urs.cz/item/CS_URS_2021_02/273351121 | [14 empty] | Online PSC | 2
| VV |  | v.č.D.1.2.b.01 | [14 empty] | VV | 2 | 1 | True | 0 | ROZPOCET
| VV |  | (3,9+4,5+2,6)*0,16 |  | 1.76 | [12 empty] | VV | 2 | 2 | True | 0 | ROZPOCET
| VV |  | Součet |  | 1.76 | [12 empty] | VV | 2 | 4 | True | 1 | ROZPOCET
26 | K | 273351122 | Odstranění bednění základových desek | m2 | 1.76 |  | 0 | CS ÚRS 2021 02 |  | základní |  | 0 | 0 | 0 | 0 | 0 | 4 | K | 2 |  |  |  | ROZPOCET | 0 | 0 | 0 | 0 | 0 | 1 | 0 | 4 | 52
| PP |  | Bednění základů desek odstranění | [14 empty] | PP | 2
| Online PSC |  | https://podminky.urs.cz/item/CS_URS_2021_02/273351122 | [14 empty] | Online PSC | 2
27 | K | 273361821 | Výztuž základových desek betonářskou ocelí 10 505 (R) | t | 4.169 |  | 0 | CS ÚRS 2021 02 |  | základní |  | 0 | 0 | 0 | 0 | 0 | 4 | K | 2 |  |  |  | ROZPOCET | 0 | 0 | 0 | 0 | 0 | 1 | 0 | 4 | 54
| PP |  | Výztuž základů desek z betonářské oceli 10 505 (R) nebo BSt 500 | [14 empty] | PP | 2
| Online PSC |  | https://podminky.urs.cz/item/CS_URS_2021_02/273361821 | [14 empty] | Online PSC | 2
| VV |  | v.č.D.1.2.b.01 | [14 empty] | VV | 2 | 1 | True | 0 | ROZPOCET
| VV |  | ((3,9*((3,9+4,25+4,5)*3))+(2,6*1,21))*0,16*160,0/1000 |  | 3.869 | [12 empty] | VV | 2 | 2 | True | 0 | ROZPOCET
| VV |  | v.č.D.1.2.b.06 | [14 empty] | VV | 2 | 1 | True | 0 | ROZPOCET
| VV |  | 3,05*2,05*0,4*120,0/1000 |  | 0.3 | [12 empty] | VV | 2 | 2 | True | 0 | ROZPOCET
| VV |  | Součet |  | 4.169 | [12 empty] | VV | 2 | 4 | True | 1 | ROZPOCET
28 | K | 274321511 | Základové pasy ze ŽB bez zvýšených nároků na prostředí tř. C 25/30 | m3 | 6.112 |  | 0 | CS ÚRS 2021 02 |  | základní |  | 0 | 0 | 0 | 0 | 0 | 4 | K | 2 |  |  |  | ROZPOCET | 0 | 0 | 0 | 0 | 0 | 1 | 0 | 4 | 56
| PP |  | Základy z betonu železového (bez výztuže) pasy z betonu bez zvláštních nároků na prostředí tř. C 25/30 | [14 empty] | PP | 2
| Online PSC |  | https://podminky.urs.cz/item/CS_URS_2021_02/274321511 | [14 empty] | Online PSC | 2
| VV |  | v.č.D.1.2.b.01 | [14 empty] | VV | 2 | 1 | True | 0 | ROZPOCET
| VV |  | (3,7+4,3+2,6+2,405+2,6+3,25+4,38+3,755)*0,5*0,4 |  | 5.398 | [12 empty] | VV | 2 | 2 | True | 0 | ROZPOCET
| VV |  | (1,56+2,9)*0,4*0,4 |  | 0.714 | [12 empty] | VV | 2 | 2 | True | 0 | ROZPOCET
| VV |  | Součet |  | 6.112 | [12 empty] | VV | 2 | 4 | True | 1 | ROZPOCET
29 | K | 274323511 | Základové pasy ze ŽB pro konstrukce bílých van tř. C 25/30 | m3 | 1.654 |  | 0 | CS ÚRS 2021 02 |  | základní |  | 0 | 0 | 0 | 0 | 0 | 4 | K | 2 |  |  |  | ROZPOCET | 0 | 0 | 0 | 0 | 0 | 1 | 0 | 4 | 58
| PP |  | Základy z betonu železového (bez výztuže) pasy z betonu pro konstrukce bílých van tř. C 25/30 | [14 empty] | PP | 2
| Online PSC |  | https://podminky.urs.cz/item/CS_URS_2021_02/274323511 | [14 empty] | Online PSC | 2
| VV |  | v.č.D.1.2.b.06 | [14 empty] | VV | 2 | 1 | True | 0 | ROZPOCET
| VV |  | (2,05+2,65)*2*0,88*0,2 |  | 1.654 | [12 empty] | VV | 2 | 2 | True | 0 | ROZPOCET
| VV |  | Součet |  | 1.654 | [12 empty] | VV | 2 | 4 | True | 1 | ROZPOCET
30 | K | 274351121 | Zřízení bednění základových pasů rovného | m2 | 43.657 |  | 0 | CS ÚRS 2021 02 |  | základní |  | 0 | 0 | 0 | 0 | 0 | 4 | K | 2 |  |  |  | ROZPOCET | 0 | 0 | 0 | 0 | 0 | 1 | 0 | 4 | 60
| PP |  | Bednění základů pasů rovné zřízení | [14 empty] | PP | 2
| Online PSC |  | https://podminky.urs.cz/item/CS_URS_2021_02/274351121 | [14 empty] | Online PSC | 2
| VV |  | v.č.D.1.2.b.01 | [14 empty] | VV | 2 | 1 | True | 0 | ROZPOCET
| VV |  | (8,0+0,8+1,89+1,945+0,8)*1,9 |  | 25.527 | [12 empty] | VV | 2 | 2 | True | 0 | ROZPOCET
| VV |  | (0,515+2,945+0,505)*0,4 |  | 1.586 | [12 empty] | VV | 2 | 2 | True | 0 | ROZPOCET
| VV |  | v.č.D.1.2.b.06 | [14 empty] | VV | 2 | 1 | True | 0 | ROZPOCET
| VV |  | (2,05+2,65)*2*0,88*2 |  | 16.544 | [12 empty] | VV | 2 | 2 | True | 0 | ROZPOCET
| VV |  | Součet |  | 43.657 | [12 empty] | VV | 2 | 4 | True | 1 | ROZPOCET
31 | K | 274351122 | Odstranění bednění základových pasů rovného | m2 | 43.657 |  | 0 | CS ÚRS 2021 02 |  | základní |  | 0 | 0 | 0 | 0 | 0 | 4 | K | 2 |  |  |  | ROZPOCET | 0 | 0 | 0 | 0 | 0 | 1 | 0 | 4 | 62
| PP |  | Bednění základů pasů rovné odstranění | [14 empty] | PP | 2
| Online PSC |  | https://podminky.urs.cz/item/CS_URS_2021_02/274351122 | [14 empty] | Online PSC | 2
32 | K | 274361821 | Výztuž základových pasů betonářskou ocelí 10 505 (R) | t | 2.391 |  | 0 | CS ÚRS 2021 02 |  | základní |  | 0 | 0 | 0 | 0 | 0 | 4 | K | 2 |  |  |  | ROZPOCET | 0 | 0 | 0 | 0 | 0 | 1 | 0 | 4 | 64
| PP |  | Výztuž základů pasů z betonářské oceli 10 505 (R) nebo BSt 500 | [14 empty] | PP | 2
| Online PSC |  | https://podminky.urs.cz/item/CS_URS_2021_02/274361821 | [14 empty] | Online PSC | 2
| VV |  | v.č.D.1.2.b.01 | [14 empty] | VV | 2 | 1 | True | 0 | ROZPOCET
| VV |  | (3,7+4,3+2,6+2,405+2,6+3,25+4,38+3,755)*0,5*0,4*160,0/1000 |  | 0.864 | [12 empty] | VV | 2 | 2 | True | 0 | ROZPOCET
| VV |  | (1,56+2,9)*0,4*0,4*160,0/1000 |  | 0.114 | [12 empty] | VV | 2 | 2 | True | 0 | ROZPOCET
| VV |  | "podbetonování" 7,178*160,0/1000 |  | 1.148 | [12 empty] | VV | 2 | 2 | True | 0 | ROZPOCET
| VV |  | v.č.D.1.2.b.06 | [14 empty] | VV | 2 | 1 | True | 0 | ROZPOCET
| VV |  | (2,05+2,65)*2*0,88*0,2*160,0/1000 |  | 0.265 | [12 empty] | VV | 2 | 2 | True | 0 | ROZPOCET
| VV |  | Součet |  | 2.391 | [12 empty] | VV | 2 | 4 | True | 1 | ROZPOCET
33 | K | 279311116 | Postupné podbetonování základového zdiva prostým betonem tř. C 25/30 | m3 | 7.178 |  | 0 | CS ÚRS 2021 02 |  | základní |  | 0 | 0 | 0 | 0 | 0 | 4 | K | 2 |  |  |  | ROZPOCET | 0 | 0 | 0 | 0 | 0 | 1 | 0 | 4 | 66
| PP |  | Postupné podbetonování základového zdiva jakékoliv tloušťky, bez výkopu, bez zapažení a bednění, prostým betonem tř. C 25/30 | [14 empty] | PP | 2
| Online PSC |  | https://podminky.urs.cz/item/CS_URS_2021_02/279311116 | [14 empty] | Online PSC | 2
| VV |  | v.č.D.1.2.b.01 | [14 empty] | VV | 2 | 1 | True | 0 | ROZPOCET
| VV |  | (8,0*0,6*1,9)+((1,89+1,945)*0,2*1,9)+((0,5015+2,945+0,505)*0,2*0,4)-(3,14*0,4*0,4*1,9*4)+(0,043*1,2*2) |  | 7.178 | [12 empty] | VV | 2 | 2 | True | 0 | ROZPOCET
| VV |  | Součet |  | 7.178 | [12 empty] | VV | 2 | 4 | True | 1 | ROZPOCET
| D | 3 | Svislé a kompletní konstrukce |  |  |  | 0 |  |  |  |  | 0 |  | 0 |  | 0 | 1 | D | 1 |  |  |  | ROZPOCET | [6 empty] | 0
34 | K | 310231055 | Zazdívka otvorů ve zdivu nadzákladovém pl přes 1 do 4 m2 cihlami děrovanými přes P10 do P15 tl 300 mm | m2 | 7.65 |  | 0 | CS ÚRS 2021 02 |  | základní |  | 0 | 0 | 0 | 0 | 0 | 4 | K | 2 |  |  |  | ROZPOCET | 0 | 0 | 0 | 0 | 0 | 1 | 0 | 4 | 68
| PP |  | Zazdívka otvorů ve zdivu nadzákladovém děrovanými cihlami plochy přes 1 m2 do 4 m2 přes P10 do P15, tl. zdiva 300 mm | [14 empty] | PP | 2
| Online PSC |  | https://podminky.urs.cz/item/CS_URS_2021_02/310231055 | [14 empty] | Online PSC | 2
| VV |  | v.č.B03, B10 | [14 empty] | VV | 2 | 1 | True | 0 | ROZPOCET
| VV |  | (0,3*1,0)+(0,79*3,0)+(0,8*0,8)+(0,8*1,3)+(1,1*0,7)+(1,1*2,3) |  | 7.65 | [12 empty] | VV | 2 | 2 | True | 0 | ROZPOCET
| VV |  | Součet |  | 7.65 | [12 empty] | VV | 2 | 4 | True | 1 | ROZPOCET
35 | K | 310239211 | Zazdívka otvorů pl přes 1 do 4 m2 ve zdivu nadzákladovém cihlami pálenými na MVC | m3 | 6.44 |  | 0 | CS ÚRS 2021 02 |  | základní |  | 0 | 0 | 0 | 0 | 0 | 4 | K | 2 |  |  |  | ROZPOCET | 0 | 0 | 0 | 0 | 0 | 1 | 0 | 4 | 70
| PP |  | Zazdívka otvorů ve zdivu nadzákladovém cihlami pálenými plochy přes 1 m2 do 4 m2 na maltu vápenocementovou | [14 empty] | PP | 2
| Online PSC |  | https://podminky.urs.cz/item/CS_URS_2021_02/310239211 | [14 empty] | Online PSC | 2
| VV |  | v.č.B02, B10 | [14 empty] | VV | 2 | 1 | True | 0 | ROZPOCET
| VV |  | (1,0*0,6)+(0,5*1,6)+(2,0*0,4) |  | 2.2 | [12 empty] | VV | 2 | 2 | True | 0 | ROZPOCET
| VV |  | (1,0*0,6)+(1,4*1,6)+(3,5*0,4) |  | 4.24 | [12 empty] | VV | 2 | 2 | True | 0 | ROZPOCET
| VV |  | Součet |  | 6.44 | [12 empty] | VV | 2 | 4 | True | 1 | ROZPOCET
36 | K | 311113152 | Nosná zeď tl přes 150 do 200 mm z hladkých tvárnic ztraceného bednění včetně výplně z betonu tř. C 25/30 | m2 | 64.603 |  | 0 | CS ÚRS 2021 02 |  | základní |  | 0 | 0 | 0 | 0 | 0 | 4 | K | 2 |  |  |  | ROZPOCET | 0 | 0 | 0 | 0 | 0 | 1 | 0 | 4 | 72
| PP |  | Nadzákladové zdi z tvárnic ztraceného bednění hladkých, včetně výplně z betonu třídy C 25/30, tloušťky zdiva přes 150 do 200 mm | [14 empty] | PP | 2
| Online PSC |  | https://podminky.urs.cz/item/CS_URS_2021_02/311113152 | [14 empty] | Online PSC | 2
| VV |  | v.č.D.1.2.b.06 | [14 empty] | VV | 2 | 1 | True | 0 | ROZPOCET
| VV |  | ((2,05+2,65)*2*7,43)-(1,18*2,22*2) |  | 64.603 | [12 empty] | VV | 2 | 2 | True | 0 | ROZPOCET
| VV |  | Součet |  | 64.603 | [12 empty] | VV | 2 | 4 | True | 1 | ROZPOCET
37 | K | 311113154 | Nosná zeď tl přes 250 do 300 mm z hladkých tvárnic ztraceného bednění včetně výplně z betonu tř. C 25/30 | m2 | 59.86 |  | 0 | CS ÚRS 2021 02 |  | základní |  | 0 | 0 | 0 | 0 | 0 | 4 | K | 2 |  |  |  | ROZPOCET | 0 | 0 | 0 | 0 | 0 | 1 | 0 | 4 | 74
| PP |  | Nadzákladové zdi z tvárnic ztraceného bednění hladkých, včetně výplně z betonu třídy C 25/30, tloušťky zdiva přes 250 do 300 mm | [14 empty] | PP | 2
| Online PSC |  | https://podminky.urs.cz/item/CS_URS_2021_02/311113154 | [14 empty] | Online PSC | 2
| VV |  | v.č.D.1.2.b.01, v.č.01 | [14 empty] | VV | 2 | 1 | True | 0 | ROZPOCET
| VV |  | 3,1*0,95 |  | 2.945 | [12 empty] | VV | 2 | 2 | True | 0 | ROZPOCET
| VV |  | ((4,8+5,3+3,965+4,15+4,15)*1,7)-(1,65*1,97) |  | 34.77 | [12 empty] | VV | 2 | 2 | True | 0 | ROZPOCET
| VV |  | (4,08+1,0+1,39+4,28)*2,06 |  | 22.145 | [12 empty] | VV | 2 | 2 | True | 0 | ROZPOCET
| VV |  | Součet |  | 59.86 | [12 empty] | VV | 2 | 4 | True | 1 | ROZPOCET
38 | K | 311234201 | Zdivo jednovrstvé z cihel děrovaných do P10 na maltu M10 tl 175 mm | m2 | 274.162 |  | 0 | CS ÚRS 2021 02 |  | základní |  | 0 | 0 | 0 | 0 | 0 | 4 | K | 2 |  |  |  | ROZPOCET | 0 | 0 | 0 | 0 | 0 | 1 | 0 | 4 | 76
| PP |  | Zdivo jednovrstvé z cihel děrovaných nebroušených klasických spojených na pero a drážku na maltu M10, pevnost cihel do P10, tl. zdiva 175 mm | [14 empty] | PP | 2
| Online PSC |  | https://podminky.urs.cz/item/CS_URS_2021_02/311234201 | [14 empty] | Online PSC | 2
| VV |  | v.č.01, řezy | [14 empty] | VV | 2 | 1 | True | 0 | ROZPOCET
| VV |  | "přizdívka" (0,5+0,2+5,35+0,25+0,35+0,35+0,4+5,35+18,75+4,9+5,85)*2,68 |  | 113.23 | [12 empty] | VV | 2 | 2 | True | 0 | ROZPOCET
| VV |  | "šachtové" (14,05+0,475+5,2+0,57)*2,68 |  | 54.391 | [12 empty] | VV | 2 | 2 | True | 0 | ROZPOCET
| VV |  | "příčky" ((5,85+0,2+0,875+4,075+5,305+3,6+3,6+6,0+3,315+5,85+5,715)*2,68)-(0,9*1,97*7) |  | 106.541 | [12 empty] | VV | 2 | 2 | True | 0 | ROZPOCET
| VV |  | Součet |  | 274.162 | [12 empty] | VV | 2 | 4 | True | 1 | ROZPOCET
39 | K | 311234261 | Zdivo jednovrstvé z cihel děrovaných přes P10 do P15 na maltu M10 tl 300 mm | m2 | 30.057 |  | 0 | CS ÚRS 2021 02 |  | základní |  | 0 | 0 | 0 | 0 | 0 | 4 | K | 2 |  |  |  | ROZPOCET | 0 | 0 | 0 | 0 | 0 | 1 | 0 | 4 | 78
| PP |  | Zdivo jednovrstvé z cihel děrovaných nebroušených klasických spojených na pero a drážku na maltu M10, pevnost cihel přes P10 do P15, tl. zdiva 300 mm | [14 empty] | PP | 2
| Online PSC |  | https://podminky.urs.cz/item/CS_URS_2021_02/311234261 | [14 empty] | Online PSC | 2
| VV |  | v.č.B03, B10 | [14 empty] | VV | 2 | 1 | True | 0 | ROZPOCET
| VV |  | (1,615*2,9)+(2,405*5,01)+(2,4*5,01)-(1,6*0,9)-(1,6*1,1)+(1,5*3,0) |  | 30.057 | [12 empty] | VV | 2 | 2 | True | 0 | ROZPOCET
| VV |  | Součet |  | 30.057 | [12 empty] | VV | 2 | 4 | True | 1 | ROZPOCET
40 | K | 311236101 | Zdivo jednovrstvé zvukově izolační na cementovou maltu M10 z cihel děrovaných do P15 tl 190 mm | m2 | 61.414 |  | 0 | CS ÚRS 2021 02 |  | základní |  | 0 | 0 | 0 | 0 | 0 | 4 | K | 2 |  |  |  | ROZPOCET | 0 | 0 | 0 | 0 | 0 | 1 | 0 | 4 | 80
| PP |  | Zdivo jednovrstvé zvukově izolační z cihel děrovaných spojených na pero a drážku na maltu cementovou M10, pevnost cihel do P15, tl. zdiva 190 mm | [14 empty] | PP | 2
| Online PSC |  | https://podminky.urs.cz/item/CS_URS_2021_02/311236101 | [14 empty] | Online PSC | 2
| VV |  | "v.č.03, řezy" ((2,405+2,85)*2*4,7)-(0,8*1,97) |  | 47.821 | [12 empty] | VV | 2 | 2 | True | 0 | ROZPOCET
| VV |  | "v.č.04" (11,14*0,35*2)+((6,22+2,28+0,555)*0,64) |  | 13.593 | [12 empty] | VV | 2 | 2 | True | 0 | ROZPOCET
| VV |  | Součet |  | 61.414 | [12 empty] | VV | 2 | 4 | True | 1 | ROZPOCET
41 | K | 311236211 | Zdivo jednovrstvé zvukově izolační na cementovou maltu M10 z cihel děrovaných do P15 s maltovanými kapsami tl 250 mm | m2 | 104.703 |  | 0 | CS ÚRS 2021 02 |  | základní |  | 0 | 0 | 0 | 0 | 0 | 4 | K | 2 |  |  |  | ROZPOCET | 0 | 0 | 0 | 0 | 0 | 1 | 0 | 4 | 82
| PP |  | Zdivo jednovrstvé zvukově izolační z cihel děrovaných spojených na pero a drážku na maltu cementovou M10 s plně promaltovanými svislými kapsami, pevnost cihel do P15, tl. zdiva 250 mm | [14 empty] | PP | 2
| Online PSC |  | https://podminky.urs.cz/item/CS_URS_2021_02/311236211 | [14 empty] | Online PSC | 2
| VV |  | v.č.02, řezy | [14 empty] | VV | 2 | 1 | True | 0 | ROZPOCET
| VV |  | ((4,15+5,6+6,05)*4,5)-(0,8*1,97)-(1,14*2,07)+(0,65*4,5)+(0,65*4,5*2) |  | 75.939 | [12 empty] | VV | 2 | 2 | True | 0 | ROZPOCET
| VV |  | v.č.03, řezy | [14 empty] | VV | 2 | 1 | True | 0 | ROZPOCET
| VV |  | (4,85+5,35)*2,82 |  | 28.764 | [12 empty] | VV | 2 | 2 | True | 0 | ROZPOCET
| VV |  | Součet |  | 104.703 | [12 empty] | VV | 2 | 4 | True | 1 | ROZPOCET
42 | K | 311238650 | Zdivo jednovrstvé tepelně izolační z cihel broušených P8 s vnitřní izolací z minerální vlny na tenkovrstvou maltu U přes 0,18 do 0,22 W/m2K tl 300 mm | m2 | 16.399 |  | 0 | CS ÚRS 2021 02 |  | základní |  | 0 | 0 | 0 | 0 | 0 | 4 | K | 2 |  |  |  | ROZPOCET | 0 | 0 | 0 | 0 | 0 | 1 | 0 | 4 | 84
| PP |  | Zdivo jednovrstvé tepelně izolační z cihel děrovaných broušených s integrovanou izolací z hydrofobizované minerální vlny na tenkovrstvou maltu, součinitel prostupu tepla U přes 0,18 do 0,22, pevnost cihel P8, tl. zdiva 300 mm | [14 empty] | PP | 2
| Online PSC |  | https://podminky.urs.cz/item/CS_URS_2021_02/311238650 | [14 empty] | Online PSC | 2
| VV |  | v.č.03, řezy | [14 empty] | VV | 2 | 1 | True | 0 | ROZPOCET
| VV |  | (0,22+1,0+0,68+0,25+1,395+0,55)*2*1,68 |  | 13.759 | [12 empty] | VV | 2 | 2 | True | 0 | ROZPOCET
| VV |  | 0,6*2*2,2 |  | 2.64 | [12 empty] | VV | 2 | 2 | True | 0 | ROZPOCET
| VV |  | Součet |  | 16.399 | [12 empty] | VV | 2 | 4 | True | 1 | ROZPOCET
43 | K | 311361821 | Výztuž nosných zdí betonářskou ocelí 10 505 | t | 0.797 |  | 0 | CS ÚRS 2021 02 |  | základní |  | 0 | 0 | 0 | 0 | 0 | 4 | K | 2 |  |  |  | ROZPOCET | 0 | 0 | 0 | 0 | 0 | 1 | 0 | 4 | 86
| PP |  | Výztuž nadzákladových zdí nosných svislých nebo odkloněných od svislice, rovných nebo oblých z betonářské oceli 10 505 (R) nebo BSt 500 | [14 empty] | PP | 2
| Online PSC |  | https://podminky.urs.cz/item/CS_URS_2021_02/311361821 | [14 empty] | Online PSC | 2
| VV |  | v.č.D.1.2.b.01, v.č.01 | [14 empty] | VV | 2 | 1 | True | 0 | ROZPOCET
| VV |  | 3,1*0,95*6,4/1000 |  | 0.019 | [12 empty] | VV | 2 | 2 | True | 0 | ROZPOCET
| VV |  | (((4,8+5,3+3,965+4,15+4,15)*1,7)-(1,65*1,97))*6,4/1000 |  | 0.223 | [12 empty] | VV | 2 | 2 | True | 0 | ROZPOCET
| VV |  | (4,08+1,0+1,39+4,28)*2,06*6,4/1000 |  | 0.142 | [12 empty] | VV | 2 | 2 | True | 0 | ROZPOCET
| VV |  | v.č.D.1.2.b.06 | [14 empty] | VV | 2 | 1 | True | 0 | ROZPOCET
| VV |  | (((2,05+2,65)*2*7,43)-(1,18*2,22*2))*6,4/1000 |  | 0.413 | [12 empty] | VV | 2 | 2 | True | 0 | ROZPOCET
| VV |  | Součet |  | 0.797 | [12 empty] | VV | 2 | 4 | True | 1 | ROZPOCET
44 | K | 317121351 | Montáž ŽB překladů prefabrikovaných do rýh světlosti otvoru přes 1800 do 2400 mm | kus | 18 |  | 0 | CS ÚRS 2021 02 |  | základní |  | 0 | 0 | 0 | 0 | 0 | 4 | K | 2 |  |  |  | ROZPOCET | 0 | 0 | 0 | 0 | 0 | 1 | 0 | 4 | 88
| PP |  | Montáž překladů ze železobetonových prefabrikátů dodatečně do připravených rýh, světlosti otvoru přes 1800 do 2400 mm | [14 empty] | PP | 2
| Online PSC |  | https://podminky.urs.cz/item/CS_URS_2021_02/317121351 | [14 empty] | Online PSC | 2
| VV |  | v.č.B03 | [14 empty] | VV | 2 | 1 | True | 0 | ROZPOCET
| VV |  | "RZP 2090/140/140 V" 8*2 |  | 16 | [12 empty] | VV | 2 | 2 | True | 0 | ROZPOCET
| VV |  | "RZP 1792/140/140 V" 1*2 |  | 2 | [12 empty] | VV | 2 | 2 | True | 0 | ROZPOCET
| VV |  | Součet |  | 18 | [12 empty] | VV | 2 | 4 | True | 1 | ROZPOCET
45 | M | 59321210 | překlad železobetonový RZP vylehčený 1190x140x140mm | kus | 2 |  | 0 | CS ÚRS 2021 02 |  | základní |  | 0 | 0 | 0 | 0 | 0 | 8 | M | 2 |  |  |  | ROZPOCET | 0 | 0 | 0 | 0 | 0 | 1 | 0 | 4 | 90
| PP |  | překlad železobetonový RZP vylehčený 1190x140x140mm | [14 empty] | PP | 2
| Online PSC |  | https://podminky.urs.cz/item/CS_URS_2021_02/59321210 | [14 empty] | Online PSC | 2
| VV |  | v.č.B03 | [14 empty] | VV | 2 | 1 | True | 0 | ROZPOCET
| VV |  | "RZP 1792/140/140 V" 1*2 |  | 2 | [12 empty] | VV | 2 | 2 | True | 0 | ROZPOCET
| VV |  | Součet |  | 2 | [12 empty] | VV | 2 | 4 | True | 1 | ROZPOCET
46 | M | 59321159.1R | překlad železobetonový RZP vylehčený 2090x140x140mm | kus | 16 |  | 0 |  |  | základní |  | 0 | 0 | 0 | 0 | 0 | 8 | M | 2 |  |  |  | ROZPOCET | 0 | 0 | 0 | 0 | 0 | 1 | 0 | 4 | 92
| PP |  | překlad železobetonový RZP vylehčený 2090x140x140mm | [14 empty] | PP | 2
| VV |  | v.č.B03 | [14 empty] | VV | 2 | 1 | True | 0 | ROZPOCET
| VV |  | "RZP 2090/140/140 V" 8*2 |  | 16 | [12 empty] | VV | 2 | 2 | True | 0 | ROZPOCET
| VV |  | Součet |  | 16 | [12 empty] | VV | 2 | 4 | True | 1 | ROZPOCET
47 | K | 317168052 | Překlad keramický vysoký v 238 mm dl 1250 mm | kus | 14 |  | 0 | CS ÚRS 2021 02 |  | základní |  | 0 | 0 | 0 | 0 | 0 | 4 | K | 2 |  |  |  | ROZPOCET | 0 | 0 | 0 | 0 | 0 | 1 | 0 | 4 | 94
| PP |  | Překlady keramické vysoké osazené do maltového lože, šířky překladu 70 mm výšky 238 mm, délky 1250 mm | [14 empty] | PP | 2
| Online PSC |  | https://podminky.urs.cz/item/CS_URS_2021_02/317168052 | [14 empty] | Online PSC | 2
| VV |  | "v.č.01" 2*7 |  | 14 | [12 empty] | VV | 2 | 2 | True | 0 | ROZPOCET
| VV |  | Součet |  | 14 | [12 empty] | VV | 2 | 4 | True | 1 | ROZPOCET
48 | K | 317321411 | Překlad ze ŽB tř. C 25/30 | m3 | 0.224 |  | 0 | CS ÚRS 2021 02 |  | základní |  | 0 | 0 | 0 | 0 | 0 | 4 | K | 2 |  |  |  | ROZPOCET | 0 | 0 | 0 | 0 | 0 | 1 | 0 | 4 | 96
| PP |  | Překlady z betonu železového (bez výztuže) tř. C 25/30 | [14 empty] | PP | 2
| Online PSC |  | https://podminky.urs.cz/item/CS_URS_2021_02/317321411 | [14 empty] | Online PSC | 2
| VV |  | v.č.D.1.2.b.06 | [14 empty] | VV | 2 | 1 | True | 0 | ROZPOCET
| VV |  | "P1" 1,6*0,2*0,35*2 |  | 0.224 | [12 empty] | VV | 2 | 2 | True | 0 | ROZPOCET
| VV |  | Součet |  | 0.224 | [12 empty] | VV | 2 | 4 | True | 1 | ROZPOCET
49 | K | 317351107 | Zřízení bednění překladů v do 4 m | m2 | 2.24 |  | 0 | CS ÚRS 2021 02 |  | základní |  | 0 | 0 | 0 | 0 | 0 | 4 | K | 2 |  |  |  | ROZPOCET | 0 | 0 | 0 | 0 | 0 | 1 | 0 | 4 | 98
| PP |  | Bednění klenbových pásů, říms nebo překladů překladů neproměnného nebo proměnného průřezu nebo při tvaru zalomeném půdorysně nebo nárysně včetně podpěrné konstrukce do výše 4 m zřízení | [14 empty] | PP | 2
| Online PSC |  | https://podminky.urs.cz/item/CS_URS_2021_02/317351107 | [14 empty] | Online PSC | 2
| VV |  | v.č.D.1.2.b.06 | [14 empty] | VV | 2 | 1 | True | 0 | ROZPOCET
| VV |  | "P1" 1,6*2*0,35*2 |  | 2.24 | [12 empty] | VV | 2 | 2 | True | 0 | ROZPOCET
| VV |  | Součet |  | 2.24 | [12 empty] | VV | 2 | 4 | True | 1 | ROZPOCET
50 | K | 317351108 | Odstranění bednění překladů v do 4 m | m2 | 2.24 |  | 0 | CS ÚRS 2021 02 |  | základní |  | 0 | 0 | 0 | 0 | 0 | 4 | K | 2 |  |  |  | ROZPOCET | 0 | 0 | 0 | 0 | 0 | 1 | 0 | 4 | 100
| PP |  | Bednění klenbových pásů, říms nebo překladů překladů neproměnného nebo proměnného průřezu nebo při tvaru zalomeném půdorysně nebo nárysně včetně podpěrné konstrukce do výše 4 m odstranění | [14 empty] | PP | 2
| Online PSC |  | https://podminky.urs.cz/item/CS_URS_2021_02/317351108 | [14 empty] | Online PSC | 2
51 | K | 317361821 | Výztuž překladů a říms z betonářské oceli 10 505 | t | 0.036 |  | 0 | CS ÚRS 2021 02 |  | základní |  | 0 | 0 | 0 | 0 | 0 | 4 | K | 2 |  |  |  | ROZPOCET | 0 | 0 | 0 | 0 | 0 | 1 | 0 | 4 | 102
| PP |  | Výztuž překladů, říms, žlabů, žlabových říms, klenbových pásů z betonářské oceli 10 505 (R) nebo BSt 500 | [14 empty] | PP | 2
| Online PSC |  | https://podminky.urs.cz/item/CS_URS_2021_02/317361821 | [14 empty] | Online PSC | 2
| VV |  | v.č.D.1.2.b.06 | [14 empty] | VV | 2 | 1 | True | 0 | ROZPOCET
| VV |  | "P1" 1,6*0,2*0,35*2*160,0/1000 |  | 0.036 | [12 empty] | VV | 2 | 2 | True | 0 | ROZPOCET
| VV |  | Součet |  | 0.036 | [12 empty] | VV | 2 | 4 | True | 1 | ROZPOCET
52 | K | 317944321 | Válcované nosníky do č.12 dodatečně osazované do připravených otvorů | t | 0.051 |  | 0 | CS ÚRS 2021 02 |  | základní |  | 0 | 0 | 0 | 0 | 0 | 4 | K | 2 |  |  |  | ROZPOCET | 0 | 0 | 0 | 0 | 0 | 1 | 0 | 4 | 104
| PP |  | Válcované nosníky dodatečně osazované do připravených otvorů bez zazdění hlav do č. 12 | [14 empty] | PP | 2
| Online PSC |  | https://podminky.urs.cz/item/CS_URS_2021_02/317944321 | [14 empty] | Online PSC | 2
| VV |  | "v.č.B02 - IPN120" 1,3*11,15/1000 |  | 0.014 | [12 empty] | VV | 2 | 2 | True | 0 | ROZPOCET
| VV |  | "v.č.B03 - IPN120" 1,4*11,15/1000 |  | 0.016 | [12 empty] | VV | 2 | 2 | True | 0 | ROZPOCET
| VV |  | "v.č.05" 0,9*2*2*5,94/1000 |  | 0.021 | [12 empty] | VV | 2 | 2 | True | 0 | ROZPOCET
| VV |  | Součet |  | 0.051 | [12 empty] | VV | 2 | 4 | True | 1 | ROZPOCET
53 | K | 317944323 | Válcované nosníky č.14 až 22 dodatečně osazované do připravených otvorů | t | 1.997 |  | 0 | CS ÚRS 2021 02 |  | základní |  | 0 | 0 | 0 | 0 | 0 | 4 | K | 2 |  |  |  | ROZPOCET | 0 | 0 | 0 | 0 | 0 | 1 | 0 | 4 | 106
| PP |  | Válcované nosníky dodatečně osazované do připravených otvorů bez zazdění hlav č. 14 až 22 | [14 empty] | PP | 2
| Online PSC |  | https://podminky.urs.cz/item/CS_URS_2021_02/317944323 | [14 empty] | Online PSC | 2
| VV |  | "v.č.B02 - IPN160" ((1,9*2*14)+(1,3*2)+(1,55*2)+(2,0*2*8)+(1,7*2))*17,9/1000 |  | 1.688 | [12 empty] | VV | 2 | 2 | True | 0 | ROZPOCET
| VV |  | "v.č.B03 - IPN140, IPN200" (1,4*2*14,4/1000)+(3,4*3*26,3/1000) |  | 0.309 | [12 empty] | VV | 2 | 2 | True | 0 | ROZPOCET
| VV |  | Součet |  | 1.997 | [12 empty] | VV | 2 | 4 | True | 1 | ROZPOCET
54 | K | 340236212 | Zazdívka otvorů v příčkách nebo stěnách pl přes 0,0225 do 0,09 m2 cihlami plnými tl přes 100 mm | kus | 8 |  | 0 | CS ÚRS 2021 02 |  | základní |  | 0 | 0 | 0 | 0 | 0 | 4 | K | 2 |  |  |  | ROZPOCET | 0 | 0 | 0 | 0 | 0 | 1 | 0 | 4 | 108
| PP |  | Zazdívka otvorů v příčkách nebo stěnách cihlami plnými pálenými plochy přes 0,0225 m2 do 0,09 m2, tloušťky přes 100 mm | [14 empty] | PP | 2
| Online PSC |  | https://podminky.urs.cz/item/CS_URS_2021_02/340236212 | [14 empty] | Online PSC | 2
| VV |  | "v.č.B02" 8 |  | 8 | [12 empty] | VV | 2 | 2 | True | 0 | ROZPOCET
| VV |  | Součet |  | 8 | [12 empty] | VV | 2 | 4 | True | 1 | ROZPOCET
55 | K | 340237212 | Zazdívka otvorů v příčkách nebo stěnách pl přes 0,09 do 0,25 m2 cihlami plnými tl přes 100 mm | kus | 1 |  | 0 | CS ÚRS 2021 02 |  | základní |  | 0 | 0 | 0 | 0 | 0 | 4 | K | 2 |  |  |  | ROZPOCET | 0 | 0 | 0 | 0 | 0 | 1 | 0 | 4 | 110
| PP |  | Zazdívka otvorů v příčkách nebo stěnách cihlami plnými pálenými plochy přes 0,09 m2 do 0,25 m2, tloušťky přes 100 mm | [14 empty] | PP | 2
| Online PSC |  | https://podminky.urs.cz/item/CS_URS_2021_02/340237212 | [14 empty] | Online PSC | 2
| VV |  | "v.č.B02" 1 |  | 1 | [12 empty] | VV | 2 | 2 | True | 0 | ROZPOCET
| VV |  | Součet |  | 1 | [12 empty] | VV | 2 | 4 | True | 1 | ROZPOCET
56 | K | 342272225 | Příčka z pórobetonových hladkých tvárnic na tenkovrstvou maltu tl 100 mm | m2 | 5.472 |  | 0 | CS ÚRS 2021 02 |  | základní |  | 0 | 0 | 0 | 0 | 0 | 4 | K | 2 |  |  |  | ROZPOCET | 0 | 0 | 0 | 0 | 0 | 1 | 0 | 4 | 112
| PP |  | Příčky z pórobetonových tvárnic hladkých na tenké maltové lože objemová hmotnost do 500 kg/m3, tloušťka příčky 100 mm | [14 empty] | PP | 2
| Online PSC |  | https://podminky.urs.cz/item/CS_URS_2021_02/342272225 | [14 empty] | Online PSC | 2
| VV |  | v.č.02, řezy | [14 empty] | VV | 2 | 1 | True | 0 | ROZPOCET
| VV |  | 1,6*3,42 |  | 5.472 | [12 empty] | VV | 2 | 2 | True | 0 | ROZPOCET
| VV |  | Součet |  | 5.472 | [12 empty] | VV | 2 | 4 | True | 1 | ROZPOCET
57 | K | 342272245 | Příčka z pórobetonových hladkých tvárnic na tenkovrstvou maltu tl 150 mm | m2 | 18.706 |  | 0 | CS ÚRS 2021 02 |  | základní |  | 0 | 0 | 0 | 0 | 0 | 4 | K | 2 |  |  |  | ROZPOCET | 0 | 0 | 0 | 0 | 0 | 1 | 0 | 4 | 114
| PP |  | Příčky z pórobetonových tvárnic hladkých na tenké maltové lože objemová hmotnost do 500 kg/m3, tloušťka příčky 150 mm | [14 empty] | PP | 2
| Online PSC |  | https://podminky.urs.cz/item/CS_URS_2021_02/342272245 | [14 empty] | Online PSC | 2
| VV |  | v.č.02, řezy | [14 empty] | VV | 2 | 1 | True | 0 | ROZPOCET
| VV |  | ((2,025+0,8+2,025+1,57)*3,42)-(1,65*1,97) |  | 18.706 | [12 empty] | VV | 2 | 2 | True | 0 | ROZPOCET
| VV |  | Součet |  | 18.706 | [12 empty] | VV | 2 | 4 | True | 1 | ROZPOCET
| D | 4 | Vodorovné konstrukce |  |  |  | 0 |  |  |  |  | 0 |  | 0 |  | 0 | 1 | D | 1 |  |  |  | ROZPOCET | [6 empty] | 0
58 | K | 411321414 | Stropy deskové ze ŽB tř. C 25/30 | m3 | 1.251 |  | 0 | CS ÚRS 2021 02 |  | základní |  | 0 | 0 | 0 | 0 | 0 | 4 | K | 2 |  |  |  | ROZPOCET | 0 | 0 | 0 | 0 | 0 | 1 | 0 | 4 | 116
| PP |  | Stropy z betonu železového (bez výztuže) stropů deskových, plochých střech, desek balkonových, desek hřibových stropů včetně hlavic hřibových sloupů tř. C 25/30 | [14 empty] | PP | 2
| Online PSC |  | https://podminky.urs.cz/item/CS_URS_2021_02/411321414 | [14 empty] | Online PSC | 2
| VV |  | v.č.D.1.2.b.06 | [14 empty] | VV | 2 | 1 | True | 0 | ROZPOCET
| VV |  | 3,05*2,05*0,2 |  | 1.251 | [12 empty] | VV | 2 | 2 | True | 0 | ROZPOCET
| VV |  | Součet |  | 1.251 | [12 empty] | VV | 2 | 4 | True | 1 | ROZPOCET
59 | K | 411322424 | Stropy trámové nebo kazetové ze ŽB tř. C 25/30 | m3 | 36.04 |  | 0 | CS ÚRS 2021 02 |  | základní |  | 0 | 0 | 0 | 0 | 0 | 4 | K | 2 |  |  |  | ROZPOCET | 0 | 0 | 0 | 0 | 0 | 1 | 0 | 4 | 118
| PP |  | Stropy z betonu železového (bez výztuže) trámových, žebrových, kazetových nebo vložkových z tvárnic nebo z hraněných či zaoblených vln zabudovaného plechového bednění tř. C 25/30 | [14 empty] | PP | 2
| Online PSC |  | https://podminky.urs.cz/item/CS_URS_2021_02/411322424 | [14 empty] | Online PSC | 2
| VV |  | v.č.D.1.2.b.02, D.1.2.e | [14 empty] | VV | 2 | 1 | True | 0 | ROZPOCET
| VV |  | 202,0*0,1 |  | 20.2 | [12 empty] | VV | 2 | 2 | True | 0 | ROZPOCET
| VV |  | v.č.D.1.2.b.03, D.1.2.e | [14 empty] | VV | 2 | 1 | True | 0 | ROZPOCET
| VV |  | (100,6+27,4+7,0+23,4)*0,1 |  | 15.84 | [12 empty] | VV | 2 | 2 | True | 0 | ROZPOCET
| VV |  | Součet |  | 36.04 | [12 empty] | VV | 2 | 4 | True | 1 | ROZPOCET
60 | K | 411351011 | Zřízení bednění stropů deskových tl přes 5 do 25 cm bez podpěrné kce | m2 | 0.875 |  | 0 | CS ÚRS 2021 02 |  | základní |  | 0 | 0 | 0 | 0 | 0 | 4 | K | 2 |  |  |  | ROZPOCET | 0 | 0 | 0 | 0 | 0 | 1 | 0 | 4 | 120
| PP |  | Bednění stropních konstrukcí - bez podpěrné konstrukce desek tloušťky stropní desky přes 5 do 25 cm zřízení | [14 empty] | PP | 2
| Online PSC |  | https://podminky.urs.cz/item/CS_URS_2021_02/411351011 | [14 empty] | Online PSC | 2
| VV |  | v.č.D.1.2.b.06 | [14 empty] | VV | 2 | 1 | True | 0 | ROZPOCET
| VV |  | 1,65*2,65*0,2 |  | 0.875 | [12 empty] | VV | 2 | 2 | True | 0 | ROZPOCET
| VV |  | Součet |  | 0.875 | [12 empty] | VV | 2 | 4 | True | 1 | ROZPOCET
61 | K | 411351012 | Odstranění bednění stropů deskových tl přes 5 do 25 cm bez podpěrné kce | m2 | 0.875 |  | 0 | CS ÚRS 2021 02 |  | základní |  | 0 | 0 | 0 | 0 | 0 | 4 | K | 2 |  |  |  | ROZPOCET | 0 | 0 | 0 | 0 | 0 | 1 | 0 | 4 | 122
| PP |  | Bednění stropních konstrukcí - bez podpěrné konstrukce desek tloušťky stropní desky přes 5 do 25 cm odstranění | [14 empty] | PP | 2
| Online PSC |  | https://podminky.urs.cz/item/CS_URS_2021_02/411351012 | [14 empty] | Online PSC | 2
62 | K | 411354213 | Bednění stropů ztracené z hraněných trapézových vln v 60 mm plech lesklý tl 0,75 mm | m2 | 360.4 |  | 0 | CS ÚRS 2021 02 |  | základní |  | 0 | 0 | 0 | 0 | 0 | 4 | K | 2 |  |  |  | ROZPOCET | 0 | 0 | 0 | 0 | 0 | 1 | 0 | 4 | 124
| PP |  | Bednění stropů ztracené ocelové žebrované ze širokých tenkostěnných ohýbaných profilů (hraněných trapézových vln), bez úpravy povrchu otevřeného podhledu, bez podpěrné konstrukce, s osazením nasucho na zdech do připravených ozubů, popř. na rovných zdech, trámech, průvlacích, do traverz s povrchem lesklým, výšky vln 60 mm, tl. plechu 0,75 mm | [14 empty] | PP | 2
| Online PSC |  | https://podminky.urs.cz/item/CS_URS_2021_02/411354213 | [14 empty] | Online PSC | 2
| VV |  | v.č.D.1.2.b.02, D.1.2.e | [14 empty] | VV | 2 | 1 | True | 0 | ROZPOCET
| VV |  | 202,0 |  | 202 | [12 empty] | VV | 2 | 2 | True | 0 | ROZPOCET
| VV |  | v.č.D.1.2.b.03, D.1.2.e | [14 empty] | VV | 2 | 1 | True | 0 | ROZPOCET
| VV |  | 100,6+27,4+7,0+23,4 |  | 158.4 | [12 empty] | VV | 2 | 2 | True | 0 | ROZPOCET
| VV |  | Součet |  | 360.4 | [12 empty] | VV | 2 | 4 | True | 1 | ROZPOCET
63 | K | 411354271 | Příplatek k ztracenému bednění stropů za lože z MC | m2 | 360.4 |  | 0 | CS ÚRS 2021 02 |  | základní |  | 0 | 0 | 0 | 0 | 0 | 4 | K | 2 |  |  |  | ROZPOCET | 0 | 0 | 0 | 0 | 0 | 1 | 0 | 4 | 126
| PP |  | Bednění stropů ztracené ocelové žebrované Příplatek k cenám za lože na rovných zdech, trámech, průvlacích, do traverz nebo do připravených ozubů na zdech s vyplněním celého profilu vlny v místě osazení z cementové malty (měří se výměry m2 plochy bednění) | [14 empty] | PP | 2
| Online PSC |  | https://podminky.urs.cz/item/CS_URS_2021_02/411354271 | [14 empty] | Online PSC | 2
| VV |  | v.č.D.1.2.b.02, D.1.2.e | [14 empty] | VV | 2 | 1 | True | 0 | ROZPOCET
| VV |  | 202,0 |  | 202 | [12 empty] | VV | 2 | 2 | True | 0 | ROZPOCET
| VV |  | v.č.D.1.2.b.03, D.1.2.e | [14 empty] | VV | 2 | 1 | True | 0 | ROZPOCET
| VV |  | 100,6+27,4+7,0+23,4 |  | 158.4 | [12 empty] | VV | 2 | 2 | True | 0 | ROZPOCET
| VV |  | Součet |  | 360.4 | [12 empty] | VV | 2 | 4 | True | 1 | ROZPOCET
64 | K | 411354333 | Zřízení podpěrné konstrukce stropů výšky přes 4 do 6 m tl přes 15 do 25 cm | m2 | 0.875 |  | 0 | CS ÚRS 2021 02 |  | základní |  | 0 | 0 | 0 | 0 | 0 | 4 | K | 2 |  |  |  | ROZPOCET | 0 | 0 | 0 | 0 | 0 | 1 | 0 | 4 | 128
| PP |  | Podpěrná konstrukce stropů - desek, kleneb a skořepin výška podepření přes 4 do 6 m tloušťka stropu přes 15 do 25 cm zřízení | [14 empty] | PP | 2
| Online PSC |  | https://podminky.urs.cz/item/CS_URS_2021_02/411354333 | [14 empty] | Online PSC | 2
| VV |  | v.č.D.1.2.b.06 | [14 empty] | VV | 2 | 1 | True | 0 | ROZPOCET
| VV |  | 1,65*2,65*0,2 |  | 0.875 | [12 empty] | VV | 2 | 2 | True | 0 | ROZPOCET
| VV |  | Součet |  | 0.875 | [12 empty] | VV | 2 | 4 | True | 1 | ROZPOCET
65 | K | 411354334 | Odstranění podpěrné konstrukce stropů výšky přes 4 do 6 m tl přes 15 do 25 cm | m2 | 0.875 |  | 0 | CS ÚRS 2021 02 |  | základní |  | 0 | 0 | 0 | 0 | 0 | 4 | K | 2 |  |  |  | ROZPOCET | 0 | 0 | 0 | 0 | 0 | 1 | 0 | 4 | 130
| PP |  | Podpěrná konstrukce stropů - desek, kleneb a skořepin výška podepření přes 4 do 6 m tloušťka stropu přes 15 do 25 cm odstranění | [14 empty] | PP | 2
| Online PSC |  | https://podminky.urs.cz/item/CS_URS_2021_02/411354334 | [14 empty] | Online PSC | 2
66 | K | 411361821 | Výztuž stropů betonářskou ocelí 10 505 | t | 1.336 |  | 0 | CS ÚRS 2021 02 |  | základní |  | 0 | 0 | 0 | 0 | 0 | 4 | K | 2 |  |  |  | ROZPOCET | 0 | 0 | 0 | 0 | 0 | 1 | 0 | 4 | 132
| PP |  | Výztuž stropů prostě uložených, vetknutých, spojitých, deskových, trámových (žebrových, kazetových), s keramickými a jinými vložkami, konsolových nebo balkonových, hřibových včetně hlavic hřibových sloupů, plochých střech a pro zavěšení železobetonových podhledů z betonářské oceli 10 505 (R) nebo BSt 500 | [14 empty] | PP | 2
| Online PSC |  | https://podminky.urs.cz/item/CS_URS_2021_02/411361821 | [14 empty] | Online PSC | 2
| VV |  | v.č.D.1.2.b.06 | [14 empty] | VV | 2 | 1 | True | 0 | ROZPOCET
| VV |  | 3,05*2,05*0,2*125,0/1000 |  | 0.156 | [12 empty] | VV | 2 | 2 | True | 0 | ROZPOCET
| VV |  | v.č.D.1.2.b.02, D.1.2.e | [14 empty] | VV | 2 | 1 | True | 0 | ROZPOCET
| VV |  | 687,58/1000 |  | 0.688 | [12 empty] | VV | 2 | 2 | True | 0 | ROZPOCET
| VV |  | v.č.D.1.2.b.03, D.1.2.e | [14 empty] | VV | 2 | 1 | True | 0 | ROZPOCET
| VV |  | 491,66/1000 |  | 0.492 | [12 empty] | VV | 2 | 2 | True | 0 | ROZPOCET
| VV |  | Součet |  | 1.336 | [12 empty] | VV | 2 | 4 | True | 1 | ROZPOCET
67 | K | 411362021 | Výztuž stropů svařovanými sítěmi Kari | t | 1.554 |  | 0 | CS ÚRS 2021 02 |  | základní |  | 0 | 0 | 0 | 0 | 0 | 4 | K | 2 |  |  |  | ROZPOCET | 0 | 0 | 0 | 0 | 0 | 1 | 0 | 4 | 134
| PP |  | Výztuž stropů prostě uložených, vetknutých, spojitých, deskových, trámových (žebrových, kazetových), s keramickými a jinými vložkami, konsolových nebo balkonových, hřibových včetně hlavic hřibových sloupů, plochých střech a pro zavěšení železobetonových podhledů ze svařovaných sítí z drátů typu KARI | [14 empty] | PP | 2
| Online PSC |  | https://podminky.urs.cz/item/CS_URS_2021_02/411362021 | [14 empty] | Online PSC | 2
| VV |  | v.č.D.1.2.b.02, D.1.2.e | [14 empty] | VV | 2 | 1 | True | 0 | ROZPOCET
| VV |  | 986,0/1000 |  | 0.986 | [12 empty] | VV | 2 | 2 | True | 0 | ROZPOCET
| VV |  | v.č.D.1.2.b.03, D.1.2.e | [14 empty] | VV | 2 | 1 | True | 0 | ROZPOCET
| VV |  | 568,32/1000 |  | 0.568 | [12 empty] | VV | 2 | 2 | True | 0 | ROZPOCET
| VV |  | Součet |  | 1.554 | [12 empty] | VV | 2 | 4 | True | 1 | ROZPOCET
68 | K | 411386621.1R | Zabetonování prostupů v instalačních šachtách ze suchých směsí pl přes 0,25 do 1,0 m2 ve stropech | kus | 2 |  | 0 |  |  | základní |  | 0 | 0 | 0 | 0 | 0 | 4 | K | 2 |  |  |  | ROZPOCET | 0 | 0 | 0 | 0 | 0 | 1 | 0 | 4 | 136
| PP |  | Zabetonování prostupů v instalačních šachtách ve stropech železobetonových ze suchých směsí, včetně bednění, odbednění, výztuže (materiál v ceně), plochy přes 0,25 do 1,0 m2 | [14 empty] | PP | 2
| VV |  | "v.č.B02" 2 |  | 2 | [12 empty] | VV | 2 | 2 | True | 0 | ROZPOCET
| VV |  | Součet |  | 2 | [12 empty] | VV | 2 | 4 | True | 1 | ROZPOCET
69 | K | 411388621 | Zabetonování otvorů tl do 150 mm ze suchých směsí pl do 0,25 m2 ve stropech | kus | 1 |  | 0 | CS ÚRS 2021 02 |  | základní |  | 0 | 0 | 0 | 0 | 0 | 4 | K | 2 |  |  |  | ROZPOCET | 0 | 0 | 0 | 0 | 0 | 1 | 0 | 4 | 138
| PP |  | Zabetonování otvorů ve stropech nebo v klenbách včetně lešení, bednění, odbednění a výztuže (materiál v ceně) ze suchých směsí, tl. do 150 mm ve stropech železobetonových, tvárnicových a prefabrikovaných plochy do 0,25 m2 | [14 empty] | PP | 2
| Online PSC |  | https://podminky.urs.cz/item/CS_URS_2021_02/411388621 | [14 empty] | Online PSC | 2
| VV |  | "v.č.B03" 1 |  | 1 | [12 empty] | VV | 2 | 2 | True | 0 | ROZPOCET
| VV |  | Součet |  | 1 | [12 empty] | VV | 2 | 4 | True | 1 | ROZPOCET
70 | K | 413941121 | Osazování ocelových válcovaných nosníků stropů I, IE, U, UE nebo L do č.12 nebo výšky do 120 mm | t | 3.768 |  | 0 | CS ÚRS 2021 02 |  | základní |  | 0 | 0 | 0 | 0 | 0 | 4 | K | 2 |  |  |  | ROZPOCET | 0 | 0 | 0 | 0 | 0 | 1 | 0 | 4 | 140
| PP |  | Osazování ocelových válcovaných nosníků ve stropech I nebo IE nebo U nebo UE nebo L do č.12 nebo výšky do 120 mm | [14 empty] | PP | 2
| Online PSC |  | https://podminky.urs.cz/item/CS_URS_2021_02/413941121 | [14 empty] | Online PSC | 2
| VV |  | v.č.D.1.2.b.02, D.1.2.e | [14 empty] | VV | 2 | 1 | True | 0 | ROZPOCET
| VV |  | "L 120/80/8" 72,23/1000 |  | 0.072 | [12 empty] | VV | 2 | 2 | True | 0 | ROZPOCET
| VV |  | "IPN 120" 222,0/1000 |  | 0.222 | [12 empty] | VV | 2 | 2 | True | 0 | ROZPOCET
| VV |  | "L 100/65/7" 24,99/1000 |  | 0.025 | [12 empty] | VV | 2 | 2 | True | 0 | ROZPOCET
| VV |  | "jekl 50/3" 5,49/1000 |  | 0.005 | [12 empty] | VV | 2 | 2 | True | 0 | ROZPOCET
| VV |  | v.č.D.1.2.b.03, D.1.2.e | [14 empty] | VV | 2 | 1 | True | 0 | ROZPOCET
| VV |  | "L 90/90/8" 120,23/1000 |  | 0.12 | [12 empty] | VV | 2 | 2 | True | 0 | ROZPOCET
| VV |  | "P15" 493,08/1000 |  | 0.493 | [12 empty] | VV | 2 | 2 | True | 0 | ROZPOCET
| VV |  | "závit.tyč" 10,65/1000 |  | 0.011 | [12 empty] | VV | 2 | 2 | True | 0 | ROZPOCET
| VV |  | v.č.D.1.2.e - pro podhled nad 2.NP | [14 empty] | VV | 2 | 1 | True | 0 | ROZPOCET
| VV |  | "IPE 80" 714,0/1000 |  | 0.714 | [12 empty] | VV | 2 | 2 | True | 0 | ROZPOCET
| VV |  | "IPE 100" 1117,8/1000 |  | 1.118 | [12 empty] | VV | 2 | 2 | True | 0 | ROZPOCET
| VV |  | "IPE 120" 988,0/1000 |  | 0.988 | [12 empty] | VV | 2 | 2 | True | 0 | ROZPOCET
| VV |  | Součet |  | 3.768 | [12 empty] | VV | 2 | 4 | True | 1 | ROZPOCET
71 | M | 13010714 | ocel profilová jakost S235JR (11 375) průřez I (IPN) 120 | t | 0.24 |  | 0 | CS ÚRS 2021 02 |  | základní |  | 0 | 0 | 0 | 0 | 0 | 8 | M | 2 |  |  |  | ROZPOCET | 0 | 0 | 0 | 0 | 0 | 1 | 0 | 4 | 142
| PP |  | ocel profilová jakost S235JR (11 375) průřez I (IPN) 120 | [14 empty] | PP | 2
| Online PSC |  | https://podminky.urs.cz/item/CS_URS_2021_02/13010714 | [14 empty] | Online PSC | 2
72 | M | 13010528 | úhelník ocelový nerovnostranný jakost S235JR (11 375) 120x80x8mm | t | 0.078 |  | 0 | CS ÚRS 2021 02 |  | základní |  | 0 | 0 | 0 | 0 | 0 | 8 | M | 2 |  |  |  | ROZPOCET | 0 | 0 | 0 | 0 | 0 | 1 | 0 | 4 | 144
| PP |  | úhelník ocelový nerovnostranný jakost S235JR (11 375) 120x80x8mm | [14 empty] | PP | 2
| Online PSC |  | https://podminky.urs.cz/item/CS_URS_2021_02/13010528 | [14 empty] | Online PSC | 2
73 | M | 13010524 | úhelník ocelový nerovnostranný jakost S235JR (11 375) 100x65x7mm | t | 0.027 |  | 0 | CS ÚRS 2021 02 |  | základní |  | 0 | 0 | 0 | 0 | 0 | 8 | M | 2 |  |  |  | ROZPOCET | 0 | 0 | 0 | 0 | 0 | 1 | 0 | 4 | 146
| PP |  | úhelník ocelový nerovnostranný jakost S235JR (11 375) 100x65x7mm | [14 empty] | PP | 2
| Online PSC |  | https://podminky.urs.cz/item/CS_URS_2021_02/13010524 | [14 empty] | Online PSC | 2
74 | M | 13314002 | tyč ocelová čtvercová jakost S235JR (11 375) 50x50mm | t | 0.005 |  | 0 | CS ÚRS 2021 02 |  | základní |  | 0 | 0 | 0 | 0 | 0 | 8 | M | 2 |  |  |  | ROZPOCET | 0 | 0 | 0 | 0 | 0 | 1 | 0 | 4 | 148
| PP |  | tyč ocelová čtvercová jakost S235JR (11 375) 50x50mm | [14 empty] | PP | 2
| Online PSC |  | https://podminky.urs.cz/item/CS_URS_2021_02/13314002 | [14 empty] | Online PSC | 2
75 | M | 13431003 | úhelník ocelový rovnostranný jakost S235JR (11 375) 90x90x8mm | t | 0.13 |  | 0 | CS ÚRS 2021 02 |  | základní |  | 0 | 0 | 0 | 0 | 0 | 8 | M | 2 |  |  |  | ROZPOCET | 0 | 0 | 0 | 0 | 0 | 1 | 0 | 4 | 150
| PP |  | úhelník ocelový rovnostranný jakost S235JR (11 375) 90x90x8mm | [14 empty] | PP | 2
| Online PSC |  | https://podminky.urs.cz/item/CS_URS_2021_02/13431003 | [14 empty] | Online PSC | 2
76 | M | 13522521 | ocel široká jakost S235JR 250x15mm | t | 0.532 |  | 0 | CS ÚRS 2021 02 |  | základní |  | 0 | 0 | 0 | 0 | 0 | 8 | M | 2 |  |  |  | ROZPOCET | 0 | 0 | 0 | 0 | 0 | 1 | 0 | 4 | 152
| PP |  | ocel široká jakost S235JR 250x15mm | [14 empty] | PP | 2
| Online PSC |  | https://podminky.urs.cz/item/CS_URS_2021_02/13522521 | [14 empty] | Online PSC | 2
77 | M | 31197008 | tyč závitová Pz 4.6 M20 | m | 4.666 |  | 0 | CS ÚRS 2021 02 |  | základní |  | 0 | 0 | 0 | 0 | 0 | 8 | M | 2 |  |  |  | ROZPOCET | 0 | 0 | 0 | 0 | 0 | 1 | 0 | 4 | 154
| PP |  | tyč závitová Pz 4.6 M20 | [14 empty] | PP | 2
| Online PSC |  | https://podminky.urs.cz/item/CS_URS_2021_02/31197008 | [14 empty] | Online PSC | 2
78 | M | 13010744 | ocel profilová jakost S235JR (11 375) průřez IPE 120 | t | 1.067 |  | 0 | CS ÚRS 2021 02 |  | základní |  | 0 | 0 | 0 | 0 | 0 | 8 | M | 2 |  |  |  | ROZPOCET | 0 | 0 | 0 | 0 | 0 | 1 | 0 | 4 | 156
| PP |  | ocel profilová jakost S235JR (11 375) průřez IPE 120 | [14 empty] | PP | 2
| Online PSC |  | https://podminky.urs.cz/item/CS_URS_2021_02/13010744 | [14 empty] | Online PSC | 2
79 | M | 13010742 | ocel profilová jakost S235JR (11 375) průřez IPE 100 | t | 1.207 |  | 0 | CS ÚRS 2021 02 |  | základní |  | 0 | 0 | 0 | 0 | 0 | 8 | M | 2 |  |  |  | ROZPOCET | 0 | 0 | 0 | 0 | 0 | 1 | 0 | 4 | 158
| PP |  | ocel profilová jakost S235JR (11 375) průřez IPE 100 | [14 empty] | PP | 2
| Online PSC |  | https://podminky.urs.cz/item/CS_URS_2021_02/13010742 | [14 empty] | Online PSC | 2
80 | M | 13010740 | ocel profilová jakost S235JR (11 375) průřez IPE 80 | t | 0.771 |  | 0 | CS ÚRS 2021 02 |  | základní |  | 0 | 0 | 0 | 0 | 0 | 8 | M | 2 |  |  |  | ROZPOCET | 0 | 0 | 0 | 0 | 0 | 1 | 0 | 4 | 160
| PP |  | ocel profilová jakost S235JR (11 375) průřez IPE 80 | [14 empty] | PP | 2
| Online PSC |  | https://podminky.urs.cz/item/CS_URS_2021_02/13010740 | [14 empty] | Online PSC | 2
81 | K | 413941123 | Osazování ocelových válcovaných nosníků stropů I, IE, U, UE nebo L č. 14 až 22 nebo výšky do 220 mm | t | 18.323 |  | 0 | CS ÚRS 2021 02 |  | základní |  | 0 | 0 | 0 | 0 | 0 | 4 | K | 2 |  |  |  | ROZPOCET | 0 | 0 | 0 | 0 | 0 | 1 | 0 | 4 | 162
| PP |  | Osazování ocelových válcovaných nosníků ve stropech I nebo IE nebo U nebo UE nebo L č. 14 až 22 nebo výšky do 220 mm | [14 empty] | PP | 2
| Online PSC |  | https://podminky.urs.cz/item/CS_URS_2021_02/413941123 | [14 empty] | Online PSC | 2
| VV |  | v.č.D.1.2.b.02, D.1.2.e | [14 empty] | VV | 2 | 1 | True | 0 | ROZPOCET
| VV |  | "IPE 220" (3112,56+1452,53+193,88)/1000 |  | 4.759 | [12 empty] | VV | 2 | 2 | True | 0 | ROZPOCET
| VV |  | "HEB 180" 2801,66/1000 |  | 2.802 | [12 empty] | VV | 2 | 2 | True | 0 | ROZPOCET
| VV |  | v.č.D.1.2.b.03, D.1.2.e | [14 empty] | VV | 2 | 1 | True | 0 | ROZPOCET
| VV |  | "IPE 180" (550,18+77,64)/1000 |  | 0.628 | [12 empty] | VV | 2 | 2 | True | 0 | ROZPOCET
| VV |  | "IPE 200" 845,6/1000 |  | 0.846 | [12 empty] | VV | 2 | 2 | True | 0 | ROZPOCET
| VV |  | "IPE 220" 1874,61/1000 |  | 1.875 | [12 empty] | VV | 2 | 2 | True | 0 | ROZPOCET
| VV |  | v.č.D.1.2.b.03, D.1.2.e | [14 empty] | VV | 2 | 1 | True | 0 | ROZPOCET
| VV |  | "IPE 160" 34,91/1000 |  | 0.035 | [12 empty] | VV | 2 | 2 | True | 0 | ROZPOCET
| VV |  | "UPN 200" (37,95+91,08)/1000 |  | 0.129 | [12 empty] | VV | 2 | 2 | True | 0 | ROZPOCET
| VV |  | v.č.D.1.2.e - pro podhled nad 2.NP | [14 empty] | VV | 2 | 1 | True | 0 | ROZPOCET
| VV |  | "IPE 140" (2231,7+4192,5)/1000 |  | 6.424 | [12 empty] | VV | 2 | 2 | True | 0 | ROZPOCET
| VV |  | "IPE 160"410,8/1000 |  | 0.411 | [12 empty] | VV | 2 | 2 | True | 0 | ROZPOCET
| VV |  | "IPE 180" 413,6/1000 |  | 0.414 | [12 empty] | VV | 2 | 2 | True | 0 | ROZPOCET
| VV |  | Součet |  | 18.323 | [12 empty] | VV | 2 | 4 | True | 1 | ROZPOCET
82 | M | 13010754 | ocel profilová jakost S235JR (11 375) průřez IPE 220 | t | 7.165 |  | 0 | CS ÚRS 2021 02 |  | základní |  | 0 | 0 | 0 | 0 | 0 | 8 | M | 2 |  |  |  | ROZPOCET | 0 | 0 | 0 | 0 | 0 | 1 | 0 | 4 | 164
| PP |  | ocel profilová jakost S235JR (11 375) průřez IPE 220 | [14 empty] | PP | 2
| Online PSC |  | https://podminky.urs.cz/item/CS_URS_2021_02/13010754 | [14 empty] | Online PSC | 2
83 | M | 13010752 | ocel profilová jakost S235JR (11 375) průřez IPE 200 | t | 0.914 |  | 0 | CS ÚRS 2021 02 |  | základní |  | 0 | 0 | 0 | 0 | 0 | 8 | M | 2 |  |  |  | ROZPOCET | 0 | 0 | 0 | 0 | 0 | 1 | 0 | 4 | 166
| PP |  | ocel profilová jakost S235JR (11 375) průřez IPE 200 | [14 empty] | PP | 2
| Online PSC |  | https://podminky.urs.cz/item/CS_URS_2021_02/13010752 | [14 empty] | Online PSC | 2
84 | M | 13010748 | ocel profilová jakost S235JR (11 375) průřez IPE 160 | t | 0.482 |  | 0 | CS ÚRS 2021 02 |  | základní |  | 0 | 0 | 0 | 0 | 0 | 8 | M | 2 |  |  |  | ROZPOCET | 0 | 0 | 0 | 0 | 0 | 1 | 0 | 4 | 168
| PP |  | ocel profilová jakost S235JR (11 375) průřez IPE 160 | [14 empty] | PP | 2
| Online PSC |  | https://podminky.urs.cz/item/CS_URS_2021_02/13010748 | [14 empty] | Online PSC | 2
85 | M | 13010746 | ocel profilová jakost S235JR (11 375) průřez IPE 140 | t | 6.938 |  | 0 | CS ÚRS 2021 02 |  | základní |  | 0 | 0 | 0 | 0 | 0 | 8 | M | 2 |  |  |  | ROZPOCET | 0 | 0 | 0 | 0 | 0 | 1 | 0 | 4 | 170
| PP |  | ocel profilová jakost S235JR (11 375) průřez IPE 140 | [14 empty] | PP | 2
| Online PSC |  | https://podminky.urs.cz/item/CS_URS_2021_02/13010746 | [14 empty] | Online PSC | 2
86 | M | 13010826 | ocel profilová jakost S235JR (11 375) průřez U (UPN) 200 | t | 0.139 |  | 0 | CS ÚRS 2021 02 |  | základní |  | 0 | 0 | 0 | 0 | 0 | 8 | M | 2 |  |  |  | ROZPOCET | 0 | 0 | 0 | 0 | 0 | 1 | 0 | 4 | 172
| PP |  | ocel profilová jakost S235JR (11 375) průřez U (UPN) 200 | [14 empty] | PP | 2
| Online PSC |  | https://podminky.urs.cz/item/CS_URS_2021_02/13010826 | [14 empty] | Online PSC | 2
87 | M | 13010978 | ocel profilová jakost S235JR (11 375) průřez HEB 180 | t | 3.026 |  | 0 | CS ÚRS 2021 02 |  | základní |  | 0 | 0 | 0 | 0 | 0 | 8 | M | 2 |  |  |  | ROZPOCET | 0 | 0 | 0 | 0 | 0 | 1 | 0 | 4 | 174
| PP |  | ocel profilová jakost S235JR (11 375) průřez HEB 180 | [14 empty] | PP | 2
| Online PSC |  | https://podminky.urs.cz/item/CS_URS_2021_02/13010978 | [14 empty] | Online PSC | 2
88 | M | 13010750 | ocel profilová jakost S235JR (11 375) průřez IPE 180 | t | 1.125 |  | 0 | CS ÚRS 2021 02 |  | základní |  | 0 | 0 | 0 | 0 | 0 | 8 | M | 2 |  |  |  | ROZPOCET | 0 | 0 | 0 | 0 | 0 | 1 | 0 | 4 | 176
| PP |  | ocel profilová jakost S235JR (11 375) průřez IPE 180 | [14 empty] | PP | 2
| Online PSC |  | https://podminky.urs.cz/item/CS_URS_2021_02/13010750 | [14 empty] | Online PSC | 2
89 | K | 417321515 | Ztužující pásy a věnce ze ŽB tř. C 25/30 | m3 | 5.658 |  | 0 | CS ÚRS 2021 02 |  | základní |  | 0 | 0 | 0 | 0 | 0 | 4 | K | 2 |  |  |  | ROZPOCET | 0 | 0 | 0 | 0 | 0 | 1 | 0 | 4 | 178
| PP |  | Ztužující pásy a věnce z betonu železového (bez výztuže) tř. C 25/30 | [14 empty] | PP | 2
| Online PSC |  | https://podminky.urs.cz/item/CS_URS_2021_02/417321515 | [14 empty] | Online PSC | 2
| VV |  | v.č.D.1.2.b.02, D.1.2.b.03, D.1.2.b.06 | [14 empty] | VV | 2 | 1 | True | 0 | ROZPOCET
| VV |  | "V1" (2,05+2,65)*2*0,2*0,34 |  | 0.639 | [12 empty] | VV | 2 | 2 | True | 0 | ROZPOCET
| VV |  | "V2" 18,2*0,4*0,28 |  | 2.038 | [12 empty] | VV | 2 | 2 | True | 0 | ROZPOCET
| VV |  | "V3" 18,5*0,3*0,24 |  | 1.332 | [12 empty] | VV | 2 | 2 | True | 0 | ROZPOCET
| VV |  | "V4" 13,55*0,3*0,28 |  | 1.138 | [12 empty] | VV | 2 | 2 | True | 0 | ROZPOCET
| VV |  | "V5" (2,405+2,97)*2*0,19*0,25 |  | 0.511 | [12 empty] | VV | 2 | 2 | True | 0 | ROZPOCET
| VV |  | Součet |  | 5.658 | [12 empty] | VV | 2 | 4 | True | 1 | ROZPOCET
90 | K | 417351115 | Zřízení bednění ztužujících věnců | m2 | 38.427 |  | 0 | CS ÚRS 2021 02 |  | základní |  | 0 | 0 | 0 | 0 | 0 | 4 | K | 2 |  |  |  | ROZPOCET | 0 | 0 | 0 | 0 | 0 | 1 | 0 | 4 | 180
| PP |  | Bednění bočnic ztužujících pásů a věnců včetně vzpěr zřízení | [14 empty] | PP | 2
| Online PSC |  | https://podminky.urs.cz/item/CS_URS_2021_02/417351115 | [14 empty] | Online PSC | 2
| VV |  | v.č.D.1.2.b.02, D.1.2.b.03, D.1.2.b.06 | [14 empty] | VV | 2 | 1 | True | 0 | ROZPOCET
| VV |  | "V1" (2,05+2,65)*2*2*0,34 |  | 6.392 | [12 empty] | VV | 2 | 2 | True | 0 | ROZPOCET
| VV |  | "V2" 18,2*2*0,28 |  | 10.192 | [12 empty] | VV | 2 | 2 | True | 0 | ROZPOCET
| VV |  | "V3" 18,5*2*0,24 |  | 8.88 | [12 empty] | VV | 2 | 2 | True | 0 | ROZPOCET
| VV |  | "V4" 13,55*2*0,28 |  | 7.588 | [12 empty] | VV | 2 | 2 | True | 0 | ROZPOCET
| VV |  | "V5" (2,405+2,97)*2*2*0,25 |  | 5.375 | [12 empty] | VV | 2 | 2 | True | 0 | ROZPOCET
| VV |  | Součet |  | 38.427 | [12 empty] | VV | 2 | 4 | True | 1 | ROZPOCET
91 | K | 417351116 | Odstranění bednění ztužujících věnců | m2 | 38.427 |  | 0 | CS ÚRS 2021 02 |  | základní |  | 0 | 0 | 0 | 0 | 0 | 4 | K | 2 |  |  |  | ROZPOCET | 0 | 0 | 0 | 0 | 0 | 1 | 0 | 4 | 182
| PP |  | Bednění bočnic ztužujících pásů a věnců včetně vzpěr odstranění | [14 empty] | PP | 2
| Online PSC |  | https://podminky.urs.cz/item/CS_URS_2021_02/417351116 | [14 empty] | Online PSC | 2
92 | K | 417361821 | Výztuž ztužujících pásů a věnců betonářskou ocelí 10 505 | t | 0.905 |  | 0 | CS ÚRS 2021 02 |  | základní |  | 0 | 0 | 0 | 0 | 0 | 4 | K | 2 |  |  |  | ROZPOCET | 0 | 0 | 0 | 0 | 0 | 1 | 0 | 4 | 184
| PP |  | Výztuž ztužujících pásů a věnců z betonářské oceli 10 505 (R) nebo BSt 500 | [14 empty] | PP | 2
| Online PSC |  | https://podminky.urs.cz/item/CS_URS_2021_02/417361821 | [14 empty] | Online PSC | 2
| VV |  | v.č.D.1.2.b.02, D.1.2.b.03, D.1.2.b.06 | [14 empty] | VV | 2 | 1 | True | 0 | ROZPOCET
| VV |  | "V1" (2,05+2,65)*2*0,2*0,34*160,0/1000 |  | 0.102 | [12 empty] | VV | 2 | 2 | True | 0 | ROZPOCET
| VV |  | "V2" 18,2*0,4*0,28*160,0/1000 |  | 0.326 | [12 empty] | VV | 2 | 2 | True | 0 | ROZPOCET
| VV |  | "V3" 18,5*0,3*0,24*160,0/1000 |  | 0.213 | [12 empty] | VV | 2 | 2 | True | 0 | ROZPOCET
| VV |  | "V4" 13,55*0,3*0,28*160,0/1000 |  | 0.182 | [12 empty] | VV | 2 | 2 | True | 0 | ROZPOCET
| VV |  | "V5" (2,405+2,97)*2*0,19*0,25*160,0/1000 |  | 0.082 | [12 empty] | VV | 2 | 2 | True | 0 | ROZPOCET
| VV |  | Součet |  | 0.905 | [12 empty] | VV | 2 | 4 | True | 1 | ROZPOCET
93 | K | 430321414 | Schodišťová konstrukce a rampa ze ŽB tř. C 25/30 | m3 | 6.218 |  | 0 | CS ÚRS 2021 02 |  | základní |  | 0 | 0 | 0 | 0 | 0 | 4 | K | 2 |  |  |  | ROZPOCET | 0 | 0 | 0 | 0 | 0 | 1 | 0 | 4 | 186
| PP |  | Schodišťové konstrukce a rampy z betonu železového (bez výztuže) stupně, schodnice, ramena, podesty s nosníky tř. C 25/30 | [14 empty] | PP | 2
| Online PSC |  | https://podminky.urs.cz/item/CS_URS_2021_02/430321414 | [14 empty] | Online PSC | 2
| VV |  | v.č.D.1.2.b.05 | [14 empty] | VV | 2 | 1 | True | 0 | ROZPOCET
| VV |  | (2,4+3,0+3,7+3,9)*1,5*0,15 |  | 2.925 | [12 empty] | VV | 2 | 2 | True | 0 | ROZPOCET
| VV |  | 1,5*1,059*0,15 |  | 0.238 | [12 empty] | VV | 2 | 2 | True | 0 | ROZPOCET
| VV |  | 3,1*((1,8+1,55+1,3)/3)*0,15 |  | 0.721 | [12 empty] | VV | 2 | 2 | True | 0 | ROZPOCET
| VV |  | 3,1*((2,05+1,8+1,5)/3)*0,15 |  | 0.829 | [12 empty] | VV | 2 | 2 | True | 0 | ROZPOCET
| VV |  | "stupně" (1,5*0,165*0,301/2*(7+8))+(1,5*0,181*0,268/2*(12+14)) |  | 1.505 | [12 empty] | VV | 2 | 2 | True | 0 | ROZPOCET
| VV |  | Součet |  | 6.218 | [12 empty] | VV | 2 | 4 | True | 1 | ROZPOCET
94 | K | 430361821 | Výztuž schodišťové konstrukce a rampy betonářskou ocelí 10 505 | t | 0.995 |  | 0 | CS ÚRS 2021 02 |  | základní |  | 0 | 0 | 0 | 0 | 0 | 4 | K | 2 |  |  |  | ROZPOCET | 0 | 0 | 0 | 0 | 0 | 1 | 0 | 4 | 188
| PP |  | Výztuž schodišťových konstrukcí a ramp stupňů, schodnic, ramen, podest s nosníky z betonářské oceli 10 505 (R) nebo BSt 500 | [14 empty] | PP | 2
| Online PSC |  | https://podminky.urs.cz/item/CS_URS_2021_02/430361821 | [14 empty] | Online PSC | 2
| VV |  | v.č.D.1.2.b.05 | [14 empty] | VV | 2 | 1 | True | 0 | ROZPOCET
| VV |  | (2,4+3,0+3,7+3,9)*1,5*0,15*160,0/1000 |  | 0.468 | [12 empty] | VV | 2 | 2 | True | 0 | ROZPOCET
| VV |  | 1,5*1,059*0,15*160,0/1000 |  | 0.038 | [12 empty] | VV | 2 | 2 | True | 0 | ROZPOCET
| VV |  | 3,1*((1,8+1,55+1,3)/3)*0,15*160,0/1000 |  | 0.115 | [12 empty] | VV | 2 | 2 | True | 0 | ROZPOCET
| VV |  | 3,1*((2,05+1,8+1,5)/3)*0,15*160,0/1000 |  | 0.133 | [12 empty] | VV | 2 | 2 | True | 0 | ROZPOCET
| VV |  | "stupně" ((1,5*0,165*0,301/2*(7+8))+(1,5*0,181*0,268/2*(12+14)))*160,0/1000 |  | 0.241 | [12 empty] | VV | 2 | 2 | True | 0 | ROZPOCET
| VV |  | Součet |  | 0.995 | [12 empty] | VV | 2 | 4 | True | 1 | ROZPOCET
95 | K | 431351121 | Zřízení bednění podest schodišť a ramp přímočarých v do 4 m | m2 | 33.372 |  | 0 | CS ÚRS 2021 02 |  | základní |  | 0 | 0 | 0 | 0 | 0 | 4 | K | 2 |  |  |  | ROZPOCET | 0 | 0 | 0 | 0 | 0 | 1 | 0 | 4 | 190
| PP |  | Bednění podest, podstupňových desek a ramp včetně podpěrné konstrukce výšky do 4 m půdorysně přímočarých zřízení | [14 empty] | PP | 2
| Online PSC |  | https://podminky.urs.cz/item/CS_URS_2021_02/431351121 | [14 empty] | Online PSC | 2
| VV |  | v.č.D.1.2.b.05 | [14 empty] | VV | 2 | 1 | True | 0 | ROZPOCET
| VV |  | (2,4+3,0+3,7+3,9)*(1,5+0,15) |  | 21.45 | [12 empty] | VV | 2 | 2 | True | 0 | ROZPOCET
| VV |  | 1,5*1,059 |  | 1.589 | [12 empty] | VV | 2 | 2 | True | 0 | ROZPOCET
| VV |  | 3,1*((1,8+1,55+1,3)/3) |  | 4.805 | [12 empty] | VV | 2 | 2 | True | 0 | ROZPOCET
| VV |  | 3,1*((2,05+1,8+1,5)/3) |  | 5.528 | [12 empty] | VV | 2 | 2 | True | 0 | ROZPOCET
| VV |  | Součet |  | 33.372 | [12 empty] | VV | 2 | 4 | True | 1 | ROZPOCET
96 | K | 431351122 | Odstranění bednění podest schodišť a ramp přímočarých v do 4 m | m2 | 33.372 |  | 0 | CS ÚRS 2021 02 |  | základní |  | 0 | 0 | 0 | 0 | 0 | 4 | K | 2 |  |  |  | ROZPOCET | 0 | 0 | 0 | 0 | 0 | 1 | 0 | 4 | 192
| PP |  | Bednění podest, podstupňových desek a ramp včetně podpěrné konstrukce výšky do 4 m půdorysně přímočarých odstranění | [14 empty] | PP | 2
| Online PSC |  | https://podminky.urs.cz/item/CS_URS_2021_02/431351122 | [14 empty] | Online PSC | 2
97 | K | 434351141 | Zřízení bednění stupňů přímočarých schodišť | m2 | 11.775 |  | 0 | CS ÚRS 2021 02 |  | základní |  | 0 | 0 | 0 | 0 | 0 | 4 | K | 2 |  |  |  | ROZPOCET | 0 | 0 | 0 | 0 | 0 | 1 | 0 | 4 | 194
| PP |  | Bednění stupňů betonovaných na podstupňové desce nebo na terénu půdorysně přímočarých zřízení | [14 empty] | PP | 2
| Online PSC |  | https://podminky.urs.cz/item/CS_URS_2021_02/434351141 | [14 empty] | Online PSC | 2
| VV |  | v.č.D.1.2.b.05 | [14 empty] | VV | 2 | 1 | True | 0 | ROZPOCET
| VV |  | "stupně" (1,5*0,165*(7+8))+(0,165*0,301/2*(7+8))+(1,5*0,181*(12+14))+(0,181*0,268/2*(12+14)) |  | 11.775 | [12 empty] | VV | 2 | 2 | True | 0 | ROZPOCET
| VV |  | Součet |  | 11.775 | [12 empty] | VV | 2 | 4 | True | 1 | ROZPOCET
98 | K | 434351142 | Odstranění bednění stupňů přímočarých schodišť | m2 | 11.775 |  | 0 | CS ÚRS 2021 02 |  | základní |  | 0 | 0 | 0 | 0 | 0 | 4 | K | 2 |  |  |  | ROZPOCET | 0 | 0 | 0 | 0 | 0 | 1 | 0 | 4 | 196
| PP |  | Bednění stupňů betonovaných na podstupňové desce nebo na terénu půdorysně přímočarých odstranění | [14 empty] | PP | 2
| Online PSC |  | https://podminky.urs.cz/item/CS_URS_2021_02/434351142 | [14 empty] | Online PSC | 2
| D | 5 | Komunikace pozemní |  |  |  | 0 |  |  |  |  | 0 |  | 0 |  | 0 | 1 | D | 1 |  |  |  | ROZPOCET | [6 empty] | 0
99 | K | 564740111 | Podklad z kameniva hrubého drceného vel. 16-32 mm tl 120 mm | m2 | 2.5 |  | 0 | CS ÚRS 2021 02 |  | základní |  | 0 | 0 | 0 | 0 | 0 | 4 | K | 2 |  |  |  | ROZPOCET | 0 | 0 | 0 | 0 | 0 | 1 | 0 | 4 | 198
| PP |  | Podklad nebo kryt z kameniva hrubého drceného vel. 16-32 mm s rozprostřením a zhutněním, po zhutnění tl. 120 mm | [14 empty] | PP | 2
| Online PSC |  | https://podminky.urs.cz/item/CS_URS_2021_02/564740111 | [14 empty] | Online PSC | 2
| VV |  | "v.č.S02" 2,5 |  | 2.5 | [12 empty] | VV | 2 | 2 | True | 0 | ROZPOCET
| VV |  | Součet |  | 2.5 | [12 empty] | VV | 2 | 4 | True | 1 | ROZPOCET
100 | K | 564750012 | Podklad z kameniva hrubého drceného vel. 8-16 mm tl 160 mm | m2 | 52 |  | 0 | CS ÚRS 2021 02 |  | základní |  | 0 | 0 | 0 | 0 | 0 | 4 | K | 2 |  |  |  | ROZPOCET | 0 | 0 | 0 | 0 | 0 | 1 | 0 | 4 | 200
| PP |  | Podklad nebo kryt z kameniva hrubého drceného vel. 8-16 mm s rozprostřením a zhutněním, po zhutnění tl. 160 mm | [14 empty] | PP | 2
| Online PSC |  | https://podminky.urs.cz/item/CS_URS_2021_02/564750012 | [14 empty] | Online PSC | 2
| VV |  | v.č.S02 | [14 empty] | VV | 2 | 1 | True | 0 | ROZPOCET
| VV |  | "K16" 52,0 |  | 52 | [12 empty] | VV | 2 | 2 | True | 0 | ROZPOCET
| VV |  | Součet |  | 52 | [12 empty] | VV | 2 | 4 | True | 1 | ROZPOCET
101 | K | 564762111 | Podklad z vibrovaného štěrku VŠ tl 200 mm | m2 | 20 |  | 0 | CS ÚRS 2021 02 |  | základní |  | 0 | 0 | 0 | 0 | 0 | 4 | K | 2 |  |  |  | ROZPOCET | 0 | 0 | 0 | 0 | 0 | 1 | 0 | 4 | 202
| PP |  | Podklad nebo kryt z vibrovaného štěrku VŠ s rozprostřením, vlhčením a zhutněním, po zhutnění tl. 200 mm | [14 empty] | PP | 2
| Online PSC |  | https://podminky.urs.cz/item/CS_URS_2021_02/564762111 | [14 empty] | Online PSC | 2
| VV |  | "v.č.S02" | [14 empty] | VV | 2 | 1 | True | 0 | ROZPOCET
| VV |  | "K14" 20,0 |  | 20 | [12 empty] | VV | 2 | 2 | True | 0 | ROZPOCET
| VV |  | Součet |  | 20 | [12 empty] | VV | 2 | 4 | True | 1 | ROZPOCET
102 | K | 564851114 | Podklad ze štěrkodrtě ŠD tl 180 mm | m2 | 20 |  | 0 | CS ÚRS 2021 02 |  | základní |  | 0 | 0 | 0 | 0 | 0 | 4 | K | 2 |  |  |  | ROZPOCET | 0 | 0 | 0 | 0 | 0 | 1 | 0 | 4 | 204
| PP |  | Podklad ze štěrkodrti ŠD s rozprostřením a zhutněním, po zhutnění tl. 180 mm | [14 empty] | PP | 2
| Online PSC |  | https://podminky.urs.cz/item/CS_URS_2021_02/564851114 | [14 empty] | Online PSC | 2
| VV |  | "v.č.S02" | [14 empty] | VV | 2 | 1 | True | 0 | ROZPOCET
| VV |  | "K14" 20,0 |  | 20 | [12 empty] | VV | 2 | 2 | True | 0 | ROZPOCET
| VV |  | Součet |  | 20 | [12 empty] | VV | 2 | 4 | True | 1 | ROZPOCET
103 | K | 565165101 | Asfaltový beton vrstva podkladní ACP 16 (obalované kamenivo OKS) tl 80 mm š do 1,5 m | m2 | 20 |  | 0 | CS ÚRS 2021 02 |  | základní |  | 0 | 0 | 0 | 0 | 0 | 4 | K | 2 |  |  |  | ROZPOCET | 0 | 0 | 0 | 0 | 0 | 1 | 0 | 4 | 206
| PP |  | Asfaltový beton vrstva podkladní ACP 16 (obalované kamenivo střednězrnné - OKS) s rozprostřením a zhutněním v pruhu šířky do 1,5 m, po zhutnění tl. 80 mm | [14 empty] | PP | 2
| Online PSC |  | https://podminky.urs.cz/item/CS_URS_2021_02/565165101 | [14 empty] | Online PSC | 2
| VV |  | "v.č.S02" | [14 empty] | VV | 2 | 1 | True | 0 | ROZPOCET
| VV |  | "K14" 20,0 |  | 20 | [12 empty] | VV | 2 | 2 | True | 0 | ROZPOCET
| VV |  | Součet |  | 20 | [12 empty] | VV | 2 | 4 | True | 1 | ROZPOCET
104 | K | 572151111 | Vyrovnání povrchu dosavadních krytů litým asfaltem MA (LA) tl přes 20 do 30 mm | m2 | 15 |  | 0 | CS ÚRS 2021 02 |  | základní |  | 0 | 0 | 0 | 0 | 0 | 4 | K | 2 |  |  |  | ROZPOCET | 0 | 0 | 0 | 0 | 0 | 1 | 0 | 4 | 208
| PP |  | Vyrovnání povrchu dosavadních krytů s rozprostřením hmot a zhutněním litým asfaltem MA (LA) tl. od 20 do 30 mm | [14 empty] | PP | 2
| Online PSC |  | https://podminky.urs.cz/item/CS_URS_2021_02/572151111 | [14 empty] | Online PSC | 2
| VV |  | "v.č.S02" 12,5+2,5 |  | 15 | [12 empty] | VV | 2 | 2 | True | 0 | ROZPOCET
| VV |  | Součet |  | 15 | [12 empty] | VV | 2 | 4 | True | 1 | ROZPOCET
105 | K | 573311511 | Prolití podkladu asfaltem v množství 2,5 kg/m2 | m2 | 20 |  | 0 | CS ÚRS 2021 02 |  | základní |  | 0 | 0 | 0 | 0 | 0 | 4 | K | 2 |  |  |  | ROZPOCET | 0 | 0 | 0 | 0 | 0 | 1 | 0 | 4 | 210
| PP |  | Prolití podkladu nebo krytu z kameniva asfaltem, v množství 2,50 kg/m2 | [14 empty] | PP | 2
| Online PSC |  | https://podminky.urs.cz/item/CS_URS_2021_02/573311511 | [14 empty] | Online PSC | 2
| VV |  | "v.č.S02" | [14 empty] | VV | 2 | 1 | True | 0 | ROZPOCET
| VV |  | "K14" 20,0 |  | 20 | [12 empty] | VV | 2 | 2 | True | 0 | ROZPOCET
| VV |  | Součet |  | 20 | [12 empty] | VV | 2 | 4 | True | 1 | ROZPOCET
106 | K | 573911112 | Asfaltový regenerační postřik s posypem kameniva v množství 0,2 kg/m2 | m2 | 15 |  | 0 | CS ÚRS 2021 02 |  | základní |  | 0 | 0 | 0 | 0 | 0 | 4 | K | 2 |  |  |  | ROZPOCET | 0 | 0 | 0 | 0 | 0 | 1 | 0 | 4 | 212
| PP |  | Asfaltový postřik regenerační PR s posypem kameniva v množství 0,20 kg/m2 | [14 empty] | PP | 2
| Online PSC |  | https://podminky.urs.cz/item/CS_URS_2021_02/573911112 | [14 empty] | Online PSC | 2
| VV |  | "v.č.S02" 12,5+2,5 |  | 15 | [12 empty] | VV | 2 | 2 | True | 0 | ROZPOCET
| VV |  | Součet |  | 15 | [12 empty] | VV | 2 | 4 | True | 1 | ROZPOCET
107 | K | 577134111 | Asfaltový beton vrstva obrusná ACO 11 (ABS) tř. I tl 40 mm š do 3 m z nemodifikovaného asfaltu | m2 | 20 |  | 0 | CS ÚRS 2021 02 |  | základní |  | 0 | 0 | 0 | 0 | 0 | 4 | K | 2 |  |  |  | ROZPOCET | 0 | 0 | 0 | 0 | 0 | 1 | 0 | 4 | 214
| PP |  | Asfaltový beton vrstva obrusná ACO 11 (ABS) s rozprostřením a se zhutněním z nemodifikovaného asfaltu v pruhu šířky do 3 m tř. I, po zhutnění tl. 40 mm | [14 empty] | PP | 2
| Online PSC |  | https://podminky.urs.cz/item/CS_URS_2021_02/577134111 | [14 empty] | Online PSC | 2
| VV |  | "v.č.S02" | [14 empty] | VV | 2 | 1 | True | 0 | ROZPOCET
| VV |  | "K14" 20,0 |  | 20 | [12 empty] | VV | 2 | 2 | True | 0 | ROZPOCET
| VV |  | Součet |  | 20 | [12 empty] | VV | 2 | 4 | True | 1 | ROZPOCET
108 | K | 577135111 | Asfaltový beton vrstva obrusná ACO 16 (ABH) tl 40 mm š do 3 m z nemodifikovaného asfaltu | m2 | 20 |  | 0 | CS ÚRS 2021 02 |  | základní |  | 0 | 0 | 0 | 0 | 0 | 4 | K | 2 |  |  |  | ROZPOCET | 0 | 0 | 0 | 0 | 0 | 1 | 0 | 4 | 216
| PP |  | Asfaltový beton vrstva obrusná ACO 16 (ABH) s rozprostřením a zhutněním z nemodifikovaného asfaltu v pruhu šířky do 3 m, po zhutnění tl. 40 mm | [14 empty] | PP | 2
| Online PSC |  | https://podminky.urs.cz/item/CS_URS_2021_02/577135111 | [14 empty] | Online PSC | 2
| VV |  | "v.č.S02" | [14 empty] | VV | 2 | 1 | True | 0 | ROZPOCET
| VV |  | "K14" 20,0 |  | 20 | [12 empty] | VV | 2 | 2 | True | 0 | ROZPOCET
| VV |  | Součet |  | 20 | [12 empty] | VV | 2 | 4 | True | 1 | ROZPOCET
109 | K | 579103221 | Emulzní mikrokoberec dvouvrstvý střednězrnný EMK 0/8 - DV | m2 | 15 |  | 0 | CS ÚRS 2021 02 |  | základní |  | 0 | 0 | 0 | 0 | 0 | 4 | K | 2 |  |  |  | ROZPOCET | 0 | 0 | 0 | 0 | 0 | 1 | 0 | 4 | 218
| PP |  | Mikrokoberec prováděný za studena dvouvrstvý střednězrnný EMK 0/8 - DV | [14 empty] | PP | 2
| Online PSC |  | https://podminky.urs.cz/item/CS_URS_2021_02/579103221 | [14 empty] | Online PSC | 2
| VV |  | "v.č.S02" 12,5+2,5 |  | 15 | [12 empty] | VV | 2 | 2 | True | 0 | ROZPOCET
| VV |  | Součet |  | 15 | [12 empty] | VV | 2 | 4 | True | 1 | ROZPOCET
110 | K | 581114111 | Kryt z betonu komunikace pro pěší tl 80 mm | m2 | 2.5 |  | 0 | CS ÚRS 2021 02 |  | základní |  | 0 | 0 | 0 | 0 | 0 | 4 | K | 2 |  |  |  | ROZPOCET | 0 | 0 | 0 | 0 | 0 | 1 | 0 | 4 | 220
| PP |  | Kryt z prostého betonu komunikací pro pěší tl. 80 mm | [14 empty] | PP | 2
| Online PSC |  | https://podminky.urs.cz/item/CS_URS_2021_02/581114111 | [14 empty] | Online PSC | 2
| VV |  | "v.č.S02" 2,5 |  | 2.5 | [12 empty] | VV | 2 | 2 | True | 0 | ROZPOCET
| VV |  | Součet |  | 2.5 | [12 empty] | VV | 2 | 4 | True | 1 | ROZPOCET
111 | K | 596211121 | Kladení zámkové dlažby komunikací pro pěší tl 60 mm skupiny B pl přes 50 do 100 m2 | m2 | 52 |  | 0 | CS ÚRS 2021 02 |  | základní |  | 0 | 0 | 0 | 0 | 0 | 4 | K | 2 |  |  |  | ROZPOCET | 0 | 0 | 0 | 0 | 0 | 1 | 0 | 4 | 222
| PP |  | Kladení dlažby z betonových zámkových dlaždic komunikací pro pěší s ložem z kameniva těženého nebo drceného tl. do 40 mm, s vyplněním spár s dvojitým hutněním, vibrováním a se smetením přebytečného materiálu na krajnici tl. 60 mm skupiny B, pro plochy přes 50 do 100 m2 | [14 empty] | PP | 2
| Online PSC |  | https://podminky.urs.cz/item/CS_URS_2021_02/596211121 | [14 empty] | Online PSC | 2
| VV |  | v.č.S02 | [14 empty] | VV | 2 | 1 | True | 0 | ROZPOCET
| VV |  | "K16" 52,0 |  | 52 | [12 empty] | VV | 2 | 2 | True | 0 | ROZPOCET
| VV |  | Součet |  | 52 | [12 empty] | VV | 2 | 4 | True | 1 | ROZPOCET
112 | M | mat 5-1 | vibrolisovaná betonová dlažba typická vysokou pevností, odolností vůči mrazu, je tvořena z pěti prvků, které lze variabilně kombinovat | m2 | 56.16 |  | 0 |  |  | základní |  | 0 | 0 | 0 | 0 | 0 | 8 | M | 2 |  |  |  | ROZPOCET | 0 | 0 | 0 | 0 | 0 | 1 | 0 | 4 | 224
| PP |  | vibrolisovaná betonová dlažba typická vysokou pevností, odolností vůči mrazu, je tvořena z pěti prvků, které lze variabilně kombinovat | [14 empty] | PP | 2
| VV |  | 52*1,08 "Přepočtené koeficientem množství |  | 56.16 | [12 empty] | VV | 2 | 2 | True | 0 | ROZPOCET
| VV |  | Součet |  | 56.16 | [12 empty] | VV | 2 | 4 | True | 1 | ROZPOCET
| D | 6 | Úpravy povrchů, podlahy a osazování výplní |  |  |  | 0 |  |  |  |  | 0 |  | 0 |  | 0 | 1 | D | 1 |  |  |  | ROZPOCET | [6 empty] | 0
113 | K | 611321341 | Vápenocementová omítka štuková dvouvrstvá vnitřních stropů rovných nanášená strojně | m2 | 120 |  | 0 | CS ÚRS 2021 02 |  | základní |  | 0 | 0 | 0 | 0 | 0 | 4 | K | 2 |  |  |  | ROZPOCET | 0 | 0 | 0 | 0 | 0 | 1 | 0 | 4 | 226
| PP |  | Omítka vápenocementová vnitřních ploch nanášená strojně dvouvrstvá, tloušťky jádrové omítky do 10 mm a tloušťky štuku do 3 mm štuková vodorovných konstrukcí stropů rovných | [14 empty] | PP | 2
| Online PSC |  | https://podminky.urs.cz/item/CS_URS_2021_02/611321341 | [14 empty] | Online PSC | 2
| VV |  | "v.č.03" 120,0 |  | 120 | [12 empty] | VV | 2 | 2 | True | 0 | ROZPOCET
| VV |  | Součet |  | 120 | [12 empty] | VV | 2 | 4 | True | 1 | ROZPOCET
114 | K | 611321345 | Vápenocementová omítka štuková dvouvrstvá vnitřních schodišťových konstrukcí nanášená strojně | m2 | 33.372 |  | 0 | CS ÚRS 2021 02 |  | základní |  | 0 | 0 | 0 | 0 | 0 | 4 | K | 2 |  |  |  | ROZPOCET | 0 | 0 | 0 | 0 | 0 | 1 | 0 | 4 | 228
| PP |  | Omítka vápenocementová vnitřních ploch nanášená strojně dvouvrstvá, tloušťky jádrové omítky do 10 mm a tloušťky štuku do 3 mm štuková schodišťových konstrukcí stropů, stěn, ramen nebo nosníků | [14 empty] | PP | 2
| Online PSC |  | https://podminky.urs.cz/item/CS_URS_2021_02/611321345 | [14 empty] | Online PSC | 2
| VV |  | v.č.D.1.2.b.05 | [14 empty] | VV | 2 | 1 | True | 0 | ROZPOCET
| VV |  | (2,4+3,0+3,7+3,9)*(1,5+0,15) |  | 21.45 | [12 empty] | VV | 2 | 2 | True | 0 | ROZPOCET
| VV |  | 1,5*1,059 |  | 1.589 | [12 empty] | VV | 2 | 2 | True | 0 | ROZPOCET
| VV |  | 3,1*((1,8+1,55+1,3)/3) |  | 4.805 | [12 empty] | VV | 2 | 2 | True | 0 | ROZPOCET
| VV |  | 3,1*((2,05+1,8+1,5)/3) |  | 5.528 | [12 empty] | VV | 2 | 2 | True | 0 | ROZPOCET
| VV |  | Součet |  | 33.372 | [12 empty] | VV | 2 | 4 | True | 1 | ROZPOCET
115 | K | 612321341 | Vápenocementová omítka štuková dvouvrstvá vnitřních stěn nanášená strojně | m2 | 1983.998 |  | 0 | CS ÚRS 2021 02 |  | základní |  | 0 | 0 | 0 | 0 | 0 | 4 | K | 2 |  |  |  | ROZPOCET | 0 | 0 | 0 | 0 | 0 | 1 | 0 | 4 | 230
| PP |  | Omítka vápenocementová vnitřních ploch nanášená strojně dvouvrstvá, tloušťky jádrové omítky do 10 mm a tloušťky štuku do 3 mm štuková svislých konstrukcí stěn | [14 empty] | PP | 2
| Online PSC |  | https://podminky.urs.cz/item/CS_URS_2021_02/612321341 | [14 empty] | Online PSC | 2
| VV |  | v.č.02 | [14 empty] | VV | 2 | 1 | True | 0 | ROZPOCET
| VV |  | ((0,725+3,12+26,3+2,505+10,25+0,615+0,615)*4,5)-(1,6*1,6*7)-(1,3*1,6)-(1,5*1,6) |  | 176.185 | [12 empty] | VV | 2 | 2 | True | 0 | ROZPOCET
| VV |  | ((0,88+(0,615*6)+0,63+0,595+5,375+0,595+0,615+0,71+5,375+0,72+(0,4+4)+5,78+8,6+0,3)*3,5)-(1,14*2,22)-(0,9*0,93)-(1,5*1,6*2) |  | 125.76 | [12 empty] | VV | 2 | 2 | True | 0 | ROZPOCET
| VV |  | (0,615+0,73+5,4+0,725+0,59+0,705+5,415+0,51+0,59+0,505+4,47+0,425+0,53+5,435+0,5+0,35+5,47+2,355+0,465+2,355+5,96+5,28)*3,5 |  | 172.83 | [12 empty] | VV | 2 | 2 | True | 0 | ROZPOCET
| VV |  | (5,58+1,195+2,185+2,0+2,96+0,19+1,595+1,75+3,335+5,365+0,295+0,615+0,695++5,415+0,715+0,475+1,955+0,395+0,385)*3,5 |  | 129.85 | [12 empty] | VV | 2 | 2 | True | 0 | ROZPOCET
| VV |  | (0,4*28*3,5)+(2*3,14*0,2975*3,5*4) |  | 65.356 | [12 empty] | VV | 2 | 2 | True | 0 | ROZPOCET
| VV |  | (2,545+1,85)*2*3,5 |  | 30.765 | [12 empty] | VV | 2 | 2 | True | 0 | ROZPOCET
| VV |  | -((1,5*1,6*11)+(0,9*1,97)+(1,2*1,97)) |  | -30.537 | [12 empty] | VV | 2 | 2 | True | 0 | ROZPOCET
| VV |  | v.č.03 | [14 empty] | VV | 2 | 1 | True | 0 | ROZPOCET
| VV |  | ((0,725+3,12+26,3+2,505+1,4+(0,7*5)+1,45)*2,72)-(1,6*1,6*8)-(1,3*1,6)-(1,5*1,6) |  | 81.12 | [12 empty] | VV | 2 | 2 | True | 0 | ROZPOCET
| VV |  | (0,6*13*2,72) |  | 21.216 | [12 empty] | VV | 2 | 2 | True | 0 | ROZPOCET
| VV |  | (((24,05+24,0+0,95+23,8)*2)+1,6+2,05+0,65+0,65+3,1+1,5+(0,4*6))*3,49 |  | 549.85 | [12 empty] | VV | 2 | 2 | True | 0 | ROZPOCET
| VV |  | -((5,4*2,21)+(3,4*2,54*3)+(1,1*1,6)+(3,0*1,6)+((4,43+1,515+3,005+1,51+1,505)*2,44)+(0,8*1,97)+((1,2+2,05+1,4+1,4+4,2)*2,21)+(4,15*2,3*2)) |  | -116.915 | [12 empty] | VV | 2 | 2 | True | 0 | ROZPOCET
| VV |  | "příčky + zdi" (59,86+106,541+30,057+47,821+104,403+16,399+5,472+18,706)*2 |  | 778.518 | [12 empty] | VV | 2 | 2 | True | 0 | ROZPOCET
| VV |  | Součet |  | 1983.998 | [12 empty] | VV | 2 | 4 | True | 1 | ROZPOCET
116 | K | 612331121 | Cementová omítka hladká jednovrstvá vnitřních stěn nanášená ručně | m2 | 149.535 |  | 0 | CS ÚRS 2021 02 |  | základní |  | 0 | 0 | 0 | 0 | 0 | 4 | K | 2 |  |  |  | ROZPOCET | 0 | 0 | 0 | 0 | 0 | 1 | 0 | 4 | 232
| PP |  | Omítka cementová vnitřních ploch nanášená ručně jednovrstvá, tloušťky do 10 mm hladká svislých konstrukcí stěn | [14 empty] | PP | 2
| Online PSC |  | https://podminky.urs.cz/item/CS_URS_2021_02/612331121 | [14 empty] | Online PSC | 2
| VV |  | v.č.01, řezy, Tabulka podlah a konstrukcí" | [14 empty] | VV | 2 | 1 | True | 0 | ROZPOCET
| VV |  | "K3" (5,415+4,6+5,3+5,14)*2,0 |  | 40.91 | [12 empty] | VV | 2 | 2 | True | 0 | ROZPOCET
| VV |  | "K3a" (11,65+0,4+0,4+0,25+19,75+4,9+6,1)*2,5 |  | 108.625 | [12 empty] | VV | 2 | 2 | True | 0 | ROZPOCET
| VV |  | Součet |  | 149.535 | [12 empty] | VV | 2 | 4 | True | 1 | ROZPOCET
117 | K | 619991001 | Zakrytí podlah fólií přilepenou lepící páskou | m2 | 1642.1 |  | 0 | CS ÚRS 2021 02 |  | základní |  | 0 | 0 | 0 | 0 | 0 | 4 | K | 2 |  |  |  | ROZPOCET | 0 | 0 | 0 | 0 | 0 | 1 | 0 | 4 | 234
| PP |  | Zakrytí vnitřních ploch před znečištěním včetně pozdějšího odkrytí podlah fólií přilepenou lepící páskou | [14 empty] | PP | 2
| Online PSC |  | https://podminky.urs.cz/item/CS_URS_2021_02/619991001 | [14 empty] | Online PSC | 2
| VV |  | 200,83+790,88+650,39 |  | 1642.1 | [12 empty] | VV | 2 | 2 | True | 0 | ROZPOCET
| VV |  | Součet |  | 1642.1 | [12 empty] | VV | 2 | 4 | True | 1 | ROZPOCET
118 | K | 619991011 | Obalení konstrukcí a prvků fólií přilepenou lepící páskou | m2 | 600 |  | 0 | CS ÚRS 2021 02 |  | základní |  | 0 | 0 | 0 | 0 | 0 | 4 | K | 2 |  |  |  | ROZPOCET | 0 | 0 | 0 | 0 | 0 | 1 | 0 | 4 | 236
| PP |  | Zakrytí vnitřních ploch před znečištěním včetně pozdějšího odkrytí konstrukcí a prvků obalením fólií a přelepením páskou | [14 empty] | PP | 2
| Online PSC |  | https://podminky.urs.cz/item/CS_URS_2021_02/619991011 | [14 empty] | Online PSC | 2
119 | K | 621221041 | Montáž kontaktního zateplení vnějších podhledů lepením a mechanickým kotvením TI z minerální vlny s podélnou orientací do betonu a zdiva tl přes 160 do 200 mm | m2 | 60.19 |  | 0 | CS ÚRS 2021 02 |  | základní |  | 0 | 0 | 0 | 0 | 0 | 4 | K | 2 |  |  |  | ROZPOCET | 0 | 0 | 0 | 0 | 0 | 1 | 0 | 4 | 238
| PP |  | Montáž kontaktního zateplení lepením a mechanickým kotvením z desek z minerální vlny s podélnou orientací vláken nebo kombinovaných na vnější podhledy, na podklad betonový nebo z lehčeného betonu, z tvárnic keramických nebo vápenopískových, tloušťky desek přes 160 do 200 mm | [14 empty] | PP | 2
| Online PSC |  | https://podminky.urs.cz/item/CS_URS_2021_02/621221041 | [14 empty] | Online PSC | 2
| VV |  | v.č.11, řezy | [14 empty] | VV | 2 | 1 | True | 0 | ROZPOCET
| VV |  | (8,2+38,1)*1,3 |  | 60.19 | [12 empty] | VV | 2 | 2 | True | 0 | ROZPOCET
| VV |  | Součet |  | 60.19 | [12 empty] | VV | 2 | 4 | True | 1 | ROZPOCET
120 | M | 63151540 | deska tepelně izolační minerální kontaktních fasád podélné vlákno λ=0,036 tl 200mm | m2 | 63.2 |  | 0 | CS ÚRS 2021 02 |  | základní |  | 0 | 0 | 0 | 0 | 0 | 8 | M | 2 |  |  |  | ROZPOCET | 0 | 0 | 0 | 0 | 0 | 1 | 0 | 4 | 240
| PP |  | deska tepelně izolační minerální kontaktních fasád podélné vlákno λ=0,036 tl 200mm | [14 empty] | PP | 2
| Online PSC |  | https://podminky.urs.cz/item/CS_URS_2021_02/63151540 | [14 empty] | Online PSC | 2
| VV |  | 60,19*1,05 "Přepočtené koeficientem množství |  | 63.2 | [12 empty] | VV | 2 | 2 | True | 0 | ROZPOCET
| VV |  | Součet |  | 63.2 | [12 empty] | VV | 2 | 4 | True | 1 | ROZPOCET
121 | K | 622211021 | Montáž kontaktního zateplení vnějších stěn lepením a mechanickým kotvením polystyrénových desek do betonu a zdiva tl přes 80 do 120 mm | m2 | 80.153 |  | 0 | CS ÚRS 2021 02 |  | základní |  | 0 | 0 | 0 | 0 | 0 | 4 | K | 2 |  |  |  | ROZPOCET | 0 | 0 | 0 | 0 | 0 | 1 | 0 | 4 | 242
| PP |  | Montáž kontaktního zateplení lepením a mechanickým kotvením z polystyrenových desek na vnější stěny, na podklad betonový nebo z lehčeného betonu, z tvárnic keramických nebo vápenopískových, tloušťky desek přes 80 do 120 mm | [14 empty] | PP | 2
| Online PSC |  | https://podminky.urs.cz/item/CS_URS_2021_02/622211021 | [14 empty] | Online PSC | 2
| VV |  | v.č.11, řezy | [14 empty] | VV | 2 | 1 | True | 0 | ROZPOCET
| VV |  | "severovýchod" (13,5+5,3)*0,355 |  | 6.674 | [12 empty] | VV | 2 | 2 | True | 0 | ROZPOCET
| VV |  | "severozápad" (7,2+8,6+6,0+17,8)*((0,3+0,5)/2) |  | 15.84 | [12 empty] | VV | 2 | 2 | True | 0 | ROZPOCET
| VV |  | "jihozápad" 26,4*((0,4+0,465+0,54+0,39)/4) |  | 11.847 | [12 empty] | VV | 2 | 2 | True | 0 | ROZPOCET
| VV |  | "pod úroveň terénu" (13,5+5,3+7,2+8,6+6,0+17,8+26,4)*0,54 |  | 45.792 | [12 empty] | VV | 2 | 2 | True | 0 | ROZPOCET
| VV |  | Součet |  | 80.153 | [12 empty] | VV | 2 | 4 | True | 1 | ROZPOCET
122 | M | 28376423 | deska z polystyrénu XPS, hrana polodrážková a hladký povrch 300kPA tl 120mm | m2 | 84.161 |  | 0 | CS ÚRS 2021 02 |  | základní |  | 0 | 0 | 0 | 0 | 0 | 8 | M | 2 |  |  |  | ROZPOCET | 0 | 0 | 0 | 0 | 0 | 1 | 0 | 4 | 244
| PP |  | deska z polystyrénu XPS, hrana polodrážková a hladký povrch 300kPA tl 120mm | [14 empty] | PP | 2
| Online PSC |  | https://podminky.urs.cz/item/CS_URS_2021_02/28376423 | [14 empty] | Online PSC | 2
| VV |  | 80,153*1,05 "Přepočtené koeficientem množství |  | 84.161 | [12 empty] | VV | 2 | 2 | True | 0 | ROZPOCET
| VV |  | Součet |  | 84.161 | [12 empty] | VV | 2 | 4 | True | 1 | ROZPOCET
123 | K | 622221021 | Montáž kontaktního zateplení vnějších stěn lepením a mechanickým kotvením TI z minerální vlny s podélnou orientací do zdiva a betonu tl přes 80 do 120 mm | m2 | 14.3 |  | 0 | CS ÚRS 2021 02 |  | základní |  | 0 | 0 | 0 | 0 | 0 | 4 | K | 2 |  |  |  | ROZPOCET | 0 | 0 | 0 | 0 | 0 | 1 | 0 | 4 | 246
| PP |  | Montáž kontaktního zateplení lepením a mechanickým kotvením z desek z minerální vlny s podélnou orientací vláken nebo kombinovaných na vnější stěny, na podklad betonový nebo z lehčeného betonu, z tvárnic keramických nebo vápenopískových, tloušťky desek přes 80 do 120 mm | [14 empty] | PP | 2
| Online PSC |  | https://podminky.urs.cz/item/CS_URS_2021_02/622221021 | [14 empty] | Online PSC | 2
| VV |  | v.č.11, řezy | [14 empty] | VV | 2 | 1 | True | 0 | ROZPOCET
| VV |  | 5,5*1,3*2 |  | 14.3 | [12 empty] | VV | 2 | 2 | True | 0 | ROZPOCET
| VV |  | Součet |  | 14.3 | [12 empty] | VV | 2 | 4 | True | 1 | ROZPOCET
124 | M | 63151529 | deska tepelně izolační minerální kontaktních fasád podélné vlákno λ=0,036 tl 120mm | m2 | 15.015 |  | 0 | CS ÚRS 2021 02 |  | základní |  | 0 | 0 | 0 | 0 | 0 | 8 | M | 2 |  |  |  | ROZPOCET | 0 | 0 | 0 | 0 | 0 | 1 | 0 | 4 | 248
| PP |  | deska tepelně izolační minerální kontaktních fasád podélné vlákno λ=0,036 tl 120mm | [14 empty] | PP | 2
| Online PSC |  | https://podminky.urs.cz/item/CS_URS_2021_02/63151529 | [14 empty] | Online PSC | 2
| VV |  | 14,3*1,05 "Přepočtené koeficientem množství |  | 15.015 | [12 empty] | VV | 2 | 2 | True | 0 | ROZPOCET
| VV |  | Součet |  | 15.015 | [12 empty] | VV | 2 | 4 | True | 1 | ROZPOCET
125 | K | 622221031 | Montáž kontaktního zateplení vnějších stěn lepením a mechanickým kotvením TI z minerální vlny s podélnou orientací do zdiva a betonu tl přes 120 do 160 mm | m2 | 587.603 |  | 0 | CS ÚRS 2021 02 |  | základní |  | 0 | 0 | 0 | 0 | 0 | 4 | K | 2 |  |  |  | ROZPOCET | 0 | 0 | 0 | 0 | 0 | 1 | 0 | 4 | 250
| PP |  | Montáž kontaktního zateplení lepením a mechanickým kotvením z desek z minerální vlny s podélnou orientací vláken nebo kombinovaných na vnější stěny, na podklad betonový nebo z lehčeného betonu, z tvárnic keramických nebo vápenopískových, tloušťky desek přes 120 do 160 mm | [14 empty] | PP | 2
| Online PSC |  | https://podminky.urs.cz/item/CS_URS_2021_02/622221031 | [14 empty] | Online PSC | 2
| VV |  | v.č.11, řezy | [14 empty] | VV | 2 | 1 | True | 0 | ROZPOCET
| VV |  | "severovýchod" (((5,3+4,5)/2)*3,3)+(((2,2+3,2)/2)*((3,7+4,7)/2))+(((1,9+1,5)/2)*((4,3+4,7)/2))+(11,6*7,66)+(1,3*5,71)-(1,5*1,5*3)-(2,0*2,2) |  | 120.289 | [12 empty] | VV | 2 | 2 | True | 0 | ROZPOCET
| VV |  | "severozápad" (40,1*8,05)+(1,3*5,71)-(1,5*1,5*12)-(0,9*0,9)-(1,2*1,97)-(11,8*2,2)-(1,5*2,2*6)-(3,0*1,5)-(1,0*0,5)+(24,5*1,29) |  | 280.899 | [12 empty] | VV | 2 | 2 | True | 0 | ROZPOCET
| VV |  | "jihozápad" (26,4*6,99)+(1,3*5,71)+(26,4*1,29)-(1,5*1,5*16)-(1,2*1,5*2) |  | 186.415 | [12 empty] | VV | 2 | 2 | True | 0 | ROZPOCET
| VV |  | Součet |  | 587.603 | [12 empty] | VV | 2 | 4 | True | 1 | ROZPOCET
126 | M | 63151538 | deska tepelně izolační minerální kontaktních fasád podélné vlákno λ=0,036 tl 160mm | m2 | 616.983 |  | 0 | CS ÚRS 2021 02 |  | základní |  | 0 | 0 | 0 | 0 | 0 | 8 | M | 2 |  |  |  | ROZPOCET | 0 | 0 | 0 | 0 | 0 | 1 | 0 | 4 | 252
| PP |  | deska tepelně izolační minerální kontaktních fasád podélné vlákno λ=0,036 tl 160mm | [14 empty] | PP | 2
| Online PSC |  | https://podminky.urs.cz/item/CS_URS_2021_02/63151538 | [14 empty] | Online PSC | 2
| VV |  | 587,603*1,05 "Přepočtené koeficientem množství |  | 616.983 | [12 empty] | VV | 2 | 2 | True | 0 | ROZPOCET
| VV |  | Součet |  | 616.983 | [12 empty] | VV | 2 | 4 | True | 1 | ROZPOCET
127 | K | 622252001 | Montáž profilů kontaktního zateplení připevněných mechanicky | m | 169.6 |  | 0 | CS ÚRS 2021 02 |  | základní |  | 0 | 0 | 0 | 0 | 0 | 4 | K | 2 |  |  |  | ROZPOCET | 0 | 0 | 0 | 0 | 0 | 1 | 0 | 4 | 254
| PP |  | Montáž profilů kontaktního zateplení zakládacích soklových připevněných hmoždinkami | [14 empty] | PP | 2
| Online PSC |  | https://podminky.urs.cz/item/CS_URS_2021_02/622252001 | [14 empty] | Online PSC | 2
| VV |  | v.č.11, řezy | [14 empty] | VV | 2 | 1 | True | 0 | ROZPOCET
| VV |  | "severovýchod" 13,5+5,3 |  | 18.8 | [12 empty] | VV | 2 | 2 | True | 0 | ROZPOCET
| VV |  | "severozápad" 7,2+8,6+6,0+17,8 |  | 39.6 | [12 empty] | VV | 2 | 2 | True | 0 | ROZPOCET
| VV |  | "jihozápad" 26,4 |  | 26.4 | [12 empty] | VV | 2 | 2 | True | 0 | ROZPOCET
| VV |  | "pod úroveň terénu" 13,5+5,3+7,2+8,6+6,0+17,8+26,4 |  | 84.8 | [12 empty] | VV | 2 | 2 | True | 0 | ROZPOCET
| VV |  | Součet |  | 169.6 | [12 empty] | VV | 2 | 4 | True | 1 | ROZPOCET
128 | M | 59051653 | profil zakládací Al tl 0,7mm pro ETICS pro izolant tl 160mm | m | 178.08 |  | 0 | CS ÚRS 2021 02 |  | základní |  | 0 | 0 | 0 | 0 | 0 | 8 | M | 2 |  |  |  | ROZPOCET | 0 | 0 | 0 | 0 | 0 | 1 | 0 | 4 | 256
| PP |  | profil zakládací Al tl 0,7mm pro ETICS pro izolant tl 160mm | [14 empty] | PP | 2
| Online PSC |  | https://podminky.urs.cz/item/CS_URS_2021_02/59051653 | [14 empty] | Online PSC | 2
| VV |  | 169,6*1,05 "Přepočtené koeficientem množství |  | 178.08 | [12 empty] | VV | 2 | 2 | True | 0 | ROZPOCET
| VV |  | Součet |  | 178.08 | [12 empty] | VV | 2 | 4 | True | 1 | ROZPOCET
129 | K | 622252002 | Montáž profilů kontaktního zateplení lepených | m | 400.92 |  | 0 | CS ÚRS 2021 02 |  | základní |  | 0 | 0 | 0 | 0 | 0 | 4 | K | 2 |  |  |  | ROZPOCET | 0 | 0 | 0 | 0 | 0 | 1 | 0 | 4 | 258
| PP |  | Montáž profilů kontaktního zateplení ostatních stěnových, dilatačních apod. lepených do tmelu | [14 empty] | PP | 2
| Online PSC |  | https://podminky.urs.cz/item/CS_URS_2021_02/622252002 | [14 empty] | Online PSC | 2
130 | M | 63127464 | profil rohový Al 15x15mm s výztužnou tkaninou š 100mm pro ETICS | m | 106.869 |  | 0 | CS ÚRS 2021 02 |  | základní |  | 0 | 0 | 0 | 0 | 0 | 8 | M | 2 |  |  |  | ROZPOCET | 0 | 0 | 0 | 0 | 0 | 1 | 0 | 4 | 260
| PP |  | profil rohový Al 15x15mm s výztužnou tkaninou š 100mm pro ETICS | [14 empty] | PP | 2
| Online PSC |  | https://podminky.urs.cz/item/CS_URS_2021_02/63127464 | [14 empty] | Online PSC | 2
131 | M | 59051476 | profil začišťovací PVC 9mm s výztužnou tkaninou pro ostění ETICS | m | 153.237 |  | 0 | CS ÚRS 2021 02 |  | základní |  | 0 | 0 | 0 | 0 | 0 | 8 | M | 2 |  |  |  | ROZPOCET | 0 | 0 | 0 | 0 | 0 | 1 | 0 | 4 | 262
| PP |  | profil začišťovací PVC 9mm s výztužnou tkaninou pro ostění ETICS | [14 empty] | PP | 2
| Online PSC |  | https://podminky.urs.cz/item/CS_URS_2021_02/59051476 | [14 empty] | Online PSC | 2
132 | M | 59051510 | profil začišťovací s okapnicí PVC s výztužnou tkaninou pro nadpraží ETICS | m | 75.6 |  | 0 | CS ÚRS 2021 02 |  | základní |  | 0 | 0 | 0 | 0 | 0 | 8 | M | 2 |  |  |  | ROZPOCET | 0 | 0 | 0 | 0 | 0 | 1 | 0 | 4 | 264
| PP |  | profil začišťovací s okapnicí PVC s výztužnou tkaninou pro nadpraží ETICS | [14 empty] | PP | 2
| Online PSC |  | https://podminky.urs.cz/item/CS_URS_2021_02/59051510 | [14 empty] | Online PSC | 2
133 | M | 59051512 | profil začišťovací s okapnicí PVC s výztužnou tkaninou pro parapet ETICS | m | 74.34 |  | 0 | CS ÚRS 2021 02 |  | základní |  | 0 | 0 | 0 | 0 | 0 | 8 | M | 2 |  |  |  | ROZPOCET | 0 | 0 | 0 | 0 | 0 | 1 | 0 | 4 | 266
| PP |  | profil začišťovací s okapnicí PVC s výztužnou tkaninou pro parapet ETICS | [14 empty] | PP | 2
| Online PSC |  | https://podminky.urs.cz/item/CS_URS_2021_02/59051512 | [14 empty] | Online PSC | 2
134 | K | 622511122 | Tenkovrstvá akrylátová mozaiková hrubozrnná omítka vnějších stěn | m2 | 34.361 |  | 0 | CS ÚRS 2021 02 |  | základní |  | 0 | 0 | 0 | 0 | 0 | 4 | K | 2 |  |  |  | ROZPOCET | 0 | 0 | 0 | 0 | 0 | 1 | 0 | 4 | 268
| PP |  | Omítka tenkovrstvá akrylátová vnějších ploch probarvená bez penetrace mozaiková hrubozrnná stěn | [14 empty] | PP | 2
| Online PSC |  | https://podminky.urs.cz/item/CS_URS_2021_02/622511122 | [14 empty] | Online PSC | 2
| VV |  | v.č.11, řezy | [14 empty] | VV | 2 | 1 | True | 0 | ROZPOCET
| VV |  | "severovýchod" (13,5+5,3)*0,355 |  | 6.674 | [12 empty] | VV | 2 | 2 | True | 0 | ROZPOCET
| VV |  | "severozápad" (7,2+8,6+6,0+17,8)*((0,3+0,5)/2) |  | 15.84 | [12 empty] | VV | 2 | 2 | True | 0 | ROZPOCET
| VV |  | "jihozápad" 26,4*((0,4+0,465+0,54+0,39)/4) |  | 11.847 | [12 empty] | VV | 2 | 2 | True | 0 | ROZPOCET
| VV |  | Součet |  | 34.361 | [12 empty] | VV | 2 | 4 | True | 1 | ROZPOCET
135 | K | 622531012 | Tenkovrstvá silikonová zrnitá omítka zrnitost 1,5 mm vnějších stěn | m2 | 662.093 |  | 0 | CS ÚRS 2021 02 |  | základní |  | 0 | 0 | 0 | 0 | 0 | 4 | K | 2 |  |  |  | ROZPOCET | 0 | 0 | 0 | 0 | 0 | 1 | 0 | 4 | 270
| PP |  | Omítka tenkovrstvá silikonová vnějších ploch probarvená bez penetrace zatíraná (škrábaná), zrnitost 1,5 mm stěn | [14 empty] | PP | 2
| Online PSC |  | https://podminky.urs.cz/item/CS_URS_2021_02/622531012 | [14 empty] | Online PSC | 2
| VV |  | 60,19+14,3+587,603 |  | 662.093 | [12 empty] | VV | 2 | 2 | True | 0 | ROZPOCET
| VV |  | Součet |  | 662.093 | [12 empty] | VV | 2 | 4 | True | 1 | ROZPOCET
136 | K | 629991011 | Zakrytí výplní otvorů a svislých ploch fólií přilepenou lepící páskou | m2 | 450 |  | 0 | CS ÚRS 2021 02 |  | základní |  | 0 | 0 | 0 | 0 | 0 | 4 | K | 2 |  |  |  | ROZPOCET | 0 | 0 | 0 | 0 | 0 | 1 | 0 | 4 | 272
| PP |  | Zakrytí vnějších ploch před znečištěním včetně pozdějšího odkrytí výplní otvorů a svislých ploch fólií přilepenou lepící páskou | [14 empty] | PP | 2
| Online PSC |  | https://podminky.urs.cz/item/CS_URS_2021_02/629991011 | [14 empty] | Online PSC | 2
137 | K | 629995101 | Očištění vnějších ploch tlakovou vodou | m2 | 742.246 |  | 0 | CS ÚRS 2021 02 |  | základní |  | 0 | 0 | 0 | 0 | 0 | 4 | K | 2 |  |  |  | ROZPOCET | 0 | 0 | 0 | 0 | 0 | 1 | 0 | 4 | 274
| PP |  | Očištění vnějších ploch tlakovou vodou omytím | [14 empty] | PP | 2
| Online PSC |  | https://podminky.urs.cz/item/CS_URS_2021_02/629995101 | [14 empty] | Online PSC | 2
| VV |  | 60,19+80,153+14,3+587,603 |  | 742.246 | [12 empty] | VV | 2 | 2 | True | 0 | ROZPOCET
| VV |  | Součet |  | 742.246 | [12 empty] | VV | 2 | 4 | True | 1 | ROZPOCET
138 | K | 631311125 | Mazanina tl přes 80 do 120 mm z betonu prostého bez zvýšených nároků na prostředí tř. C 20/25 | m3 | 61.278 |  | 0 | CS ÚRS 2021 02 |  | základní |  | 0 | 0 | 0 | 0 | 0 | 4 | K | 2 |  |  |  | ROZPOCET | 0 | 0 | 0 | 0 | 0 | 1 | 0 | 4 | 276
| PP |  | Mazanina z betonu prostého bez zvýšených nároků na prostředí tl. přes 80 do 120 mm tř. C 20/25 | [14 empty] | PP | 2
| Online PSC |  | https://podminky.urs.cz/item/CS_URS_2021_02/631311125 | [14 empty] | Online PSC | 2
| VV |  | v.č.01, 02, 03, Tabukla podlah a konstrukcí | [14 empty] | VV | 2 | 1 | True | 0 | ROZPOCET
| VV |  | "K1" | [14 empty] | VV | 2 | 1 | True | 0 | ROZPOCET
| VV |  | (21,64+1,52+(154,2-(11,4*2,2))+6,81+3,43+12,6+30,56+30,55+6,58+8,4+17,79+19,62+18,86+35,92+((5,715*0,26)+(6,44*5,4)+(4,075*0,59)+(6,42*2,435)))*0,11 |  | 43.747 | [12 empty] | VV | 2 | 2 | True | 0 | ROZPOCET
| VV |  | (27,7+45,24+28,45+28,95+29,03)*0,11 |  | 17.531 | [12 empty] | VV | 2 | 2 | True | 0 | ROZPOCET
| VV |  | Součet |  | 61.278 | [12 empty] | VV | 2 | 4 | True | 1 | ROZPOCET
139 | K | 631311135 | Mazanina tl přes 120 do 240 mm z betonu prostého bez zvýšených nároků na prostředí tř. C 20/25 | m3 | 28.917 |  | 0 | CS ÚRS 2021 02 |  | základní |  | 0 | 0 | 0 | 0 | 0 | 4 | K | 2 |  |  |  | ROZPOCET | 0 | 0 | 0 | 0 | 0 | 1 | 0 | 4 | 278
| PP |  | Mazanina z betonu prostého bez zvýšených nároků na prostředí tl. přes 120 do 240 mm tř. C 20/25 | [14 empty] | PP | 2
| Online PSC |  | https://podminky.urs.cz/item/CS_URS_2021_02/631311135 | [14 empty] | Online PSC | 2
| VV |  | v.č.01, 02, 03, Tabukla podlah a konstrukcí | [14 empty] | VV | 2 | 1 | True | 0 | ROZPOCET
| VV |  | "K1a" (16,18+39,09+32,23+17,17+28,07+7,56+8,04+17,3+15,09)*0,16 |  | 28.917 | [12 empty] | VV | 2 | 2 | True | 0 | ROZPOCET
| VV |  | Součet |  | 28.917 | [12 empty] | VV | 2 | 4 | True | 1 | ROZPOCET
140 | K | 631319012 | Příplatek k mazanině tl přes 80 do 120 mm za přehlazení povrchu | m3 | 61.278 |  | 0 | CS ÚRS 2021 02 |  | základní |  | 0 | 0 | 0 | 0 | 0 | 4 | K | 2 |  |  |  | ROZPOCET | 0 | 0 | 0 | 0 | 0 | 1 | 0 | 4 | 280
| PP |  | Příplatek k cenám mazanin za úpravu povrchu mazaniny přehlazením, mazanina tl. přes 80 do 120 mm | [14 empty] | PP | 2
| Online PSC |  | https://podminky.urs.cz/item/CS_URS_2021_02/631319012 | [14 empty] | Online PSC | 2
| VV |  | v.č.01, 02, 03, Tabukla podlah a konstrukcí | [14 empty] | VV | 2 | 1 | True | 0 | ROZPOCET
| VV |  | "K1" | [14 empty] | VV | 2 | 1 | True | 0 | ROZPOCET
| VV |  | (21,64+1,52+(154,2-(11,4*2,2))+6,81+3,43+12,6+30,56+30,55+6,58+8,4+17,79+19,62+18,86+35,92+((5,715*0,26)+(6,44*5,4)+(4,075*0,59)+(6,42*2,435)))*0,11 |  | 43.747 | [12 empty] | VV | 2 | 2 | True | 0 | ROZPOCET
| VV |  | (27,7+45,24+28,45+28,95+29,03)*0,11 |  | 17.531 | [12 empty] | VV | 2 | 2 | True | 0 | ROZPOCET
| VV |  | Součet |  | 61.278 | [12 empty] | VV | 2 | 4 | True | 1 | ROZPOCET
141 | K | 631319013 | Příplatek k mazanině tl přes 120 do 240 mm za přehlazení povrchu | m3 | 28.917 |  | 0 | CS ÚRS 2021 02 |  | základní |  | 0 | 0 | 0 | 0 | 0 | 4 | K | 2 |  |  |  | ROZPOCET | 0 | 0 | 0 | 0 | 0 | 1 | 0 | 4 | 282
| PP |  | Příplatek k cenám mazanin za úpravu povrchu mazaniny přehlazením, mazanina tl. přes 120 do 240 mm | [14 empty] | PP | 2
| Online PSC |  | https://podminky.urs.cz/item/CS_URS_2021_02/631319013 | [14 empty] | Online PSC | 2
| VV |  | v.č.01, 02, 03, Tabukla podlah a konstrukcí | [14 empty] | VV | 2 | 1 | True | 0 | ROZPOCET
| VV |  | "K1a" (16,18+39,09+32,23+17,17+28,07+7,56+8,04+17,3+15,09)*0,16 |  | 28.917 | [12 empty] | VV | 2 | 2 | True | 0 | ROZPOCET
| VV |  | Součet |  | 28.917 | [12 empty] | VV | 2 | 4 | True | 1 | ROZPOCET
142 | K | 631319173 | Příplatek k mazanině tl přes 80 do 120 mm za stržení povrchu spodní vrstvy před vložením výztuže | m3 | 61.278 |  | 0 | CS ÚRS 2021 02 |  | základní |  | 0 | 0 | 0 | 0 | 0 | 4 | K | 2 |  |  |  | ROZPOCET | 0 | 0 | 0 | 0 | 0 | 1 | 0 | 4 | 284
| PP |  | Příplatek k cenám mazanin za stržení povrchu spodní vrstvy mazaniny latí před vložením výztuže nebo pletiva pro tl. obou vrstev mazaniny přes 80 do 120 mm | [14 empty] | PP | 2
| Online PSC |  | https://podminky.urs.cz/item/CS_URS_2021_02/631319173 | [14 empty] | Online PSC | 2
| VV |  | v.č.01, 02, 03, Tabukla podlah a konstrukcí | [14 empty] | VV | 2 | 1 | True | 0 | ROZPOCET
| VV |  | "K1" | [14 empty] | VV | 2 | 1 | True | 0 | ROZPOCET
| VV |  | (21,64+1,52+(154,2-(11,4*2,2))+6,81+3,43+12,6+30,56+30,55+6,58+8,4+17,79+19,62+18,86+35,92+((5,715*0,26)+(6,44*5,4)+(4,075*0,59)+(6,42*2,435)))*0,11 |  | 43.747 | [12 empty] | VV | 2 | 2 | True | 0 | ROZPOCET
| VV |  | (27,7+45,24+28,45+28,95+29,03)*0,11 |  | 17.531 | [12 empty] | VV | 2 | 2 | True | 0 | ROZPOCET
| VV |  | Součet |  | 61.278 | [12 empty] | VV | 2 | 4 | True | 1 | ROZPOCET
143 | K | 631319175 | Příplatek k mazanině tl přes 120 do 240 mm za stržení povrchu spodní vrstvy před vložením výztuže | m3 | 28.917 |  | 0 | CS ÚRS 2021 02 |  | základní |  | 0 | 0 | 0 | 0 | 0 | 4 | K | 2 |  |  |  | ROZPOCET | 0 | 0 | 0 | 0 | 0 | 1 | 0 | 4 | 286
| PP |  | Příplatek k cenám mazanin za stržení povrchu spodní vrstvy mazaniny latí před vložením výztuže nebo pletiva pro tl. obou vrstev mazaniny přes 120 do 240 mm | [14 empty] | PP | 2
| Online PSC |  | https://podminky.urs.cz/item/CS_URS_2021_02/631319175 | [14 empty] | Online PSC | 2
| VV |  | v.č.01, 02, 03, Tabukla podlah a konstrukcí | [14 empty] | VV | 2 | 1 | True | 0 | ROZPOCET
| VV |  | "K1a" (16,18+39,09+32,23+17,17+28,07+7,56+8,04+17,3+15,09)*0,16 |  | 28.917 | [12 empty] | VV | 2 | 2 | True | 0 | ROZPOCET
| VV |  | Součet |  | 28.917 | [12 empty] | VV | 2 | 4 | True | 1 | ROZPOCET
144 | K | 631362021 | Výztuž mazanin svařovanými sítěmi Kari | t | 2.786 |  | 0 | CS ÚRS 2021 02 |  | základní |  | 0 | 0 | 0 | 0 | 0 | 4 | K | 2 |  |  |  | ROZPOCET | 0 | 0 | 0 | 0 | 0 | 1 | 0 | 4 | 288
| PP |  | Výztuž mazanin ze svařovaných sítí z drátů typu KARI | [14 empty] | PP | 2
| Online PSC |  | https://podminky.urs.cz/item/CS_URS_2021_02/631362021 | [14 empty] | Online PSC | 2
| VV |  | v.č.01, 02, 03, Tabukla podlah a konstrukcí | [14 empty] | VV | 2 | 1 | True | 0 | ROZPOCET
| VV |  | "K1" | [14 empty] | VV | 2 | 1 | True | 0 | ROZPOCET
| VV |  | (21,64+1,52+(154,2-(11,4*2,2))+6,81+3,43+12,6+30,56+30,55+6,58+8,4+17,79+19,62+18,86+35,92)*3,033/1000 |  | 1.042 | [12 empty] | VV | 2 | 2 | True | 0 | ROZPOCET
| VV |  | ((5,715*0,26)+(6,44*5,4)+(4,075*0,59)+(6,42*2,435))*3,033/1000 |  | 0.165 | [12 empty] | VV | 2 | 2 | True | 0 | ROZPOCET
| VV |  | (27,7+45,24+28,45+28,95+29,03)*3,033/1000 |  | 0.483 | [12 empty] | VV | 2 | 2 | True | 0 | ROZPOCET
| VV |  | "K1a" (16,18+39,09+32,23+17,17+28,07+7,56+8,04+17,3+15,09)*3,033/1000*2 |  | 1.096 | [12 empty] | VV | 2 | 2 | True | 0 | ROZPOCET
| VV |  | Součet |  | 2.786 | [12 empty] | VV | 2 | 4 | True | 1 | ROZPOCET
145 | K | 632450131 | Vyrovnávací cementový potěr tl přes 10 do 20 mm ze suchých směsí provedený v ploše | m2 | 737.799 |  | 0 | CS ÚRS 2021 02 |  | základní |  | 0 | 0 | 0 | 0 | 0 | 4 | K | 2 |  |  |  | ROZPOCET | 0 | 0 | 0 | 0 | 0 | 1 | 0 | 4 | 290
| PP |  | Potěr cementový vyrovnávací ze suchých směsí v ploše o průměrné (střední) tl. od 10 do 20 mm | [14 empty] | PP | 2
| Online PSC |  | https://podminky.urs.cz/item/CS_URS_2021_02/632450131 | [14 empty] | Online PSC | 2
| VV |  | v.č.01, 02, 03, Tabukla podlah a konstrukcí | [14 empty] | VV | 2 | 1 | True | 0 | ROZPOCET
| VV |  | "K1" | [14 empty] | VV | 2 | 1 | True | 0 | ROZPOCET
| VV |  | 21,64+1,52+(154,2-(11,4*2,2))+6,81+3,43+12,6+30,56+30,55+6,58+8,4+17,79+19,62+18,86+35,92+((5,715*0,26)+(6,44*5,4)+(4,075*0,59)+(6,42*2,435)) |  | 397.699 | [12 empty] | VV | 2 | 2 | True | 0 | ROZPOCET
| VV |  | 27,7+45,24+28,45+28,95+29,03 |  | 159.37 | [12 empty] | VV | 2 | 2 | True | 0 | ROZPOCET
| VV |  | "K1a" 16,18+39,09+32,23+17,17+28,07+7,56+8,04+17,3+15,09 |  | 180.73 | [12 empty] | VV | 2 | 2 | True | 0 | ROZPOCET
| VV |  | Součet |  | 737.799 | [12 empty] | VV | 2 | 4 | True | 1 | ROZPOCET
146 | K | 632451111 | Cementový samonivelační potěr ze suchých směsí tl přes 25 do 30 mm | m2 | 149.881 |  | 0 | CS ÚRS 2021 02 |  | základní |  | 0 | 0 | 0 | 0 | 0 | 4 | K | 2 |  |  |  | ROZPOCET | 0 | 0 | 0 | 0 | 0 | 1 | 0 | 4 | 292
| PP |  | Potěr cementový samonivelační ze suchých směsí tloušťky přes 25 do 30 mm | [14 empty] | PP | 2
| Online PSC |  | https://podminky.urs.cz/item/CS_URS_2021_02/632451111 | [14 empty] | Online PSC | 2
| VV |  | "v.č.05, Tabulka podlah a konstrukcí - K17" 130,0+(1,0*1,0*15)+(1,075*2,215)+(0,5*0,5*10) |  | 149.881 | [12 empty] | VV | 2 | 2 | True | 0 | ROZPOCET
| VV |  | Součet |  | 149.881 | [12 empty] | VV | 2 | 4 | True | 1 | ROZPOCET
147 | K | 632451234 | Potěr cementový samonivelační litý C25 tl přes 45 do 50 mm | m2 | 23.4 |  | 0 | CS ÚRS 2021 02 |  | základní |  | 0 | 0 | 0 | 0 | 0 | 4 | K | 2 |  |  |  | ROZPOCET | 0 | 0 | 0 | 0 | 0 | 1 | 0 | 4 | 294
| PP |  | Potěr cementový samonivelační litý tř. C 25, tl. přes 45 do 50 mm | [14 empty] | PP | 2
| Online PSC |  | https://podminky.urs.cz/item/CS_URS_2021_02/632451234 | [14 empty] | Online PSC | 2
| VV |  | v.č.01, 02, 03, Tabukla podlah a konstrukcí | [14 empty] | VV | 2 | 1 | True | 0 | ROZPOCET
| VV |  | "K10" 23,4 |  | 23.4 | [12 empty] | VV | 2 | 2 | True | 0 | ROZPOCET
| VV |  | Součet |  | 23.4 | [12 empty] | VV | 2 | 4 | True | 1 | ROZPOCET
148 | K | 632451254 | Potěr cementový samonivelační litý C30 tl přes 45 do 50 mm | m2 | 876.66 |  | 0 | CS ÚRS 2021 02 |  | základní |  | 0 | 0 | 0 | 0 | 0 | 4 | K | 2 |  |  |  | ROZPOCET | 0 | 0 | 0 | 0 | 0 | 1 | 0 | 4 | 296
| PP |  | Potěr cementový samonivelační litý tř. C 30, tl. přes 45 do 50 mm | [14 empty] | PP | 2
| Online PSC |  | https://podminky.urs.cz/item/CS_URS_2021_02/632451254 | [14 empty] | Online PSC | 2
| VV |  | v.č.01, 02, 03, Tabukla podlah a konstrukcí | [14 empty] | VV | 2 | 1 | True | 0 | ROZPOCET
| VV |  | "P1" 16,18+39,09+32,23+17,17+28,07+7,56+8,04+17,3+15,09 |  | 180.73 | [12 empty] | VV | 2 | 2 | True | 0 | ROZPOCET
| VV |  | "P2" 35,92 |  | 35.92 | [12 empty] | VV | 2 | 2 | True | 0 | ROZPOCET
| VV |  | "P3" 17,79+19,62+18,86 |  | 56.27 | [12 empty] | VV | 2 | 2 | True | 0 | ROZPOCET
| VV |  | "P4" 21,64 |  | 21.64 | [12 empty] | VV | 2 | 2 | True | 0 | ROZPOCET
| VV |  | "P7" (11,4*2,2)+12,2+8,83 |  | 46.11 | [12 empty] | VV | 2 | 2 | True | 0 | ROZPOCET
| VV |  | "P8" 1,52+(154,2-(11,4*2,2))+12,6 |  | 143.24 | [12 empty] | VV | 2 | 2 | True | 0 | ROZPOCET
| VV |  | "P9" 6,81+3,43+30,56+30,55+6,58+8,4 |  | 86.33 | [12 empty] | VV | 2 | 2 | True | 0 | ROZPOCET
| VV |  | "P10" 12,17+36,08+3,96+11,52 |  | 63.73 | [12 empty] | VV | 2 | 2 | True | 0 | ROZPOCET
| VV |  | "P12" 5,45 |  | 5.45 | [12 empty] | VV | 2 | 2 | True | 0 | ROZPOCET
| VV |  | "P13" 8,96+2,95+6,97+3,67+3,87+2,29+12,49+15,33+7,23+6,53+4,51 |  | 74.8 | [12 empty] | VV | 2 | 2 | True | 0 | ROZPOCET
| VV |  | "P14" 88,23+32,46+26,43+15,32 |  | 162.44 | [12 empty] | VV | 2 | 2 | True | 0 | ROZPOCET
| VV |  | Součet |  | 876.66 | [12 empty] | VV | 2 | 4 | True | 1 | ROZPOCET
149 | K | 632451292 | Příplatek k cementovému samonivelačnímu litému potěru C25 ZKD 5 mm tl přes 50 mm | m2 | 70.2 |  | 0 | CS ÚRS 2021 02 |  | základní |  | 0 | 0 | 0 | 0 | 0 | 4 | K | 2 |  |  |  | ROZPOCET | 0 | 0 | 0 | 0 | 0 | 1 | 0 | 4 | 298
| PP |  | Potěr cementový samonivelační litý Příplatek k cenám za každých dalších i započatých 5 mm tloušťky přes 50 mm tř. C 25 | [14 empty] | PP | 2
| Online PSC |  | https://podminky.urs.cz/item/CS_URS_2021_02/632451292 | [14 empty] | Online PSC | 2
| VV |  | v.č.01, 02, 03, Tabukla podlah a konstrukcí | [14 empty] | VV | 2 | 1 | True | 0 | ROZPOCET
| VV |  | "K10" 23,4*3 |  | 70.2 | [12 empty] | VV | 2 | 2 | True | 0 | ROZPOCET
| VV |  | Součet |  | 70.2 | [12 empty] | VV | 2 | 4 | True | 1 | ROZPOCET
150 | K | 632451293 | Příplatek k cementovému samonivelačnímu litému potěru C30 ZKD 5 mm tl přes 50 mm | m2 | 3095.35 |  | 0 | CS ÚRS 2021 02 |  | základní |  | 0 | 0 | 0 | 0 | 0 | 4 | K | 2 |  |  |  | ROZPOCET | 0 | 0 | 0 | 0 | 0 | 1 | 0 | 4 | 300
| PP |  | Potěr cementový samonivelační litý Příplatek k cenám za každých dalších i započatých 5 mm tloušťky přes 50 mm tř. C 30 | [14 empty] | PP | 2
| Online PSC |  | https://podminky.urs.cz/item/CS_URS_2021_02/632451293 | [14 empty] | Online PSC | 2
| VV |  | v.č.01, 02, 03, Tabukla podlah a konstrukcí | [14 empty] | VV | 2 | 1 | True | 0 | ROZPOCET
| VV |  | "P1" (16,18+39,09+32,23+17,17+28,07+7,56+8,04+17,3+15,09)*2 |  | 361.46 | [12 empty] | VV | 2 | 2 | True | 0 | ROZPOCET
| VV |  | "P2" 35,92*2 |  | 71.84 | [12 empty] | VV | 2 | 2 | True | 0 | ROZPOCET
| VV |  | "P3" (17,79+19,62+18,86)*3 |  | 168.81 | [12 empty] | VV | 2 | 2 | True | 0 | ROZPOCET
| VV |  | "P4" 21,64*3 |  | 64.92 | [12 empty] | VV | 2 | 2 | True | 0 | ROZPOCET
| VV |  | "P7" ((11,4*2,2)+12,2+8,83)*3 |  | 138.33 | [12 empty] | VV | 2 | 2 | True | 0 | ROZPOCET
| VV |  | "P8" (1,52+(154,2-(11,4*2,2))+12,6)*3 |  | 429.72 | [12 empty] | VV | 2 | 2 | True | 0 | ROZPOCET
| VV |  | "P9" (6,81+3,43+30,56+30,55+6,58+8,4)*3 |  | 258.99 | [12 empty] | VV | 2 | 2 | True | 0 | ROZPOCET
| VV |  | "P10" (12,17+36,08+3,96+11,52)*6 |  | 382.38 | [12 empty] | VV | 2 | 2 | True | 0 | ROZPOCET
| VV |  | "P12" 5,45*6 |  | 32.7 | [12 empty] | VV | 2 | 2 | True | 0 | ROZPOCET
| VV |  | "P13" (8,96+2,95+6,97+3,67+3,87+2,29+12,49+15,33+7,23+6,53+4,51)*5 |  | 374 | [12 empty] | VV | 2 | 2 | True | 0 | ROZPOCET
| VV |  | "P14" (88,23+32,46+26,43+15,32)*5 |  | 812.2 | [12 empty] | VV | 2 | 2 | True | 0 | ROZPOCET
| VV |  | Součet |  | 3095.35 | [12 empty] | VV | 2 | 4 | True | 1 | ROZPOCET
151 | K | 642942611 | Osazování zárubní nebo rámů dveřních kovových do 2,5 m2 na montážní pěnu | kus | 77 |  | 0 | CS ÚRS 2021 02 |  | základní |  | 0 | 0 | 0 | 0 | 0 | 4 | K | 2 |  |  |  | ROZPOCET | 0 | 0 | 0 | 0 | 0 | 1 | 0 | 4 | 302
| PP |  | Osazování zárubní nebo rámů kovových dveřních lisovaných nebo z úhelníků bez dveřních křídel na montážní pěnu, plochy otvoru do 2,5 m2 | [14 empty] | PP | 2
| Online PSC |  | https://podminky.urs.cz/item/CS_URS_2021_02/642942611 | [14 empty] | Online PSC | 2
| VV |  | " Zárubně 700 mm do SDK 100mm D07L a D07P" 9+6 |  | 15 | [12 empty] | VV | 2 | 2 | True | 0 | ROZPOCET
| VV |  | " Zárubně 700 mm do stávajícího zdiva 150 mm D07L" 1 |  | 1 | [12 empty] | VV | 2 | 2 | True | 0 | ROZPOCET
| VV |  | " Zárubně 800 mm do SDK 100 mm D04L, D05L, D05P,D08L" 1+1+1+1 |  | 4 | [12 empty] | VV | 2 | 2 | True | 0 | ROZPOCET
| VV |  | " Zárubně 800 mm do SDK 150 mm D04L, D05L, D08L" 4+2+1 |  | 7 | [12 empty] | VV | 2 | 2 | True | 0 | ROZPOCET
| VV |  | " Zárubně 800 mm do zdiva 175 mm D12L" 1 |  | 1 | [12 empty] | VV | 2 | 2 | True | 0 | ROZPOCET
| VV |  | " Zárubně 800 mm do zdiva 250 mm D05P" 1 |  | 1 | [12 empty] | VV | 2 | 2 | True | 0 | ROZPOCET
| VV |  | " Zárubně 800 mm do stávajícího zdiva 150 mm D04L" 1 |  | 1 | [12 empty] | VV | 2 | 2 | True | 0 | ROZPOCET
| VV |  | " Zárubně 800 mm s pož. odolností do SDK 150 mm D03P, D03aL, D17P" 2+1+2 |  | 5 | [12 empty] | VV | 2 | 2 | True | 0 | ROZPOCET
| VV |  | " Zárubně 900 mm do SDK 100 mm D06L" 1 |  | 1 | [12 empty] | VV | 2 | 2 | True | 0 | ROZPOCET
| VV |  | " Zárubně 900 mm do SDK 150 mm D06P, D09L, D09P" 2+5+7 |  | 14 | [12 empty] | VV | 2 | 2 | True | 0 | ROZPOCET
| VV |  | " Zárubně 900 mm do stávajícího zdiva 150 mm D01P, D09P" 2+10 |  | 12 | [12 empty] | VV | 2 | 2 | True | 0 | ROZPOCET
| VV |  | " Zárubně 900 mm s požární odolností do SDK 100 mm D02aL, D02aP" 2+3 |  | 5 | [12 empty] | VV | 2 | 2 | True | 0 | ROZPOCET
| VV |  | " Zárubně 900 mm s požární odolností do SDK 150 mm D01L, D01P" 4+3 |  | 7 | [12 empty] | VV | 2 | 2 | True | 0 | ROZPOCET
| VV |  | " Zárubně 900 mm s požární odolností do zdiva 150 mm D02aP" 2 |  | 2 | [12 empty] | VV | 2 | 2 | True | 0 | ROZPOCET
| VV |  | " Zárubně 900 mm s požární odolností do stávajícího zdiva 150 mm D02P" 1 |  | 1 | [12 empty] | VV | 2 | 2 | True | 0 | ROZPOCET
| VV |  | Součet |  | 77 | [12 empty] | VV | 2 | 4 | True | 1 | ROZPOCET
152 | M | 55331589 | zárubeň jednokřídlá ocelová pro sádrokartonové příčky tl stěny 75-100mm rozměru 700/1970, 2100mm | kus | 15 |  | 0 | CS ÚRS 2021 02 |  | základní |  | 0 | 0 | 0 | 0 | 0 | 8 | M | 2 |  |  |  | ROZPOCET | 0 | 0 | 0 | 0 | 0 | 1 | 0 | 4 | 304
| PP |  | zárubeň jednokřídlá ocelová pro sádrokartonové příčky tl stěny 75-100mm rozměru 700/1970, 2100mm | [14 empty] | PP | 2
| Online PSC |  | https://podminky.urs.cz/item/CS_URS_2021_02/55331589 | [14 empty] | Online PSC | 2
| P |  | Poznámka k položce: Poznámka k položce: S, SH, SP | [14 empty] | P | 2
| VV |  | " Zárubně 700 mm do SDK 100mm D07L a D07P" 9+6 |  | 15 | [12 empty] | VV | 2 | 2 | True | 0 | ROZPOCET
| VV |  | Součet |  | 15 | [12 empty] | VV | 2 | 4 | True | 1 | ROZPOCET
153 | M | 55331436 | zárubeň jednokřídlá ocelová pro dodatečnou montáž tl stěny 110-150mm rozměru 700/1970, 2100mm | kus | 1 |  | 0 | CS ÚRS 2021 02 |  | základní |  | 0 | 0 | 0 | 0 | 0 | 8 | M | 2 |  |  |  | ROZPOCET | 0 | 0 | 0 | 0 | 0 | 1 | 0 | 4 | 306
| PP |  | zárubeň jednokřídlá ocelová pro dodatečnou montáž tl stěny 110-150mm rozměru 700/1970, 2100mm | [14 empty] | PP | 2
| Online PSC |  | https://podminky.urs.cz/item/CS_URS_2021_02/55331436 | [14 empty] | Online PSC | 2
| P |  | Poznámka k položce: Poznámka k položce: DZUP | [14 empty] | P | 2
| VV |  | " Zárubně 700 mm do stávajícího zdiva 150 mm D07L" 1 |  | 1 | [12 empty] | VV | 2 | 2 | True | 0 | ROZPOCET
| VV |  | Součet |  | 1 | [12 empty] | VV | 2 | 4 | True | 1 | ROZPOCET
154 | M | 55331590 | zárubeň jednokřídlá ocelová pro sádrokartonové příčky tl stěny 75-100mm rozměru 800/1970, 2100mm | kus | 4 |  | 0 | CS ÚRS 2021 02 |  | základní |  | 0 | 0 | 0 | 0 | 0 | 8 | M | 2 |  |  |  | ROZPOCET | 0 | 0 | 0 | 0 | 0 | 1 | 0 | 4 | 308
| PP |  | zárubeň jednokřídlá ocelová pro sádrokartonové příčky tl stěny 75-100mm rozměru 800/1970, 2100mm | [14 empty] | PP | 2
| Online PSC |  | https://podminky.urs.cz/item/CS_URS_2021_02/55331590 | [14 empty] | Online PSC | 2
| P |  | Poznámka k položce: Poznámka k položce: S, SH, SP | [14 empty] | P | 2
| VV |  | " Zárubně 800 mm do SDK 100 mm D04L, D05L, D05P,D08L" 1+1+1+1 |  | 4 | [12 empty] | VV | 2 | 2 | True | 0 | ROZPOCET
| VV |  | Součet |  | 4 | [12 empty] | VV | 2 | 4 | True | 1 | ROZPOCET
155 | M | 55331595 | zárubeň jednokřídlá ocelová pro sádrokartonové příčky tl stěny 110-150mm rozměru 800/1970, 2100mm | kus | 7 |  | 0 | CS ÚRS 2021 02 |  | základní |  | 0 | 0 | 0 | 0 | 0 | 8 | M | 2 |  |  |  | ROZPOCET | 0 | 0 | 0 | 0 | 0 | 1 | 0 | 4 | 310
| PP |  | zárubeň jednokřídlá ocelová pro sádrokartonové příčky tl stěny 110-150mm rozměru 800/1970, 2100mm | [14 empty] | PP | 2
| Online PSC |  | https://podminky.urs.cz/item/CS_URS_2021_02/55331595 | [14 empty] | Online PSC | 2
| P |  | Poznámka k položce: Poznámka k položce: S, SH, SP | [14 empty] | P | 2
| VV |  | " Zárubně 800 mm do SDK 150 mm D04L, D05L, D08L" 4+2+1 |  | 7 | [12 empty] | VV | 2 | 2 | True | 0 | ROZPOCET
| VV |  | Součet |  | 7 | [12 empty] | VV | 2 | 4 | True | 1 | ROZPOCET
156 | M | 55331492 | zárubeň jednokřídlá ocelová pro zdění tl stěny 160-200mm rozměru 800/1970, 2100mm | kus | 1 |  | 0 | CS ÚRS 2021 02 |  | základní |  | 0 | 0 | 0 | 0 | 0 | 8 | M | 2 |  |  |  | ROZPOCET | 0 | 0 | 0 | 0 | 0 | 1 | 0 | 4 | 312
| PP |  | zárubeň jednokřídlá ocelová pro zdění tl stěny 160-200mm rozměru 800/1970, 2100mm | [14 empty] | PP | 2
| Online PSC |  | https://podminky.urs.cz/item/CS_URS_2021_02/55331492 | [14 empty] | Online PSC | 2
| P |  | Poznámka k položce: Poznámka k položce: YZP | [14 empty] | P | 2
| VV |  | " Zárubně 800 mm do zdiva 175 mm D12L" 1 |  | 1 | [12 empty] | VV | 2 | 2 | True | 0 | ROZPOCET
| VV |  | Součet |  | 1 | [12 empty] | VV | 2 | 4 | True | 1 | ROZPOCET
157 | M | 55331497 | zárubeň jednokřídlá ocelová pro zdění tl stěny 210-250mm rozměru 800/1970, 2100mm | kus | 1 |  | 0 | CS ÚRS 2021 02 |  | základní |  | 0 | 0 | 0 | 0 | 0 | 8 | M | 2 |  |  |  | ROZPOCET | 0 | 0 | 0 | 0 | 0 | 1 | 0 | 4 | 314
| PP |  | zárubeň jednokřídlá ocelová pro zdění tl stěny 210-250mm rozměru 800/1970, 2100mm | [14 empty] | PP | 2
| Online PSC |  | https://podminky.urs.cz/item/CS_URS_2021_02/55331497 | [14 empty] | Online PSC | 2
| P |  | Poznámka k položce: Poznámka k položce: YZP | [14 empty] | P | 2
| VV |  | " Zárubně 800 mm do zdiva 250 mm D05P" 1 |  | 1 | [12 empty] | VV | 2 | 2 | True | 0 | ROZPOCET
| VV |  | Součet |  | 1 | [12 empty] | VV | 2 | 4 | True | 1 | ROZPOCET
158 | M | 55331437 | zárubeň jednokřídlá ocelová pro dodatečnou montáž tl stěny 110-150mm rozměru 800/1970, 2100mm | kus | 1 |  | 0 | CS ÚRS 2021 02 |  | základní |  | 0 | 0 | 0 | 0 | 0 | 8 | M | 2 |  |  |  | ROZPOCET | 0 | 0 | 0 | 0 | 0 | 1 | 0 | 4 | 316
| PP |  | zárubeň jednokřídlá ocelová pro dodatečnou montáž tl stěny 110-150mm rozměru 800/1970, 2100mm | [14 empty] | PP | 2
| Online PSC |  | https://podminky.urs.cz/item/CS_URS_2021_02/55331437 | [14 empty] | Online PSC | 2
| P |  | Poznámka k položce: Poznámka k položce: DZUP | [14 empty] | P | 2
| VV |  | " Zárubně 800 mm do stávajícího zdiva 150 mm D04L" 1 |  | 1 | [12 empty] | VV | 2 | 2 | True | 0 | ROZPOCET
| VV |  | Součet |  | 1 | [12 empty] | VV | 2 | 4 | True | 1 | ROZPOCET
159 | M | 55331562 | zárubeň jednokřídlá ocelová pro zdění s protipožární úpravou tl stěny 110-150mm rozměru 800/1970, 2100mm | kus | 5 |  | 0 | CS ÚRS 2021 02 |  | základní |  | 0 | 0 | 0 | 0 | 0 | 8 | M | 2 |  |  |  | ROZPOCET | 0 | 0 | 0 | 0 | 0 | 1 | 0 | 4 | 318
| PP |  | zárubeň jednokřídlá ocelová pro zdění s protipožární úpravou tl stěny 110-150mm rozměru 800/1970, 2100mm | [14 empty] | PP | 2
| Online PSC |  | https://podminky.urs.cz/item/CS_URS_2021_02/55331562 | [14 empty] | Online PSC | 2
| P |  | Poznámka k položce: Poznámka k položce: YZP s PP ochranou | [14 empty] | P | 2
| VV |  | " Zárubně 800 mm s pož. odolností do SDK 150 mm D03P, D03aL, D17P" 2+1+2 |  | 5 | [12 empty] | VV | 2 | 2 | True | 0 | ROZPOCET
| VV |  | Součet |  | 5 | [12 empty] | VV | 2 | 4 | True | 1 | ROZPOCET
160 | M | 55331591 | zárubeň jednokřídlá ocelová pro sádrokartonové příčky tl stěny 75-100mm rozměru 900/1970, 2100mm | kus | 1 |  | 0 | CS ÚRS 2021 02 |  | základní |  | 0 | 0 | 0 | 0 | 0 | 8 | M | 2 |  |  |  | ROZPOCET | 0 | 0 | 0 | 0 | 0 | 1 | 0 | 4 | 320
| PP |  | zárubeň jednokřídlá ocelová pro sádrokartonové příčky tl stěny 75-100mm rozměru 900/1970, 2100mm | [14 empty] | PP | 2
| Online PSC |  | https://podminky.urs.cz/item/CS_URS_2021_02/55331591 | [14 empty] | Online PSC | 2
| P |  | Poznámka k položce: Poznámka k položce: S, SH, SP | [14 empty] | P | 2
| VV |  | " Zárubně 900 mm do SDK 100 mm D06L" 1 |  | 1 | [12 empty] | VV | 2 | 2 | True | 0 | ROZPOCET
| VV |  | Součet |  | 1 | [12 empty] | VV | 2 | 4 | True | 1 | ROZPOCET
161 | M | 55331596 | zárubeň jednokřídlá ocelová pro sádrokartonové příčky tl stěny 110-150mm rozměru 900/1970, 2100mm | kus | 14 |  | 0 | CS ÚRS 2021 02 |  | základní |  | 0 | 0 | 0 | 0 | 0 | 8 | M | 2 |  |  |  | ROZPOCET | 0 | 0 | 0 | 0 | 0 | 1 | 0 | 4 | 322
| PP |  | zárubeň jednokřídlá ocelová pro sádrokartonové příčky tl stěny 110-150mm rozměru 900/1970, 2100mm | [14 empty] | PP | 2
| Online PSC |  | https://podminky.urs.cz/item/CS_URS_2021_02/55331596 | [14 empty] | Online PSC | 2
| P |  | Poznámka k položce: Poznámka k položce: S, SH, SP | [14 empty] | P | 2
| VV |  | " Zárubně 900 mm do SDK 150 mm D06P, D09L, D09P" 2+5+7 |  | 14 | [12 empty] | VV | 2 | 2 | True | 0 | ROZPOCET
| VV |  | Součet |  | 14 | [12 empty] | VV | 2 | 4 | True | 1 | ROZPOCET
162 | M | 55331438 | zárubeň jednokřídlá ocelová pro dodatečnou montáž tl stěny 110-150mm rozměru 900/1970, 2100mm | kus | 12 |  | 0 | CS ÚRS 2021 02 |  | základní |  | 0 | 0 | 0 | 0 | 0 | 8 | M | 2 |  |  |  | ROZPOCET | 0 | 0 | 0 | 0 | 0 | 1 | 0 | 4 | 324
| PP |  | zárubeň jednokřídlá ocelová pro dodatečnou montáž tl stěny 110-150mm rozměru 900/1970, 2100mm | [14 empty] | PP | 2
| Online PSC |  | https://podminky.urs.cz/item/CS_URS_2021_02/55331438 | [14 empty] | Online PSC | 2
| P |  | Poznámka k položce: Poznámka k položce: DZUP | [14 empty] | P | 2
| VV |  | " Zárubně 900 mm do stávajícího zdiva 150 mm D01P, D09P" 2+10 |  | 12 | [12 empty] | VV | 2 | 2 | True | 0 | ROZPOCET
| VV |  | Součet |  | 12 | [12 empty] | VV | 2 | 4 | True | 1 | ROZPOCET
163 | M | 55331558 | zárubeň jednokřídlá ocelová pro zdění s protipožární úpravou tl stěny 75-100mm rozměru 900/1970, 2100mm | kus | 5 |  | 0 | CS ÚRS 2021 02 |  | základní |  | 0 | 0 | 0 | 0 | 0 | 8 | M | 2 |  |  |  | ROZPOCET | 0 | 0 | 0 | 0 | 0 | 1 | 0 | 4 | 326
| PP |  | zárubeň jednokřídlá ocelová pro zdění s protipožární úpravou tl stěny 75-100mm rozměru 900/1970, 2100mm | [14 empty] | PP | 2
| Online PSC |  | https://podminky.urs.cz/item/CS_URS_2021_02/55331558 | [14 empty] | Online PSC | 2
| P |  | Poznámka k položce: Poznámka k položce: YZP s PP ochranou | [14 empty] | P | 2
| VV |  | " Zárubně 900 mm s požární odolností do SDK 100 mm D02aL, D02aP" 2+3 |  | 5 | [12 empty] | VV | 2 | 2 | True | 0 | ROZPOCET
| VV |  | Součet |  | 5 | [12 empty] | VV | 2 | 4 | True | 1 | ROZPOCET
164 | M | 55331563 | zárubeň jednokřídlá ocelová pro zdění s protipožární úpravou tl stěny 110-150mm rozměru 900/1970, 2100mm | kus | 10 |  | 0 | CS ÚRS 2021 02 |  | základní |  | 0 | 0 | 0 | 0 | 0 | 8 | M | 2 |  |  |  | ROZPOCET | 0 | 0 | 0 | 0 | 0 | 1 | 0 | 4 | 328
| PP |  | zárubeň jednokřídlá ocelová pro zdění s protipožární úpravou tl stěny 110-150mm rozměru 900/1970, 2100mm | [14 empty] | PP | 2
| Online PSC |  | https://podminky.urs.cz/item/CS_URS_2021_02/55331563 | [14 empty] | Online PSC | 2
| P |  | Poznámka k položce: Poznámka k položce: YZP s PP ochranou | [14 empty] | P | 2
| VV |  | " Zárubně 900 mm s požární odolností do SDK 150 mm D01L, D01P" 4+3 |  | 7 | [12 empty] | VV | 2 | 2 | True | 0 | ROZPOCET
| VV |  | " Zárubně 900 mm s požární odolností do zdiva 150 mm D02aP" 2 |  | 2 | [12 empty] | VV | 2 | 2 | True | 0 | ROZPOCET
| VV |  | " Zárubně 900 mm s požární odolností do stávajícího zdiva 150 mm D02P" 1 |  | 1 | [12 empty] | VV | 2 | 2 | True | 0 | ROZPOCET
| VV |  | Součet |  | 10 | [12 empty] | VV | 2 | 4 | True | 1 | ROZPOCET
165 | K | 642942721 | Osazování zárubní nebo rámů dveřních kovových přes 2,5 do 4,5 m2 na montážní pěnu | kus | 1 |  | 0 | CS ÚRS 2021 02 |  | základní |  | 0 | 0 | 0 | 0 | 0 | 4 | K | 2 |  |  |  | ROZPOCET | 0 | 0 | 0 | 0 | 0 | 1 | 0 | 4 | 330
| PP |  | Osazování zárubní nebo rámů kovových dveřních lisovaných nebo z úhelníků bez dveřních křídel na montážní pěnu, plochy otvoru přes 2,5 do 4,5 m2 | [14 empty] | PP | 2
| Online PSC |  | https://podminky.urs.cz/item/CS_URS_2021_02/642942721 | [14 empty] | Online PSC | 2
| VV |  | " Zárubně 1650 mm s požární odolností do SDK 150 mm D11L" 1 |  | 1 | [12 empty] | VV | 2 | 2 | True | 0 | ROZPOCET
| VV |  | Součet |  | 1 | [12 empty] | VV | 2 | 4 | True | 1 | ROZPOCET
166 | M | 55331781 | zárubeň dvoukřídlá ocelová pro sádrokartonové příčky tl stěny 160-200mm rozměru 1600/1970, 2100mm | kus | 1 |  | 0 | CS ÚRS 2021 02 |  | základní |  | 0 | 0 | 0 | 0 | 0 | 8 | M | 2 |  |  |  | ROZPOCET | 0 | 0 | 0 | 0 | 0 | 1 | 0 | 4 | 332
| PP |  | zárubeň dvoukřídlá ocelová pro sádrokartonové příčky tl stěny 160-200mm rozměru 1600/1970, 2100mm | [14 empty] | PP | 2
| Online PSC |  | https://podminky.urs.cz/item/CS_URS_2021_02/55331781 | [14 empty] | Online PSC | 2
| P |  | Poznámka k položce: Poznámka k položce: S, SH, SP | [14 empty] | P | 2
| VV |  | " Zárubně 1650 mm s požární odolností do SDK 150 mm D11L" 1 |  | 1 | [12 empty] | VV | 2 | 2 | True | 0 | ROZPOCET
| VV |  | Součet |  | 1 | [12 empty] | VV | 2 | 4 | True | 1 | ROZPOCET
| D | 8 | Trubní vedení |  |  |  | 0 |  |  |  |  | 0 |  | 0 |  | 0 | 1 | D | 1 |  |  |  | ROZPOCET | [6 empty] | 0
167 | K | 890431811 | Bourání šachet z prefabrikovaných skruží ručně obestavěného prostoru přes 1,5 do 3 m3 | m3 | 1.526 |  | 0 | CS ÚRS 2021 02 |  | základní |  | 0 | 0 | 0 | 0 | 0 | 4 | K | 2 |  |  |  | ROZPOCET | 0 | 0 | 0 | 0 | 0 | 1 | 0 | 4 | 334
| PP |  | Bourání šachet a jímek ručně velikosti obestavěného prostoru přes 1,5 do 3 m3 z prefabrikovaných skruží | [14 empty] | PP | 2
| Online PSC |  | https://podminky.urs.cz/item/CS_URS_2021_02/890431811 | [14 empty] | Online PSC | 2
| VV |  | "v.č.B01" 3,14*0,45*0,45*2,4 |  | 1.526 | [12 empty] | VV | 2 | 2 | True | 0 | ROZPOCET
| VV |  | Součet |  | 1.526 | [12 empty] | VV | 2 | 4 | True | 1 | ROZPOCET
168 | K | 894414211 | Osazení betonových nebo železobetonových dílců pro šachty desek zákrytových | kus | 66 |  | 0 | CS ÚRS 2021 02 |  | základní |  | 0 | 0 | 0 | 0 | 0 | 4 | K | 2 |  |  |  | ROZPOCET | 0 | 0 | 0 | 0 | 0 | 1 | 0 | 4 | 338
| PP |  | Osazení betonových nebo železobetonových dílců pro šachty desek zákrytových | [14 empty] | PP | 2
| Online PSC |  | https://podminky.urs.cz/item/CS_URS_2021_02/894414211 | [14 empty] | Online PSC | 2
| VV |  | "v.č.B01" 3+60 |  | 63 | [12 empty] | VV | 2 | 2 | True | 0 | ROZPOCET
| VV |  | "v.č.B02" 3 |  | 3 | [12 empty] | VV | 2 | 2 | True | 0 | ROZPOCET
| VV |  | Součet |  | 66 | [12 empty] | VV | 2 | 4 | True | 1 | ROZPOCET
169 | M | 59341747 | deska stropní plná PZD 1040x290x90mm, 5kN/m2 | kus | 3 |  | 0 | CS ÚRS 2021 02 |  | základní |  | 0 | 0 | 0 | 0 | 0 | 8 | M | 2 |  |  |  | ROZPOCET | 0 | 0 | 0 | 0 | 0 | 1 | 0 | 4 | 340
| PP |  | deska stropní plná PZD 1040x290x90mm, 5kN/m2 | [14 empty] | PP | 2
| Online PSC |  | https://podminky.urs.cz/item/CS_URS_2021_02/59341747 | [14 empty] | Online PSC | 2
| VV |  | "v.č.B01" 3 |  | 3 | [12 empty] | VV | 2 | 2 | True | 1 | ROZPOCET
170 | M | 59341218.1R | deska stropní plná PZD 1190x290x90mm, 5kN/m2 | kus | 3 |  | 0 |  |  | základní |  | 0 | 0 | 0 | 0 | 0 | 8 | M | 2 |  |  |  | ROZPOCET | 0 | 0 | 0 | 0 | 0 | 1 | 0 | 4 | 342
| PP |  | deska stropní plná PZD 1190x290x90mm, 5kN/m2 | [14 empty] | PP | 2
| VV |  | "v.č.B02" 3 |  | 3 | [12 empty] | VV | 2 | 2 | True | 1 | ROZPOCET
171 | M | 59341746 | deska stropní plná PZD 890x290x90mm, 5kN/m2 | kus | 60 |  | 0 | CS ÚRS 2021 02 |  | základní |  | 0 | 0 | 0 | 0 | 0 | 8 | M | 2 |  |  |  | ROZPOCET | 0 | 0 | 0 | 0 | 0 | 1 | 0 | 4 | 344
| PP |  | deska stropní plná PZD 890x290x90mm, 5kN/m2 | [14 empty] | PP | 2
| Online PSC |  | https://podminky.urs.cz/item/CS_URS_2021_02/59341746 | [14 empty] | Online PSC | 2
| VV |  | "v.č.B01" 60 |  | 60 | [12 empty] | VV | 2 | 2 | True | 1 | ROZPOCET
172 | K | 899301811 | Demontáž poklopů betonových nebo ŽB včetně rámu hmotnosti do 50 kg | kus | 5 |  | 0 | CS ÚRS 2021 02 |  | základní |  | 0 | 0 | 0 | 0 | 0 | 4 | K | 2 |  |  |  | ROZPOCET | 0 | 0 | 0 | 0 | 0 | 1 | 0 | 4 | 346
| PP |  | Demontáž poklopů betonových a železobetonových včetně rámu, hmotnosti jednotlivě do 50 kg | [14 empty] | PP | 2
| Online PSC |  | https://podminky.urs.cz/item/CS_URS_2021_02/899301811 | [14 empty] | Online PSC | 2
| VV |  | "v.č.B02" 5 |  | 5 | [12 empty] | VV | 2 | 2 | True | 1 | ROZPOCET
| D | 9 | Ostatní konstrukce a práce, bourání |  |  |  | 0 |  |  |  |  | 0 |  | 0 |  | 0 | 1 | D | 1 |  |  |  | ROZPOCET | [6 empty] | 0
173 | K | 916231112 | Osazení chodníkového obrubníku betonového ležatého bez boční opěry do lože z betonu prostého | m | 31.905 |  | 0 | CS ÚRS 2021 02 |  | základní |  | 0 | 0 | 0 | 0 | 0 | 4 | K | 2 |  |  |  | ROZPOCET | 0 | 0 | 0 | 0 | 0 | 1 | 0 | 4 | 348
| PP |  | Osazení chodníkového obrubníku betonového se zřízením lože, s vyplněním a zatřením spár cementovou maltou ležatého bez boční opěry, do lože z betonu prostého | [14 empty] | PP | 2
| Online PSC |  | https://podminky.urs.cz/item/CS_URS_2021_02/916231112 | [14 empty] | Online PSC | 2
| VV |  | "v.č.S01, K16" 31,905 |  | 31.905 | [12 empty] | VV | 2 | 2 | True | 0 | ROZPOCET
| VV |  | Součet |  | 31.905 | [12 empty] | VV | 2 | 4 | True | 1 | ROZPOCET
174 | M | 59217037 | obrubník betonový parkový přírodní 500x50x200mm | m | 53.56 |  | 0 | CS ÚRS 2021 02 |  | základní |  | 0 | 0 | 0 | 0 | 0 | 8 | M | 2 |  |  |  | ROZPOCET | 0 | 0 | 0 | 0 | 0 | 1 | 0 | 4 | 350
| PP |  | obrubník betonový parkový přírodní 500x50x200mm | [14 empty] | PP | 2
| Online PSC |  | https://podminky.urs.cz/item/CS_URS_2021_02/59217037 | [14 empty] | Online PSC | 2
| VV |  | 52*1,03 "Přepočtené koeficientem množství |  | 53.56 | [12 empty] | VV | 2 | 2 | True | 0 | ROZPOCET
| VV |  | Součet |  | 53.56 | [12 empty] | VV | 2 | 4 | True | 1 | ROZPOCET
175 | K | 941121111 | Montáž lešení řadového trubkového těžkého s podlahami zatížení do 300 kg/m2 š přes 1,5 do 1,8 m v do 10 m | m2 | 804 |  | 0 | CS ÚRS 2021 02 |  | základní |  | 0 | 0 | 0 | 0 | 0 | 4 | K | 2 |  |  |  | ROZPOCET | 0 | 0 | 0 | 0 | 0 | 1 | 0 | 4 | 352
| PP |  | Montáž lešení řadového trubkového těžkého pracovního s podlahami z fošen nebo dílců min. tl. 38 mm, s provozním zatížením tř. 4 do 300 kg/m2 šířky tř. W15 přes 1,5 do 1,8 m, výšky do 10 m | [14 empty] | PP | 2
| Online PSC |  | https://podminky.urs.cz/item/CS_URS_2021_02/941121111 | [14 empty] | Online PSC | 2
| VV |  | (13,0*8,0)+(12,0*4,5)+(45,0*8,5)+(31,0*8,5) |  | 804 | [12 empty] | VV | 2 | 2 | True | 0 | ROZPOCET
| VV |  | Součet |  | 804 | [12 empty] | VV | 2 | 4 | True | 1 | ROZPOCET
176 | K | 941121211 | Příplatek k lešení řadovému trubkovému těžkému s podlahami š 1,5 m v 10 m za první a ZKD den použití | m2 | 96480 |  | 0 | CS ÚRS 2021 02 |  | základní |  | 0 | 0 | 0 | 0 | 0 | 4 | K | 2 |  |  |  | ROZPOCET | 0 | 0 | 0 | 0 | 0 | 1 | 0 | 4 | 354
| PP |  | Montáž lešení řadového trubkového těžkého pracovního s podlahami Příplatek za první a každý další den použití lešení k ceně -1111 | [14 empty] | PP | 2
| Online PSC |  | https://podminky.urs.cz/item/CS_URS_2021_02/941121211 | [14 empty] | Online PSC | 2
| VV |  | 804*120 "Přepočtené koeficientem množství |  | 96480 | [12 empty] | VV | 2 | 2 | True | 0 | ROZPOCET
| VV |  | Součet |  | 96480 | [12 empty] | VV | 2 | 4 | True | 1 | ROZPOCET
177 | K | 941121811 | Demontáž lešení řadového trubkového těžkého s podlahami zatížení do 300 kg/m2 š přes 1,2 do 1,5 m v do 10 m | m2 | 804 |  | 0 | CS ÚRS 2021 02 |  | základní |  | 0 | 0 | 0 | 0 | 0 | 4 | K | 2 |  |  |  | ROZPOCET | 0 | 0 | 0 | 0 | 0 | 1 | 0 | 4 | 356
| PP |  | Demontáž lešení řadového trubkového těžkého pracovního s podlahami z fošen nebo dílců min. tl. 38 mm, s provozním zatížením tř. 4 do 300 kg/m2 šířky tř. W15 přes 1,5 do 1,8 m, výšky do 10 m | [14 empty] | PP | 2
| Online PSC |  | https://podminky.urs.cz/item/CS_URS_2021_02/941121811 | [14 empty] | Online PSC | 2
178 | K | 944511111 | Montáž ochranné sítě z textilie z umělých vláken | m2 | 804 |  | 0 | CS ÚRS 2021 02 |  | základní |  | 0 | 0 | 0 | 0 | 0 | 4 | K | 2 |  |  |  | ROZPOCET | 0 | 0 | 0 | 0 | 0 | 1 | 0 | 4 | 358
| PP |  | Montáž ochranné sítě zavěšené na konstrukci lešení z textilie z umělých vláken | [14 empty] | PP | 2
| Online PSC |  | https://podminky.urs.cz/item/CS_URS_2021_02/944511111 | [14 empty] | Online PSC | 2
| VV |  | (13,0*8,0)+(12,0*4,5)+(45,0*8,5)+(31,0*8,5) |  | 804 | [12 empty] | VV | 2 | 2 | True | 0 | ROZPOCET
| VV |  | Součet |  | 804 | [12 empty] | VV | 2 | 4 | True | 1 | ROZPOCET
179 | K | 944511211 | Příplatek k ochranné síti za první a ZKD den použití | m2 | 96480 |  | 0 | CS ÚRS 2021 02 |  | základní |  | 0 | 0 | 0 | 0 | 0 | 4 | K | 2 |  |  |  | ROZPOCET | 0 | 0 | 0 | 0 | 0 | 1 | 0 | 4 | 360
| PP |  | Montáž ochranné sítě Příplatek za první a každý další den použití sítě k ceně -1111 | [14 empty] | PP | 2
| Online PSC |  | https://podminky.urs.cz/item/CS_URS_2021_02/944511211 | [14 empty] | Online PSC | 2
| VV |  | 804*120 "Přepočtené koeficientem množství |  | 96480 | [12 empty] | VV | 2 | 2 | True | 0 | ROZPOCET
| VV |  | Součet |  | 96480 | [12 empty] | VV | 2 | 4 | True | 1 | ROZPOCET
180 | K | 944511811 | Demontáž ochranné sítě z textilie z umělých vláken | m2 | 804 |  | 0 | CS ÚRS 2021 02 |  | základní |  | 0 | 0 | 0 | 0 | 0 | 4 | K | 2 |  |  |  | ROZPOCET | 0 | 0 | 0 | 0 | 0 | 1 | 0 | 4 | 362
| PP |  | Demontáž ochranné sítě zavěšené na konstrukci lešení z textilie z umělých vláken | [14 empty] | PP | 2
| Online PSC |  | https://podminky.urs.cz/item/CS_URS_2021_02/944511811 | [14 empty] | Online PSC | 2
181 | K | 949101111 | Lešení pomocné pro objekty pozemních staveb s lešeňovou podlahou v do 1,9 m zatížení do 150 kg/m2 | m2 | 914.06 |  | 0 | CS ÚRS 2021 02 |  | základní |  | 0 | 0 | 0 | 0 | 0 | 4 | K | 2 |  |  |  | ROZPOCET | 0 | 0 | 0 | 0 | 0 | 1 | 0 | 4 | 364
| PP |  | Lešení pomocné pracovní pro objekty pozemních staveb pro zatížení do 150 kg/m2, o výšce lešeňové podlahy do 1,9 m | [14 empty] | PP | 2
| Online PSC |  | https://podminky.urs.cz/item/CS_URS_2021_02/949101111 | [14 empty] | Online PSC | 2
| VV |  | 200,83+790,88+650,39-728,04 |  | 914.06 | [12 empty] | VV | 2 | 2 | True | 0 | ROZPOCET
| VV |  | Součet |  | 914.06 | [12 empty] | VV | 2 | 4 | True | 1 | ROZPOCET
182 | K | 949101112 | Lešení pomocné pro objekty pozemních staveb s lešeňovou podlahou v přes 1,9 do 3,5 m zatížení do 150 kg/m2 | m2 | 728.04 |  | 0 | CS ÚRS 2021 02 |  | základní |  | 0 | 0 | 0 | 0 | 0 | 4 | K | 2 |  |  |  | ROZPOCET | 0 | 0 | 0 | 0 | 0 | 1 | 0 | 4 | 366
| PP |  | Lešení pomocné pracovní pro objekty pozemních staveb pro zatížení do 150 kg/m2, o výšce lešeňové podlahy přes 1,9 do 3,5 m | [14 empty] | PP | 2
| Online PSC |  | https://podminky.urs.cz/item/CS_URS_2021_02/949101112 | [14 empty] | Online PSC | 2
| VV |  | 27,7+45,24+75,2+29,03+13,72+650,39-31,97-81,27 |  | 728.04 | [12 empty] | VV | 2 | 2 | True | 0 | ROZPOCET
| VV |  | Součet |  | 728.04 | [12 empty] | VV | 2 | 4 | True | 1 | ROZPOCET
183 | K | 949321111 | Montáž lešení dílcového do šachet o půdorysné ploše do 6 m2 v do 10 m | m | 8.31 |  | 0 | CS ÚRS 2021 02 |  | základní |  | 0 | 0 | 0 | 0 | 0 | 4 | K | 2 |  |  |  | ROZPOCET | 0 | 0 | 0 | 0 | 0 | 1 | 0 | 4 | 368
| PP |  | Montáž lešení dílcového do šachet (výtahových, potrubních) o půdorysné ploše do 6 m2, výšky do 10 m | [14 empty] | PP | 2
| Online PSC |  | https://podminky.urs.cz/item/CS_URS_2021_02/949321111 | [14 empty] | Online PSC | 2
184 | K | 949321211 | Příplatek k lešení dílcovému do šachet do 6 m2 v přes 20 do 30 m za první a ZKD den použití | m | 249.3 |  | 0 | CS ÚRS 2021 02 |  | základní |  | 0 | 0 | 0 | 0 | 0 | 4 | K | 2 |  |  |  | ROZPOCET | 0 | 0 | 0 | 0 | 0 | 1 | 0 | 4 | 370
| PP |  | Montáž lešení dílcového do šachet (výtahových, potrubních) Příplatek za první a každý další den použití lešení k ceně -1111, -1112 nebo -1113 | [14 empty] | PP | 2
| Online PSC |  | https://podminky.urs.cz/item/CS_URS_2021_02/949321211 | [14 empty] | Online PSC | 2
| VV |  | 8,31*30 "Přepočtené koeficientem množství |  | 249.3 | [12 empty] | VV | 2 | 2 | True | 0 | ROZPOCET
| VV |  | Součet |  | 249.3 | [12 empty] | VV | 2 | 4 | True | 1 | ROZPOCET
185 | K | 949321811 | Demontáž lešení dílcového do šachet o půdorysné ploše do 6 m2 v do 10 m | m | 8.31 |  | 0 | CS ÚRS 2021 02 |  | základní |  | 0 | 0 | 0 | 0 | 0 | 4 | K | 2 |  |  |  | ROZPOCET | 0 | 0 | 0 | 0 | 0 | 1 | 0 | 4 | 372
| PP |  | Demontáž lešení dílcového do šachet (výtahových, potrubních) o půdorysné ploše do 6 m2, výšky do 10 m | [14 empty] | PP | 2
| Online PSC |  | https://podminky.urs.cz/item/CS_URS_2021_02/949321811 | [14 empty] | Online PSC | 2
186 | K | 952901111 | Vyčištění budov bytové a občanské výstavby při výšce podlaží do 4 m | m2 | 1451.21 |  | 0 | CS ÚRS 2021 02 |  | základní |  | 0 | 0 | 0 | 0 | 0 | 4 | K | 2 |  |  |  | ROZPOCET | 0 | 0 | 0 | 0 | 0 | 1 | 0 | 4 | 374
| PP |  | Vyčištění budov nebo objektů před předáním do užívání budov bytové nebo občanské výstavby, světlé výšky podlaží do 4 m | [14 empty] | PP | 2
| Online PSC |  | https://podminky.urs.cz/item/CS_URS_2021_02/952901111 | [14 empty] | Online PSC | 2
| VV |  | 200,83+790,88+650,39-190,89 |  | 1451.21 | [12 empty] | VV | 2 | 2 | True | 0 | ROZPOCET
| VV |  | Součet |  | 1451.21 | [12 empty] | VV | 2 | 4 | True | 1 | ROZPOCET
187 | K | 952901114 | Vyčištění budov bytové a občanské výstavby při výšce podlaží přes 4 m | m2 | 190.89 |  | 0 | CS ÚRS 2021 02 |  | základní |  | 0 | 0 | 0 | 0 | 0 | 4 | K | 2 |  |  |  | ROZPOCET | 0 | 0 | 0 | 0 | 0 | 1 | 0 | 4 | 376
| PP |  | Vyčištění budov nebo objektů před předáním do užívání budov bytové nebo občanské výstavby, světlé výšky podlaží přes 4 m | [14 empty] | PP | 2
| Online PSC |  | https://podminky.urs.cz/item/CS_URS_2021_02/952901114 | [14 empty] | Online PSC | 2
| VV |  | 27,7+45,24+75,2+29,03+13,72 |  | 190.89 | [12 empty] | VV | 2 | 2 | True | 0 | ROZPOCET
| VV |  | Součet |  | 190.89 | [12 empty] | VV | 2 | 4 | True | 1 | ROZPOCET
188 | K | 961055111 | Bourání základů ze ŽB | m3 | 17.797 |  | 0 | CS ÚRS 2021 02 |  | základní |  | 0 | 0 | 0 | 0 | 0 | 4 | K | 2 |  |  |  | ROZPOCET | 0 | 0 | 0 | 0 | 0 | 1 | 0 | 4 | 378
| PP |  | Bourání základů z betonu železového | [14 empty] | PP | 2
| Online PSC |  | https://podminky.urs.cz/item/CS_URS_2021_02/961055111 | [14 empty] | Online PSC | 2
| VV |  | v.č.B02, B05, B06, B07 | [14 empty] | VV | 2 | 1 | True | 0 | ROZPOCET
| VV |  | (3,43*6,075)*0,2 |  | 4.167 | [12 empty] | VV | 2 | 2 | True | 0 | ROZPOCET
| VV |  | ((5,475*7,07)+(5,9*4,99))*0,2 |  | 13.63 | [12 empty] | VV | 2 | 2 | True | 0 | ROZPOCET
| VV |  | Součet |  | 17.797 | [12 empty] | VV | 2 | 4 | True | 1 | ROZPOCET
189 | K | 962031132 | Bourání příček z cihel pálených na MVC tl do 100 mm | m2 | 4.266 |  | 0 | CS ÚRS 2021 02 |  | základní |  | 0 | 0 | 0 | 0 | 0 | 4 | K | 2 |  |  |  | ROZPOCET | 0 | 0 | 0 | 0 | 0 | 1 | 0 | 4 | 380
| PP |  | Bourání příček z cihel, tvárnic nebo příčkovek z cihel pálených, plných nebo dutých na maltu vápennou nebo vápenocementovou, tl. do 100 mm | [14 empty] | PP | 2
| Online PSC |  | https://podminky.urs.cz/item/CS_URS_2021_02/962031132 | [14 empty] | Online PSC | 2
| VV |  | v.č.B02, řezy | [14 empty] | VV | 2 | 1 | True | 0 | ROZPOCET
| VV |  | "1.NP" 1,195*3,57 |  | 4.266 | [12 empty] | VV | 2 | 2 | True | 0 | ROZPOCET
| VV |  | Součet |  | 4.266 | [12 empty] | VV | 2 | 4 | True | 1 | ROZPOCET
190 | K | 962031133 | Bourání příček z cihel pálených na MVC tl do 150 mm | m2 | 52.145 |  | 0 | CS ÚRS 2021 02 |  | základní |  | 0 | 0 | 0 | 0 | 0 | 4 | K | 2 |  |  |  | ROZPOCET | 0 | 0 | 0 | 0 | 0 | 1 | 0 | 4 | 382
| PP |  | Bourání příček z cihel, tvárnic nebo příčkovek z cihel pálených, plných nebo dutých na maltu vápennou nebo vápenocementovou, tl. do 150 mm | [14 empty] | PP | 2
| Online PSC |  | https://podminky.urs.cz/item/CS_URS_2021_02/962031133 | [14 empty] | Online PSC | 2
| VV |  | v.č.B02, řezy | [14 empty] | VV | 2 | 1 | True | 0 | ROZPOCET
| VV |  | "1.NP" ((4,17+5,32+5,9)*3,57)-(0,71*1,97*2) |  | 52.145 | [12 empty] | VV | 2 | 2 | True | 0 | ROZPOCET
| VV |  | Součet |  | 52.145 | [12 empty] | VV | 2 | 4 | True | 1 | ROZPOCET
191 | K | 962032241 | Bourání zdiva z cihel pálených nebo vápenopískových na MC přes 1 m3 | m3 | 16.105 |  | 0 | CS ÚRS 2021 02 |  | základní |  | 0 | 0 | 0 | 0 | 0 | 4 | K | 2 |  |  |  | ROZPOCET | 0 | 0 | 0 | 0 | 0 | 1 | 0 | 4 | 384
| PP |  | Bourání zdiva nadzákladového z cihel nebo tvárnic z cihel pálených nebo vápenopískových, na maltu cementovou, objemu přes 1 m3 | [14 empty] | PP | 2
| Online PSC |  | https://podminky.urs.cz/item/CS_URS_2021_02/962032241 | [14 empty] | Online PSC | 2
| VV |  | v.č.B02, řezy | [14 empty] | VV | 2 | 1 | True | 0 | ROZPOCET
| VV |  | "1.NP" (((2,485*0,22)+(4,545*0,22)+(5,325*0,16)+(1,53*0,155)+(4,45*0,155)+(4,405*0,28))*3,57)-(0,6*0,155*1,83) |  | 16.105 | [12 empty] | VV | 2 | 2 | True | 0 | ROZPOCET
| VV |  | Součet |  | 16.105 | [12 empty] | VV | 2 | 4 | True | 1 | ROZPOCET
192 | K | 963051313 | Bourání ŽB stropů žebrových s rovným podhledem | m3 | 14.235 |  | 0 | CS ÚRS 2021 02 |  | základní |  | 0 | 0 | 0 | 0 | 0 | 4 | K | 2 |  |  |  | ROZPOCET | 0 | 0 | 0 | 0 | 0 | 1 | 0 | 4 | 386
| PP |  | Bourání železobetonových stropů žebrových s rovným podhledem | [14 empty] | PP | 2
| Online PSC |  | https://podminky.urs.cz/item/CS_URS_2021_02/963051313 | [14 empty] | Online PSC | 2
| VV |  | "v.č.B02, B03" 2,25*3,25*0,24 |  | 1.755 | [12 empty] | VV | 2 | 2 | True | 0 | ROZPOCET
| VV |  | "v.č.B03" 52,0*0,24 |  | 12.48 | [12 empty] | VV | 2 | 2 | True | 0 | ROZPOCET
| VV |  | Součet |  | 14.235 | [12 empty] | VV | 2 | 4 | True | 1 | ROZPOCET
193 | K | 968062355 | Vybourání dřevěných rámů oken dvojitých včetně křídel pl do 2 m2 | m2 | 60.258 |  | 0 | CS ÚRS 2021 02 |  | základní |  | 0 | 0 | 0 | 0 | 0 | 4 | K | 2 |  |  |  | ROZPOCET | 0 | 0 | 0 | 0 | 0 | 1 | 0 | 4 | 388
| PP |  | Vybourání dřevěných rámů oken s křídly, dveřních zárubní, vrat, stěn, ostění nebo obkladů rámů oken s křídly dvojitých, plochy do 2 m2 | [14 empty] | PP | 2
| Online PSC |  | https://podminky.urs.cz/item/CS_URS_2021_02/968062355 | [14 empty] | Online PSC | 2
| VV |  | "v.č.B02" (1,05*1,4)+(1,27*1,4*32) |  | 58.366 | [12 empty] | VV | 2 | 2 | True | 0 | ROZPOCET
| VV |  | "v.č.B03" 1,1*1,72 |  | 1.892 | [12 empty] | VV | 2 | 2 | True | 0 | ROZPOCET
| VV |  | Součet |  | 60.258 | [12 empty] | VV | 2 | 4 | True | 1 | ROZPOCET
194 | K | 968062356 | Vybourání dřevěných rámů oken dvojitých včetně křídel pl do 4 m2 | m2 | 7.966 |  | 0 | CS ÚRS 2021 02 |  | základní |  | 0 | 0 | 0 | 0 | 0 | 4 | K | 2 |  |  |  | ROZPOCET | 0 | 0 | 0 | 0 | 0 | 1 | 0 | 4 | 390
| PP |  | Vybourání dřevěných rámů oken s křídly, dveřních zárubní, vrat, stěn, ostění nebo obkladů rámů oken s křídly dvojitých, plochy do 4 m2 | [14 empty] | PP | 2
| Online PSC |  | https://podminky.urs.cz/item/CS_URS_2021_02/968062356 | [14 empty] | Online PSC | 2
| VV |  | "v.č.B03" (0,79*5,01)+(0,8*5,01) |  | 7.966 | [12 empty] | VV | 2 | 2 | True | 0 | ROZPOCET
| VV |  | Součet |  | 7.966 | [12 empty] | VV | 2 | 4 | True | 1 | ROZPOCET
195 | K | 968062357 | Vybourání dřevěných rámů oken dvojitých včetně křídel pl přes 4 m2 | m2 | 61.359 |  | 0 | CS ÚRS 2021 02 |  | základní |  | 0 | 0 | 0 | 0 | 0 | 4 | K | 2 |  |  |  | ROZPOCET | 0 | 0 | 0 | 0 | 0 | 1 | 0 | 4 | 392
| PP |  | Vybourání dřevěných rámů oken s křídly, dveřních zárubní, vrat, stěn, ostění nebo obkladů rámů oken s křídly dvojitých, plochy přes 4 m2 | [14 empty] | PP | 2
| Online PSC |  | https://podminky.urs.cz/item/CS_URS_2021_02/968062357 | [14 empty] | Online PSC | 2
| VV |  | "v.č.B03" (1,615*5,01)+(2,405*5,01)+(2,4*5,01)+(4,43*2,44)+(1,515*2,44)+(3,005*2,44)+(1,51*2,44)+(1,505*2,44) |  | 61.359 | [12 empty] | VV | 2 | 2 | True | 0 | ROZPOCET
| VV |  | Součet |  | 61.359 | [12 empty] | VV | 2 | 4 | True | 1 | ROZPOCET
196 | K | 968072455 | Vybourání kovových dveřních zárubní pl do 2 m2 | m2 | 12.051 |  | 0 | CS ÚRS 2021 02 |  | základní |  | 0 | 0 | 0 | 0 | 0 | 4 | K | 2 |  |  |  | ROZPOCET | 0 | 0 | 0 | 0 | 0 | 1 | 0 | 4 | 394
| PP |  | Vybourání kovových rámů oken s křídly, dveřních zárubní, vrat, stěn, ostění nebo obkladů dveřních zárubní, plochy do 2 m2 | [14 empty] | PP | 2
| Online PSC |  | https://podminky.urs.cz/item/CS_URS_2021_02/968072455 | [14 empty] | Online PSC | 2
| VV |  | "v.č.B01" 0,9*1,97 |  | 1.773 | [12 empty] | VV | 2 | 2 | True | 0 | ROZPOCET
| VV |  | "v.č.B02" (0,9*1,97)+(0,71*1,97*2)+(0,6*1,83)+(0,79*1,92*2) |  | 8.702 | [12 empty] | VV | 2 | 2 | True | 0 | ROZPOCET
| VV |  | "v.č.B03" 0,8*1,97 |  | 1.576 | [12 empty] | VV | 2 | 2 | True | 0 | ROZPOCET
| VV |  | Součet |  | 12.051 | [12 empty] | VV | 2 | 4 | True | 1 | ROZPOCET
197 | K | 968072456 | Vybourání kovových dveřních zárubní pl přes 2 m2 | m2 | 2.364 |  | 0 | CS ÚRS 2021 02 |  | základní |  | 0 | 0 | 0 | 0 | 0 | 4 | K | 2 |  |  |  | ROZPOCET | 0 | 0 | 0 | 0 | 0 | 1 | 0 | 4 | 396
| PP |  | Vybourání kovových rámů oken s křídly, dveřních zárubní, vrat, stěn, ostění nebo obkladů dveřních zárubní, plochy přes 2 m2 | [14 empty] | PP | 2
| Online PSC |  | https://podminky.urs.cz/item/CS_URS_2021_02/968072456 | [14 empty] | Online PSC | 2
| VV |  | "v.č.B02" 1,2*1,97 |  | 2.364 | [12 empty] | VV | 2 | 2 | True | 0 | ROZPOCET
| VV |  | Součet |  | 2.364 | [12 empty] | VV | 2 | 4 | True | 1 | ROZPOCET
198 | K | 971033531 | Vybourání otvorů ve zdivu cihelném pl do 1 m2 na MVC nebo MV tl do 150 mm | m2 | 0.784 |  | 0 | CS ÚRS 2021 02 |  | základní |  | 0 | 0 | 0 | 0 | 0 | 4 | K | 2 |  |  |  | ROZPOCET | 0 | 0 | 0 | 0 | 0 | 1 | 0 | 4 | 398
| PP |  | Vybourání otvorů ve zdivu základovém nebo nadzákladovém z cihel, tvárnic, příčkovek z cihel pálených na maltu vápennou nebo vápenocementovou plochy do 1 m2, tl. do 150 mm | [14 empty] | PP | 2
| Online PSC |  | https://podminky.urs.cz/item/CS_URS_2021_02/971033531 | [14 empty] | Online PSC | 2
| VV |  | "v.č.B03" (1,14*2,07)-(0,8*1,97) |  | 0.784 | [12 empty] | VV | 2 | 2 | True | 0 | ROZPOCET
| VV |  | Součet |  | 0.784 | [12 empty] | VV | 2 | 4 | True | 1 | ROZPOCET
199 | K | 971033541 | Vybourání otvorů ve zdivu cihelném pl do 1 m2 na MVC nebo MV tl do 300 mm | m3 | 0.194 |  | 0 | CS ÚRS 2021 02 |  | základní |  | 0 | 0 | 0 | 0 | 0 | 4 | K | 2 |  |  |  | ROZPOCET | 0 | 0 | 0 | 0 | 0 | 1 | 0 | 4 | 400
| PP |  | Vybourání otvorů ve zdivu základovém nebo nadzákladovém z cihel, tvárnic, příčkovek z cihel pálených na maltu vápennou nebo vápenocementovou plochy do 1 m2, tl. do 300 mm | [14 empty] | PP | 2
| Online PSC |  | https://podminky.urs.cz/item/CS_URS_2021_02/971033541 | [14 empty] | Online PSC | 2
| VV |  | "v.č.B03" 0,405*1,6*0,3 |  | 0.194 | [12 empty] | VV | 2 | 2 | True | 0 | ROZPOCET
| VV |  | Součet |  | 0.194 | [12 empty] | VV | 2 | 4 | True | 1 | ROZPOCET
200 | K | 971033561 | Vybourání otvorů ve zdivu cihelném pl do 1 m2 na MVC nebo MV tl do 600 mm | m3 | 0.51 |  | 0 | CS ÚRS 2021 02 |  | základní |  | 0 | 0 | 0 | 0 | 0 | 4 | K | 2 |  |  |  | ROZPOCET | 0 | 0 | 0 | 0 | 0 | 1 | 0 | 4 | 402
| PP |  | Vybourání otvorů ve zdivu základovém nebo nadzákladovém z cihel, tvárnic, příčkovek z cihel pálených na maltu vápennou nebo vápenocementovou plochy do 1 m2, tl. do 600 mm | [14 empty] | PP | 2
| Online PSC |  | https://podminky.urs.cz/item/CS_URS_2021_02/971033561 | [14 empty] | Online PSC | 2
| VV |  | "v.č.B02" (0,9*0,93*0,435)+(1,14*0,4*0,32) |  | 0.51 | [12 empty] | VV | 2 | 2 | True | 0 | ROZPOCET
| VV |  | Součet |  | 0.51 | [12 empty] | VV | 2 | 4 | True | 1 | ROZPOCET
201 | K | 971033641 | Vybourání otvorů ve zdivu cihelném pl do 4 m2 na MVC nebo MV tl do 300 mm | m3 | 19.618 |  | 0 | CS ÚRS 2021 02 |  | základní |  | 0 | 0 | 0 | 0 | 0 | 4 | K | 2 |  |  |  | ROZPOCET | 0 | 0 | 0 | 0 | 0 | 1 | 0 | 4 | 404
| PP |  | Vybourání otvorů ve zdivu základovém nebo nadzákladovém z cihel, tvárnic, příčkovek z cihel pálených na maltu vápennou nebo vápenocementovou plochy do 4 m2, tl. do 300 mm | [14 empty] | PP | 2
| Online PSC |  | https://podminky.urs.cz/item/CS_URS_2021_02/971033641 | [14 empty] | Online PSC | 2
| VV |  | "v.č.B02" (1,5*1,6*0,295*11)+(1,6*1,6*0,3*8)+(1,3*1,6*0,3)+(1,0*2,0*0,17) |  | 14.896 | [12 empty] | VV | 2 | 2 | True | 0 | ROZPOCET
| VV |  | "v.č.B03" ((1,0-0,255)*1,6*0,3)+(0,815*1,6*0,3)+(0,805*1,6*0,3)+(1,62*1,6*0,3*4)+(0,75*2,54*0,25) |  | 4.722 | [12 empty] | VV | 2 | 2 | True | 0 | ROZPOCET
| VV |  | Součet |  | 19.618 | [12 empty] | VV | 2 | 4 | True | 1 | ROZPOCET
202 | K | 971033651 | Vybourání otvorů ve zdivu cihelném pl do 4 m2 na MVC nebo MV tl do 600 mm | m3 | 7.479 |  | 0 | CS ÚRS 2021 02 |  | základní |  | 0 | 0 | 0 | 0 | 0 | 4 | K | 2 |  |  |  | ROZPOCET | 0 | 0 | 0 | 0 | 0 | 1 | 0 | 4 | 406
| PP |  | Vybourání otvorů ve zdivu základovém nebo nadzákladovém z cihel, tvárnic, příčkovek z cihel pálených na maltu vápennou nebo vápenocementovou plochy do 4 m2, tl. do 600 mm | [14 empty] | PP | 2
| Online PSC |  | https://podminky.urs.cz/item/CS_URS_2021_02/971033651 | [14 empty] | Online PSC | 2
| VV |  | "v.č.B02" (1,14*2,22*0,435)+(1,5*1,6*0,385*3)+(0,98*3,26*0,395) |  | 5.135 | [12 empty] | VV | 2 | 2 | True | 0 | ROZPOCET
| VV |  | "v.č.B03" (3,0*1,6*0,45)+(0,255*1,6*0,45) |  | 2.344 | [12 empty] | VV | 2 | 2 | True | 0 | ROZPOCET
| VV |  | Součet |  | 7.479 | [12 empty] | VV | 2 | 4 | True | 1 | ROZPOCET
203 | K | 971052651 | Vybourání nebo prorážení otvorů v ŽB příčkách a zdech pl do 4 m2 tl do 600 mm | m3 | 4.557 |  | 0 | CS ÚRS 2021 02 |  | základní |  | 0 | 0 | 0 | 0 | 0 | 4 | K | 2 |  |  |  | ROZPOCET | 0 | 0 | 0 | 0 | 0 | 1 | 0 | 4 | 408
| PP |  | Vybourání a prorážení otvorů v železobetonových příčkách a zdech základových nebo nadzákladových, plochy do 4 m2, tl. do 600 mm | [14 empty] | PP | 2
| Online PSC |  | https://podminky.urs.cz/item/CS_URS_2021_02/971052651 | [14 empty] | Online PSC | 2
| VV |  | "v.č.B03" (4,2*0,61*0,6*2)+(5,4*0,61*0,45) |  | 4.557 | [12 empty] | VV | 2 | 2 | True | 0 | ROZPOCET
| VV |  | Součet |  | 4.557 | [12 empty] | VV | 2 | 4 | True | 1 | ROZPOCET
204 | K | 972054141 | Vybourání otvorů v ŽB stropech nebo klenbách pl do 0,0225 m2 tl do 150 mm | kus | 35 |  | 0 | CS ÚRS 2021 02 |  | základní |  | 0 | 0 | 0 | 0 | 0 | 4 | K | 2 |  |  |  | ROZPOCET | 0 | 0 | 0 | 0 | 0 | 1 | 0 | 4 | 410
| PP |  | Vybourání otvorů ve stropech nebo klenbách železobetonových bez odstranění podlahy a násypu, plochy do 0,0225 m2, tl. do 150 mm | [14 empty] | PP | 2
| Online PSC |  | https://podminky.urs.cz/item/CS_URS_2021_02/972054141 | [14 empty] | Online PSC | 2
205 | K | 972054341 | Vybourání otvorů v ŽB stropech nebo klenbách pl do 0,25 m2 tl do 150 mm | kus | 15 |  | 0 | CS ÚRS 2021 02 |  | základní |  | 0 | 0 | 0 | 0 | 0 | 4 | K | 2 |  |  |  | ROZPOCET | 0 | 0 | 0 | 0 | 0 | 1 | 0 | 4 | 412
| PP |  | Vybourání otvorů ve stropech nebo klenbách železobetonových bez odstranění podlahy a násypu, plochy do 0,25 m2, tl. do 150 mm | [14 empty] | PP | 2
| Online PSC |  | https://podminky.urs.cz/item/CS_URS_2021_02/972054341 | [14 empty] | Online PSC | 2
206 | K | 974031664 | Vysekání rýh ve zdivu cihelném pro vtahování nosníků hl do 150 mm v do 150 mm | m | 42.52 |  | 0 | CS ÚRS 2021 02 |  | základní |  | 0 | 0 | 0 | 0 | 0 | 4 | K | 2 |  |  |  | ROZPOCET | 0 | 0 | 0 | 0 | 0 | 1 | 0 | 4 | 414
| PP |  | Vysekání rýh ve zdivu cihelném na maltu vápennou nebo vápenocementovou pro vtahování nosníků do zdí, před vybouráním otvoru do hl. 150 mm, při v. nosníku do 150 mm | [14 empty] | PP | 2
| Online PSC |  | https://podminky.urs.cz/item/CS_URS_2021_02/974031664 | [14 empty] | Online PSC | 2
| VV |  | "v.č.B02" 1,3 |  | 1.3 | [12 empty] | VV | 2 | 2 | True | 0 | ROZPOCET
| VV |  | "v.č.B03" (2,09*2*8)+(1,79*2)+(1,4*2)+1,4 |  | 41.22 | [12 empty] | VV | 2 | 2 | True | 0 | ROZPOCET
| VV |  | Součet |  | 42.52 | [12 empty] | VV | 2 | 4 | True | 1 | ROZPOCET
207 | K | 974031666 | Vysekání rýh ve zdivu cihelném pro vtahování nosníků hl do 150 mm v do 250 mm | m | 104.5 |  | 0 | CS ÚRS 2021 02 |  | základní |  | 0 | 0 | 0 | 0 | 0 | 4 | K | 2 |  |  |  | ROZPOCET | 0 | 0 | 0 | 0 | 0 | 1 | 0 | 4 | 416
| PP |  | Vysekání rýh ve zdivu cihelném na maltu vápennou nebo vápenocementovou pro vtahování nosníků do zdí, před vybouráním otvoru do hl. 150 mm, při v. nosníku do 250 mm | [14 empty] | PP | 2
| Online PSC |  | https://podminky.urs.cz/item/CS_URS_2021_02/974031666 | [14 empty] | Online PSC | 2
| VV |  | "v.č.B02" (1,9*2*14)+(1,3*2)+(1,55*2)+(2,0*2*8)+(1,7*2) |  | 94.3 | [12 empty] | VV | 2 | 2 | True | 0 | ROZPOCET
| VV |  | "v.č.B03" 3,4*3 |  | 10.2 | [12 empty] | VV | 2 | 2 | True | 0 | ROZPOCET
| VV |  | Součet |  | 104.5 | [12 empty] | VV | 2 | 4 | True | 1 | ROZPOCET
208 | K | 977312114 | Řezání stávajících betonových mazanin vyztužených hl do 200 mm | m | 36.2 |  | 0 | CS ÚRS 2018 01 |  | základní |  | 0 | 0 | 0 | 0 | 0 | 4 | K | 2 |  |  |  | ROZPOCET | 0 | 0 | 0 | 0 | 0 | 1 | 0 | 4 | 418
| PP |  | Řezání stávajících betonových mazanin s vyztužením hloubky přes 150 do 200 mm | [14 empty] | PP | 2
| VV |  | (3,05+2,05+10,0+3,0)*2 |  | 36.2 | [12 empty] | VV | 2 | 2 | True | 0 | ROZPOCET
| VV |  | Součet |  | 36.2 | [12 empty] | VV | 2 | 4 | True | 1 | ROZPOCET
209 | K | 978011191 | Otlučení (osekání) vnitřní vápenné nebo vápenocementové omítky stropů v rozsahu přes 50 do 100 % | m2 | 120 |  | 0 | CS ÚRS 2021 02 |  | základní |  | 0 | 0 | 0 | 0 | 0 | 4 | K | 2 |  |  |  | ROZPOCET | 0 | 0 | 0 | 0 | 0 | 1 | 0 | 4 | 420
| PP |  | Otlučení vápenných nebo vápenocementových omítek vnitřních ploch stropů, v rozsahu přes 50 do 100 % | [14 empty] | PP | 2
| Online PSC |  | https://podminky.urs.cz/item/CS_URS_2021_02/978011191 | [14 empty] | Online PSC | 2
| VV |  | "v.č.B03" 120,0 |  | 120 | [12 empty] | VV | 2 | 2 | True | 0 | ROZPOCET
| VV |  | Součet |  | 120 | [12 empty] | VV | 2 | 4 | True | 1 | ROZPOCET
210 | K | 978013191 | Otlučení (osekání) vnitřní vápenné nebo vápenocementové omítky stěn v rozsahu přes 50 do 100 % | m2 | 1448.021 |  | 0 | CS ÚRS 2021 02 |  | základní |  | 0 | 0 | 0 | 0 | 0 | 4 | K | 2 |  |  |  | ROZPOCET | 0 | 0 | 0 | 0 | 0 | 1 | 0 | 4 | 422
| PP |  | Otlučení vápenných nebo vápenocementových omítek vnitřních ploch stěn s vyškrabáním spar, s očištěním zdiva, v rozsahu přes 50 do 100 % | [14 empty] | PP | 2
| Online PSC |  | https://podminky.urs.cz/item/CS_URS_2021_02/978013191 | [14 empty] | Online PSC | 2
| VV |  | v.č.B02 | [14 empty] | VV | 2 | 1 | True | 0 | ROZPOCET
| VV |  | ((0,725+3,12+26,3+2,505+10,25+0,615+0,615)*5,1)-(1,6*1,6*7)-(1,3*1,6)-(1,5*1,6) |  | 202.663 | [12 empty] | VV | 2 | 2 | True | 0 | ROZPOCET
| VV |  | ((0,88+(0,615*6)+0,63+0,595+5,375+0,595+0,615+0,71+5,375+0,72+(0,4+4)+5,78+8,6+0,3)*5,92)-(1,14*2,22)-(0,9*0,93)-(1,5*1,6*2) |  | 218.361 | [12 empty] | VV | 2 | 2 | True | 0 | ROZPOCET
| VV |  | (0,615+0,73+5,4+0,725+0,59+0,705+5,415+0,51+0,59+0,505+4,47+0,425+0,53+5,435+0,5+0,35+5,47+2,355+0,465+2,355+5,96+5,28)*3,55 |  | 175.299 | [12 empty] | VV | 2 | 2 | True | 0 | ROZPOCET
| VV |  | (5,58+1,195+2,185+2,0+2,96+0,19+1,595+1,75+3,335+5,365+0,295+0,615+0,695++5,415+0,715+0,475+1,955+0,395+0,385)*3,55 |  | 131.705 | [12 empty] | VV | 2 | 2 | True | 0 | ROZPOCET
| VV |  | (0,4*28*3,55)+(2*3,14*0,2975*3,55*4) |  | 66.29 | [12 empty] | VV | 2 | 2 | True | 0 | ROZPOCET
| VV |  | (2,545+1,85)*2*3,55 |  | 31.205 | [12 empty] | VV | 2 | 2 | True | 0 | ROZPOCET
| VV |  | -((1,5*1,6*11)+(0,9*1,97)+(1,2*1,97)) |  | -30.537 | [12 empty] | VV | 2 | 2 | True | 0 | ROZPOCET
| VV |  | v.č.B03 | [14 empty] | VV | 2 | 1 | True | 0 | ROZPOCET
| VV |  | ((0,725+3,12+26,3+2,505+1,4+(0,7*5)+1,45)*2,56)-(1,6*1,6*8)-(1,3*1,6)-(1,5*1,6) |  | 74.88 | [12 empty] | VV | 2 | 2 | True | 0 | ROZPOCET
| VV |  | (0,6*13*2,56) |  | 19.968 | [12 empty] | VV | 2 | 2 | True | 0 | ROZPOCET
| VV |  | (((24,05+24,0+0,95+23,8)*2)+1,6+2,05+0,65+0,65+3,1+1,5+(0,4*6))*((3,85+4,72)/2) |  | 675.102 | [12 empty] | VV | 2 | 2 | True | 0 | ROZPOCET
| VV |  | -((5,4*2,21)+(3,4*2,54*3)+(1,1*1,6)+(3,0*1,6)+((4,43+1,515+3,005+1,51+1,505)*2,44)+(0,8*1,97)+((1,2+2,05+1,4+1,4+4,2)*2,21)+(4,15*2,3*2)) |  | -116.915 | [12 empty] | VV | 2 | 2 | True | 0 | ROZPOCET
| VV |  | Součet |  | 1448.021 | [12 empty] | VV | 2 | 4 | True | 1 | ROZPOCET
211 | K | 978071421 | Otlučení omítky a odstranění izolace z desek hmotnosti přes 120 kg/m3 tl přes 50 mm pl přes 1 m2 | m2 | 225 |  | 0 | CS ÚRS 2021 02 |  | základní |  | 0 | 0 | 0 | 0 | 0 | 4 | K | 2 |  |  |  | ROZPOCET | 0 | 0 | 0 | 0 | 0 | 1 | 0 | 4 | 424
| PP |  | Odsekání omítky (včetně podkladní) a odstranění tepelné nebo vodotěsné izolace z desek, objemové hmotnosti přes 120 kg/m3, tl. přes 50 mm, plochy přes 1 m2 | [14 empty] | PP | 2
| Online PSC |  | https://podminky.urs.cz/item/CS_URS_2021_02/978071421 | [14 empty] | Online PSC | 2
| VV |  | "v.č.B10" 155,0+70,0 |  | 225 | [12 empty] | VV | 2 | 2 | True | 0 | ROZPOCET
| VV |  | Součet |  | 225 | [12 empty] | VV | 2 | 4 | True | 1 | ROZPOCET
212 | K | 988011001R | Demontáž vitríny vč.likvidace | kus | 1 |  | 0 |  |  | základní |  | 0 | 0 | 0 | 0 | 0 | 4 | K | 2 |  |  |  | ROZPOCET | 0 | 0 | 0 | 0 | 0 | 1 | 0 | 4 | 426
| PP |  | Demontáž vitríny vč.likvidace | [14 empty] | PP | 2
| VV |  | "v.č.B10" 1 |  | 1 | [12 empty] | VV | 2 | 2 | True | 0 | ROZPOCET
| VV |  | Součet |  | 1 | [12 empty] | VV | 2 | 4 | True | 1 | ROZPOCET
213 | K | 989011001R | Stavební přípomoce - obsahují drobné bourací, zednické a začišťovací práce vč. uchycení rozvodů, provedení kompletních prostupů včetně materiálu, těsnění prostupů, drážkování, zapravení drážek (dle technologického předpisu výrobce zdiva), ... | hod | 250 |  | 0 |  |  | základní |  | 0 | 0 | 0 | 0 | 0 | 4 | K | 2 |  |  |  | ROZPOCET | 0 | 0 | 0 | 0 | 0 | 1 | 0 | 4 | 428
| PP |  | Stavební přípomoce - obsahují drobné bourací, zednické a začišťovací práce vč. uchycení rozvodů, provedení kompletních prostupů včetně materiálu, těsnění prostupů, drážkování, zapravení drážek (dle technologického předpisu výrobce zdiva), drobný upevňovací materiál, kotvící technika, drobných dozdívky dle detailů PD, včetně potřebného materiálu apod. případně veškeré ostatní pomocné práce | [14 empty] | PP | 2
214 | K | 989011002R | Dodávka a montáž výstražných a bezpečnostních značek a tabulek ve smyslu normy ČSN ISO 38 64, umístěny budou na viditelných místech. Rozsah a způsob rozmístění výstražných a bezpečnostních značek a tabulek provést dle PBR. | kpl | 1 |  | 0 |  |  | základní |  | 0 | 0 | 0 | 0 | 0 | 4 | K | 2 |  |  |  | ROZPOCET | 0 | 0 | 0 | 0 | 0 | 1 | 0 | 4 | 430
| PP |  | Dodávka a montáž výstražných a bezpečnostních značek a tabulek ve smyslu normy ČSN ISO 38 64, umístěny budou na viditelných místech. Rozsah a způsob rozmístění výstražných a bezpečnostních značek a tabulek provést dle PBR. | [14 empty] | PP | 2
215 | K | 989011003R | Dodávka a montáž spojení nových konstrukcí se stávajícími (kotvy) | kpl | 1 |  | 0 |  |  | základní |  | 0 | 0 | 0 | 0 | 0 | 4 | K | 2 |  |  |  | ROZPOCET | 0 | 0 | 0 | 0 | 0 | 1 | 0 | 4 | 432
| PP |  | Dodávka a montáž spojení nových konstrukcí se stávajícími (kotvy) | [14 empty] | PP | 2
| VV |  | "dle Technické zprávy stavební části" 1 |  | 1 | [12 empty] | VV | 2 | 2 | True | 0 | ROZPOCET
216 | K | 989011004R | Dopracování konstrukcí dle detailů výrobní dokumentace dodavatele po odsouhlasení zadavatelem | kpl | 1 |  | 0 |  |  | základní |  | 0 | 0 | 0 | 0 | 0 | 4 | K | 2 |  |  |  | ROZPOCET | 0 | 0 | 0 | 0 | 0 | 1 | 0 | 4 | 434
| PP |  | Dopracování konstrukcí dle detailů výrobní dokumentace dodavatele po odsouhlasení zadavatelem | [14 empty] | PP | 2
| D | 997 | Přesun sutě |  |  |  | 0 |  |  |  |  | 0 |  | 0 |  | 0 | 1 | D | 1 |  |  |  | ROZPOCET | [6 empty] | 0
217 | K | 997002611 | Nakládání suti a vybouraných hmot | t | 368.624 |  | 0 | CS ÚRS 2021 02 |  | základní |  | 0 | 0 | 0 | 0 | 0 | 4 | K | 2 |  |  |  | ROZPOCET | 0 | 0 | 0 | 0 | 0 | 1 | 0 | 4 | 436
| PP |  | Nakládání suti a vybouraných hmot na dopravní prostředek pro vodorovné přemístění | [14 empty] | PP | 2
| Online PSC |  | https://podminky.urs.cz/item/CS_URS_2021_02/997002611 | [14 empty] | Online PSC | 2
218 | K | 997013212 | Vnitrostaveništní doprava suti a vybouraných hmot pro budovy v přes 6 do 9 m ručně | t | 368.624 |  | 0 | CS ÚRS 2021 02 |  | základní |  | 0 | 0 | 0 | 0 | 0 | 4 | K | 2 |  |  |  | ROZPOCET | 0 | 0 | 0 | 0 | 0 | 1 | 0 | 4 | 438
| PP |  | Vnitrostaveništní doprava suti a vybouraných hmot vodorovně do 50 m svisle ručně pro budovy a haly výšky přes 6 do 9 m | [14 empty] | PP | 2
| Online PSC |  | https://podminky.urs.cz/item/CS_URS_2021_02/997013212 | [14 empty] | Online PSC | 2
219 | K | 997013219 | Příplatek k vnitrostaveništní dopravě suti a vybouraných hmot za zvětšenou dopravu suti ZKD 10 m | t | 737.248 |  | 0 | CS ÚRS 2021 02 |  | základní |  | 0 | 0 | 0 | 0 | 0 | 4 | K | 2 |  |  |  | ROZPOCET | 0 | 0 | 0 | 0 | 0 | 1 | 0 | 4 | 440
| PP |  | Vnitrostaveništní doprava suti a vybouraných hmot vodorovně do 50 m Příplatek k cenám -3111 až -3217 za zvětšenou vodorovnou dopravu přes vymezenou dopravní vzdálenost za každých dalších i započatých 10 m | [14 empty] | PP | 2
| Online PSC |  | https://podminky.urs.cz/item/CS_URS_2021_02/997013219 | [14 empty] | Online PSC | 2
| VV |  | 368,624*2 "Přepočtené koeficientem množství |  | 737.248 | [12 empty] | VV | 2 | 2 | True | 0 | ROZPOCET
| VV |  | Součet |  | 737.248 | [12 empty] | VV | 2 | 4 | True | 1 | ROZPOCET
220 | K | 997013501 | Odvoz suti a vybouraných hmot na skládku nebo meziskládku do 1 km se složením | t | 368.624 |  | 0 | CS ÚRS 2021 02 |  | základní |  | 0 | 0 | 0 | 0 | 0 | 4 | K | 2 |  |  |  | ROZPOCET | 0 | 0 | 0 | 0 | 0 | 1 | 0 | 4 | 442
| PP |  | Odvoz suti a vybouraných hmot na skládku nebo meziskládku se složením, na vzdálenost do 1 km | [14 empty] | PP | 2
| Online PSC |  | https://podminky.urs.cz/item/CS_URS_2021_02/997013501 | [14 empty] | Online PSC | 2
221 | K | 997013509 | Příplatek k odvozu suti a vybouraných hmot na skládku ZKD 1 km přes 1 km | t | 8846.976 |  | 0 | CS ÚRS 2021 02 |  | základní |  | 0 | 0 | 0 | 0 | 0 | 4 | K | 2 |  |  |  | ROZPOCET | 0 | 0 | 0 | 0 | 0 | 1 | 0 | 4 | 444
| PP |  | Odvoz suti a vybouraných hmot na skládku nebo meziskládku se složením, na vzdálenost Příplatek k ceně za každý další i započatý 1 km přes 1 km | [14 empty] | PP | 2
| Online PSC |  | https://podminky.urs.cz/item/CS_URS_2021_02/997013509 | [14 empty] | Online PSC | 2
| VV |  | 368,624*24 "Přepočtené koeficientem množství |  | 8846.976 | [12 empty] | VV | 2 | 2 | True | 0 | ROZPOCET
| VV |  | Součet |  | 8846.976 | [12 empty] | VV | 2 | 4 | True | 1 | ROZPOCET
222 | K | 997013601 | Poplatek za uložení na skládce (skládkovné) stavebního odpadu betonového kód odpadu 17 01 01 | t | 54.835 |  | 0 | CS ÚRS 2021 02 |  | základní |  | 0 | 0 | 0 | 0 | 0 | 4 | K | 2 |  |  |  | ROZPOCET | 0 | 0 | 0 | 0 | 0 | 1 | 0 | 4 | 446
| PP |  | Poplatek za uložení stavebního odpadu na skládce (skládkovné) z prostého betonu zatříděného do Katalogu odpadů pod kódem 17 01 01 | [14 empty] | PP | 2
| Online PSC |  | https://podminky.urs.cz/item/CS_URS_2021_02/997013601 | [14 empty] | Online PSC | 2
| VV |  | 12,5+6,541+34,164+0,28+1,35 |  | 54.835 | [12 empty] | VV | 2 | 2 | True | 0 | ROZPOCET
| VV |  | Součet |  | 54.835 | [12 empty] | VV | 2 | 4 | True | 1 | ROZPOCET
223 | K | 997013602 | Poplatek za uložení na skládce (skládkovné) stavebního odpadu železobetonového kód odpadu 17 01 01 | t | 54.566 |  | 0 | CS ÚRS 2021 02 |  | základní |  | 0 | 0 | 0 | 0 | 0 | 4 | K | 2 |  |  |  | ROZPOCET | 0 | 0 | 0 | 0 | 0 | 1 | 0 | 4 | 448
| PP |  | Poplatek za uložení stavebního odpadu na skládce (skládkovné) z armovaného betonu zatříděného do Katalogu odpadů pod kódem 17 01 01 | [14 empty] | PP | 2
| Online PSC |  | https://podminky.urs.cz/item/CS_URS_2021_02/997013602 | [14 empty] | Online PSC | 2
| VV |  | 0,916+42,713+10,937 |  | 54.566 | [12 empty] | VV | 2 | 2 | True | 0 | ROZPOCET
| VV |  | Součet |  | 54.566 | [12 empty] | VV | 2 | 4 | True | 1 | ROZPOCET
224 | K | 997013603 | Poplatek za uložení na skládce (skládkovné) stavebního odpadu cihelného kód odpadu 17 01 02 | t | 177.015 |  | 0 | CS ÚRS 2021 02 |  | základní |  | 0 | 0 | 0 | 0 | 0 | 4 | K | 2 |  |  |  | ROZPOCET | 0 | 0 | 0 | 0 | 0 | 1 | 0 | 4 | 450
| PP |  | Poplatek za uložení stavebního odpadu na skládce (skládkovné) cihelného zatříděného do Katalogu odpadů pod kódem 17 01 02 | [14 empty] | PP | 2
| Online PSC |  | https://podminky.urs.cz/item/CS_URS_2021_02/997013603 | [14 empty] | Online PSC | 2
| VV |  | 0,559+13,61+31,405+0,212+0,349+0,918+35,312+13,462+1,786+6,793+6,0+66,609 |  | 177.015 | [12 empty] | VV | 2 | 2 | True | 0 | ROZPOCET
| VV |  | Součet |  | 177.015 | [12 empty] | VV | 2 | 4 | True | 1 | ROZPOCET
225 | K | 997013631 | Poplatek za uložení na skládce (skládkovné) stavebního odpadu směsného kód odpadu 17 09 04 | t | 9.471 |  | 0 | CS ÚRS 2021 02 |  | základní |  | 0 | 0 | 0 | 0 | 0 | 4 | K | 2 |  |  |  | ROZPOCET | 0 | 0 | 0 | 0 | 0 | 1 | 0 | 4 | 452
| PP |  | Poplatek za uložení stavebního odpadu na skládce (skládkovné) směsného stavebního a demoličního zatříděného do Katalogu odpadů pod kódem 17 09 04 | [14 empty] | PP | 2
| Online PSC |  | https://podminky.urs.cz/item/CS_URS_2021_02/997013631 | [14 empty] | Online PSC | 2
| VV |  | 368,624-54,835-54,566-177,015-16,907-1,814-49,033-4,983 |  | 9.471 | [12 empty] | VV | 2 | 2 | True | 0 | ROZPOCET
| VV |  | Součet |  | 9.471 | [12 empty] | VV | 2 | 4 | True | 1 | ROZPOCET
226 | K | 997013645 | Poplatek za uložení na skládce (skládkovné) odpadu asfaltového bez dehtu kód odpadu 17 03 02 | t | 16.907 |  | 0 | CS ÚRS 2021 02 |  | základní |  | 0 | 0 | 0 | 0 | 0 | 4 | K | 2 |  |  |  | ROZPOCET | 0 | 0 | 0 | 0 | 0 | 1 | 0 | 4 | 454
| PP |  | Poplatek za uložení stavebního odpadu na skládce (skládkovné) asfaltového bez obsahu dehtu zatříděného do Katalogu odpadů pod kódem 17 03 02 | [14 empty] | PP | 2
| Online PSC |  | https://podminky.urs.cz/item/CS_URS_2021_02/997013645 | [14 empty] | Online PSC | 2
227 | K | 997013811 | Poplatek za uložení na skládce (skládkovné) stavebního odpadu dřevěného kód odpadu 17 02 01 | t | 1.814 |  | 0 | CS ÚRS 2021 02 |  | základní |  | 0 | 0 | 0 | 0 | 0 | 4 | K | 2 |  |  |  | ROZPOCET | 0 | 0 | 0 | 0 | 0 | 1 | 0 | 4 | 456
| PP |  | Poplatek za uložení stavebního odpadu na skládce (skládkovné) dřevěného zatříděného do Katalogu odpadů pod kódem 17 02 01 | [14 empty] | PP | 2
| Online PSC |  | https://podminky.urs.cz/item/CS_URS_2021_02/997013811 | [14 empty] | Online PSC | 2
228 | K | 997013814 | Poplatek za uložení na skládce (skládkovné) stavebního odpadu izolací kód odpadu 17 06 04 | t | 49.033 |  | 0 | CS ÚRS 2021 02 |  | základní |  | 0 | 0 | 0 | 0 | 0 | 4 | K | 2 |  |  |  | ROZPOCET | 0 | 0 | 0 | 0 | 0 | 1 | 0 | 4 | 458
| PP |  | Poplatek za uložení stavebního odpadu na skládce (skládkovné) z izolačních materiálů zatříděného do Katalogu odpadů pod kódem 17 06 04 | [14 empty] | PP | 2
| Online PSC |  | https://podminky.urs.cz/item/CS_URS_2021_02/997013814 | [14 empty] | Online PSC | 2
| VV |  | 27,45+21,583 |  | 49.033 | [12 empty] | VV | 2 | 2 | True | 0 | ROZPOCET
| VV |  | Součet |  | 49.033 | [12 empty] | VV | 2 | 4 | True | 1 | ROZPOCET
229 | K | 997013847 | Poplatek za uložení na skládce (skládkovné) odpadu asfaltového s dehtem kód odpadu 17 03 01 | t | 4.983 |  | 0 | CS ÚRS 2021 02 |  | základní |  | 0 | 0 | 0 | 0 | 0 | 4 | K | 2 |  |  |  | ROZPOCET | 0 | 0 | 0 | 0 | 0 | 1 | 0 | 4 | 460
| PP |  | Poplatek za uložení stavebního odpadu na skládce (skládkovné) asfaltového s obsahem dehtu zatříděného do Katalogu odpadů pod kódem 17 03 01 | [14 empty] | PP | 2
| Online PSC |  | https://podminky.urs.cz/item/CS_URS_2021_02/997013847 | [14 empty] | Online PSC | 2
| D | 998 | Přesun hmot |  |  |  | 0 |  |  |  |  | 0 |  | 0 |  | 0 | 1 | D | 1 |  |  |  | ROZPOCET | [6 empty] | 0
230 | K | 998011002 | Přesun hmot pro budovy zděné v přes 6 do 12 m | t | 1098.79 |  | 0 | CS ÚRS 2021 02 |  | základní |  | 0 | 0 | 0 | 0 | 0 | 4 | K | 2 |  |  |  | ROZPOCET | 0 | 0 | 0 | 0 | 0 | 1 | 0 | 4 | 462
| PP |  | Přesun hmot pro budovy občanské výstavby, bydlení, výrobu a služby s nosnou svislou konstrukcí zděnou z cihel, tvárnic nebo kamene vodorovná dopravní vzdálenost do 100 m pro budovy výšky přes 6 do 12 m | [14 empty] | PP | 2
| Online PSC |  | https://podminky.urs.cz/item/CS_URS_2021_02/998011002 | [14 empty] | Online PSC | 2
| D | PSV | Práce a dodávky PSV |  |  |  | 0 |  |  |  |  | 0 |  | 40.7247 |  | 0 | 2 | D | 0 |  |  |  | ROZPOCET | [6 empty] | 0
| D | 711 | Izolace proti vodě, vlhkosti a plynům |  |  |  | 0 |  |  |  |  | 0 |  | 0 |  | 0 | 2 | D | 1 |  |  |  | ROZPOCET | [6 empty] | 0
231 | K | 711111001 | Provedení izolace proti zemní vlhkosti vodorovné za studena nátěrem penetračním | m2 | 524.13 |  | 0 | CS ÚRS 2021 02 |  | základní |  | 0 | 0 | 0 | 0 | 0 | 16 | K | 2 |  |  |  | ROZPOCET | 0 | 0 | 0 | 0 | 0 | 1 | 0 | 16 | 464
| PP |  | Provedení izolace proti zemní vlhkosti natěradly a tmely za studena na ploše vodorovné V nátěrem penetračním | [14 empty] | PP | 2
| Online PSC |  | https://podminky.urs.cz/item/CS_URS_2021_02/711111001 | [14 empty] | Online PSC | 2
| VV |  | v.č.01, 02, 03, Tabukla podlah a konstrukcí | [14 empty] | VV | 2 | 1 | True | 0 | ROZPOCET
| VV |  | "P1" 16,18+39,09+32,23+17,17+28,07+7,56+8,04+17,3+15,09 |  | 180.73 | [12 empty] | VV | 2 | 2 | True | 0 | ROZPOCET
| VV |  | "P2" 35,92 |  | 35.92 | [12 empty] | VV | 2 | 2 | True | 0 | ROZPOCET
| VV |  | "P3" 17,79+19,62+18,86 |  | 56.27 | [12 empty] | VV | 2 | 2 | True | 0 | ROZPOCET
| VV |  | "P4" 21,64 |  | 21.64 | [12 empty] | VV | 2 | 2 | True | 0 | ROZPOCET
| VV |  | "P8" 1,52+(154,2-(11,4*2,2))+12,6 |  | 143.24 | [12 empty] | VV | 2 | 2 | True | 0 | ROZPOCET
| VV |  | "P9" 6,81+3,43+30,56+30,55+6,58+8,4 |  | 86.33 | [12 empty] | VV | 2 | 2 | True | 0 | ROZPOCET
| VV |  | Součet |  | 524.13 | [12 empty] | VV | 2 | 4 | True | 1 | ROZPOCET
232 | M | 11163150 | lak penetrační asfaltový | t | 0.173 |  | 0 | CS ÚRS 2021 02 |  | základní |  | 0 | 0 | 0 | 0 | 0 | 32 | M | 2 |  |  |  | ROZPOCET | 0 | 0 | 0 | 0 | 0 | 1 | 0 | 16 | 466
| PP |  | lak penetrační asfaltový | [14 empty] | PP | 2
| Online PSC |  | https://podminky.urs.cz/item/CS_URS_2021_02/11163150 | [14 empty] | Online PSC | 2
| VV |  | 524,13*0,00033 "Přepočtené koeficientem množství |  | 0.173 | [12 empty] | VV | 2 | 2 | True | 0 | ROZPOCET
| VV |  | Součet |  | 0.173 | [12 empty] | VV | 2 | 4 | True | 1 | ROZPOCET
233 | K | 711112001 | Provedení izolace proti zemní vlhkosti svislé za studena nátěrem penetračním | m2 | 149.535 |  | 0 | CS ÚRS 2021 02 |  | základní |  | 0 | 0 | 0 | 0 | 0 | 16 | K | 2 |  |  |  | ROZPOCET | 0 | 0 | 0 | 0 | 0 | 1 | 0 | 16 | 468
| PP |  | Provedení izolace proti zemní vlhkosti natěradly a tmely za studena na ploše svislé S nátěrem penetračním | [14 empty] | PP | 2
| Online PSC |  | https://podminky.urs.cz/item/CS_URS_2021_02/711112001 | [14 empty] | Online PSC | 2
| VV |  | v.č.01, řezy, Tabulka podlah a konstrukcí" | [14 empty] | VV | 2 | 1 | True | 0 | ROZPOCET
| VV |  | "K3" (5,415+4,6+5,3+5,14)*2,0 |  | 40.91 | [12 empty] | VV | 2 | 2 | True | 0 | ROZPOCET
| VV |  | "K3a" (11,65+0,4+0,4+0,25+19,75+4,9+6,1)*2,5 |  | 108.625 | [12 empty] | VV | 2 | 2 | True | 0 | ROZPOCET
| VV |  | Součet |  | 149.535 | [12 empty] | VV | 2 | 4 | True | 1 | ROZPOCET
234 | M | 11163150 | lak penetrační asfaltový | t | 0.051 |  | 0 | CS ÚRS 2021 02 |  | základní |  | 0 | 0 | 0 | 0 | 0 | 32 | M | 2 |  |  |  | ROZPOCET | 0 | 0 | 0 | 0 | 0 | 1 | 0 | 16 | 470
| PP |  | lak penetrační asfaltový | [14 empty] | PP | 2
| Online PSC |  | https://podminky.urs.cz/item/CS_URS_2021_02/11163150 | [14 empty] | Online PSC | 2
| VV |  | 149,535*0,00034 "Přepočtené koeficientem množství |  | 0.051 | [12 empty] | VV | 2 | 2 | True | 0 | ROZPOCET
| VV |  | Součet |  | 0.051 | [12 empty] | VV | 2 | 4 | True | 1 | ROZPOCET
235 | K | 711141559 | Provedení izolace proti zemní vlhkosti pásy přitavením vodorovné NAIP | m2 | 1048.26 |  | 0 | CS ÚRS 2021 02 |  | základní |  | 0 | 0 | 0 | 0 | 0 | 16 | K | 2 |  |  |  | ROZPOCET | 0 | 0 | 0 | 0 | 0 | 1 | 0 | 16 | 472
| PP |  | Provedení izolace proti zemní vlhkosti pásy přitavením NAIP na ploše vodorovné V | [14 empty] | PP | 2
| Online PSC |  | https://podminky.urs.cz/item/CS_URS_2021_02/711141559 | [14 empty] | Online PSC | 2
| VV |  | v.č.01, 02, 03, Tabukla podlah a konstrukcí | [14 empty] | VV | 2 | 1 | True | 0 | ROZPOCET
| VV |  | "P1" (16,18+39,09+32,23+17,17+28,07+7,56+8,04+17,3+15,09)*2 |  | 361.46 | [12 empty] | VV | 2 | 2 | True | 0 | ROZPOCET
| VV |  | "P2" 35,92*2 |  | 71.84 | [12 empty] | VV | 2 | 2 | True | 0 | ROZPOCET
| VV |  | "P3"( 17,79+19,62+18,86)*2 |  | 112.54 | [12 empty] | VV | 2 | 2 | True | 0 | ROZPOCET
| VV |  | "P4" 21,64*2 |  | 43.28 | [12 empty] | VV | 2 | 2 | True | 0 | ROZPOCET
| VV |  | "P8" (1,52+(154,2-(11,4*2,2))+12,6)*2 |  | 286.48 | [12 empty] | VV | 2 | 2 | True | 0 | ROZPOCET
| VV |  | "P9" (6,81+3,43+30,56+30,55+6,58+8,4)*2 |  | 172.66 | [12 empty] | VV | 2 | 2 | True | 0 | ROZPOCET
| VV |  | Součet |  | 1048.26 | [12 empty] | VV | 2 | 4 | True | 1 | ROZPOCET
236 | M | 62855001 | pás asfaltový natavitelný modifikovaný SBS tl 4,0mm s vložkou z polyesterové rohože a spalitelnou PE fólií nebo jemnozrnným minerálním posypem na horním povrchu | m2 | 1221.747 |  | 0 | CS ÚRS 2021 02 |  | základní |  | 0 | 0 | 0 | 0 | 0 | 32 | M | 2 |  |  |  | ROZPOCET | 0 | 0 | 0 | 0 | 0 | 1 | 0 | 16 | 474
| PP |  | pás asfaltový natavitelný modifikovaný SBS tl 4,0mm s vložkou z polyesterové rohože a spalitelnou PE fólií nebo jemnozrnným minerálním posypem na horním povrchu | [14 empty] | PP | 2
| Online PSC |  | https://podminky.urs.cz/item/CS_URS_2021_02/62855001 | [14 empty] | Online PSC | 2
| VV |  | 1048,26*1,1655 "Přepočtené koeficientem množství |  | 1221.747 | [12 empty] | VV | 2 | 2 | True | 0 | ROZPOCET
| VV |  | Součet |  | 1221.747 | [12 empty] | VV | 2 | 4 | True | 1 | ROZPOCET
237 | K | 711142559 | Provedení izolace proti zemní vlhkosti pásy přitavením svislé NAIP | m2 | 299.07 |  | 0 | CS ÚRS 2021 02 |  | základní |  | 0 | 0 | 0 | 0 | 0 | 16 | K | 2 |  |  |  | ROZPOCET | 0 | 0 | 0 | 0 | 0 | 1 | 0 | 16 | 476
| PP |  | Provedení izolace proti zemní vlhkosti pásy přitavením NAIP na ploše svislé S | [14 empty] | PP | 2
| Online PSC |  | https://podminky.urs.cz/item/CS_URS_2021_02/711142559 | [14 empty] | Online PSC | 2
| VV |  | v.č.01, řezy, Tabulka podlah a konstrukcí" | [14 empty] | VV | 2 | 1 | True | 0 | ROZPOCET
| VV |  | "K3" (5,415+4,6+5,3+5,14)*2,0*2 |  | 81.82 | [12 empty] | VV | 2 | 2 | True | 0 | ROZPOCET
| VV |  | "K3a" (11,65+0,4+0,4+0,25+19,75+4,9+6,1)*2,5*2 |  | 217.25 | [12 empty] | VV | 2 | 2 | True | 0 | ROZPOCET
| VV |  | Součet |  | 299.07 | [12 empty] | VV | 2 | 4 | True | 1 | ROZPOCET
238 | M | 62853004 | pás asfaltový natavitelný modifikovaný SBS tl 4,0mm s vložkou ze skleněné tkaniny a spalitelnou PE fólií nebo jemnozrnným minerálním posypem na horním povrchu | m2 | 182.582 |  | 0 | CS ÚRS 2021 02 |  | základní |  | 0 | 0 | 0 | 0 | 0 | 32 | M | 2 |  |  |  | ROZPOCET | 0 | 0 | 0 | 0 | 0 | 1 | 0 | 16 | 478
| PP |  | pás asfaltový natavitelný modifikovaný SBS tl 4,0mm s vložkou ze skleněné tkaniny a spalitelnou PE fólií nebo jemnozrnným minerálním posypem na horním povrchu | [14 empty] | PP | 2
| Online PSC |  | https://podminky.urs.cz/item/CS_URS_2021_02/62853004 | [14 empty] | Online PSC | 2
239 | M | 62855001 | pás asfaltový natavitelný modifikovaný SBS tl 4,0mm s vložkou z polyesterové rohože a spalitelnou PE fólií nebo jemnozrnným minerálním posypem na horním povrchu | m2 | 182.582 |  | 0 | CS ÚRS 2021 02 |  | základní |  | 0 | 0 | 0 | 0 | 0 | 32 | M | 2 |  |  |  | ROZPOCET | 0 | 0 | 0 | 0 | 0 | 1 | 0 | 16 | 480
| PP |  | pás asfaltový natavitelný modifikovaný SBS tl 4,0mm s vložkou z polyesterové rohože a spalitelnou PE fólií nebo jemnozrnným minerálním posypem na horním povrchu | [14 empty] | PP | 2
| Online PSC |  | https://podminky.urs.cz/item/CS_URS_2021_02/62855001 | [14 empty] | Online PSC | 2
240 | K | 711161273 | Provedení izolace proti zemní vlhkosti svislé z nopové fólie | m2 | 149.535 |  | 0 | CS ÚRS 2021 02 |  | základní |  | 0 | 0 | 0 | 0 | 0 | 16 | K | 2 |  |  |  | ROZPOCET | 0 | 0 | 0 | 0 | 0 | 1 | 0 | 16 | 482
| PP |  | Provedení izolace proti zemní vlhkosti nopovou fólií na ploše svislé S z nopové fólie | [14 empty] | PP | 2
| Online PSC |  | https://podminky.urs.cz/item/CS_URS_2021_02/711161273 | [14 empty] | Online PSC | 2
| VV |  | v.č.01, řezy, Tabulka podlah a konstrukcí" | [14 empty] | VV | 2 | 1 | True | 0 | ROZPOCET
| VV |  | "K3" (5,415+4,6+5,3+5,14)*2,0 |  | 40.91 | [12 empty] | VV | 2 | 2 | True | 0 | ROZPOCET
| VV |  | "K3a" (11,65+0,4+0,4+0,25+19,75+4,9+6,1)*2,5 |  | 108.625 | [12 empty] | VV | 2 | 2 | True | 0 | ROZPOCET
| VV |  | Součet |  | 149.535 | [12 empty] | VV | 2 | 4 | True | 1 | ROZPOCET
241 | M | 28323516 | fólie profilovaná (nopová) drenážní HDPE s nakašírovanou filtrační textilií s výškou nopů 9mm | m2 | 182.582 |  | 0 | CS ÚRS 2021 02 |  | základní |  | 0 | 0 | 0 | 0 | 0 | 32 | M | 2 |  |  |  | ROZPOCET | 0 | 0 | 0 | 0 | 0 | 1 | 0 | 16 | 484
| PP |  | fólie profilovaná (nopová) drenážní HDPE s nakašírovanou filtrační textilií s výškou nopů 9mm | [14 empty] | PP | 2
| Online PSC |  | https://podminky.urs.cz/item/CS_URS_2021_02/28323516 | [14 empty] | Online PSC | 2
| VV |  | 149,535*1,221 "Přepočtené koeficientem množství |  | 182.582 | [12 empty] | VV | 2 | 2 | True | 0 | ROZPOCET
| VV |  | Součet |  | 182.582 | [12 empty] | VV | 2 | 4 | True | 1 | ROZPOCET
242 | K | 711491172 | Provedení doplňků izolace proti vodě na vodorovné ploše z textilií vrstva ochranná | m2 | 753.7 |  | 0 | CS ÚRS 2021 02 |  | základní |  | 0 | 0 | 0 | 0 | 0 | 16 | K | 2 |  |  |  | ROZPOCET | 0 | 0 | 0 | 0 | 0 | 1 | 0 | 16 | 486
| PP |  | Provedení doplňků izolace proti vodě textilií na ploše vodorovné V vrstva ochranná | [14 empty] | PP | 2
| Online PSC |  | https://podminky.urs.cz/item/CS_URS_2021_02/711491172 | [14 empty] | Online PSC | 2
| VV |  | v.č.01, 02, 03, Tabukla podlah a konstrukcí | [14 empty] | VV | 2 | 1 | True | 0 | ROZPOCET
| VV |  | "P1" 16,18+39,09+32,23+17,17+28,07+7,56+8,04+17,3+15,09 |  | 180.73 | [12 empty] | VV | 2 | 2 | True | 0 | ROZPOCET
| VV |  | "P2" 35,92 |  | 35.92 | [12 empty] | VV | 2 | 2 | True | 0 | ROZPOCET
| VV |  | "P3" 17,79+19,62+18,86 |  | 56.27 | [12 empty] | VV | 2 | 2 | True | 0 | ROZPOCET
| VV |  | "P4" 21,64 |  | 21.64 | [12 empty] | VV | 2 | 2 | True | 0 | ROZPOCET
| VV |  | "P8" (1,52+(154,2-(11,4*2,2))+12,6)*2 |  | 286.48 | [12 empty] | VV | 2 | 2 | True | 0 | ROZPOCET
| VV |  | "P9" (6,81+3,43+30,56+30,55+6,58+8,4)*2 |  | 172.66 | [12 empty] | VV | 2 | 2 | True | 0 | ROZPOCET
| VV |  | Součet |  | 753.7 | [12 empty] | VV | 2 | 4 | True | 1 | ROZPOCET
243 | M | 69311081 | geotextilie netkaná separační, ochranná, filtrační, drenážní PES 300g/m2 | m2 | 791.385 |  | 0 | CS ÚRS 2021 02 |  | základní |  | 0 | 0 | 0 | 0 | 0 | 32 | M | 2 |  |  |  | ROZPOCET | 0 | 0 | 0 | 0 | 0 | 1 | 0 | 16 | 488
| PP |  | geotextilie netkaná separační, ochranná, filtrační, drenážní PES 300g/m2 | [14 empty] | PP | 2
| Online PSC |  | https://podminky.urs.cz/item/CS_URS_2021_02/69311081 | [14 empty] | Online PSC | 2
| VV |  | 753,7*1,05 "Přepočtené koeficientem množství |  | 791.385 | [12 empty] | VV | 2 | 2 | True | 0 | ROZPOCET
| VV |  | Součet |  | 791.385 | [12 empty] | VV | 2 | 4 | True | 1 | ROZPOCET
244 | K | 998711202 | Přesun hmot procentní pro izolace proti vodě, vlhkosti a plynům v objektech v přes 6 do 12 m | % |  |  | 0 | CS ÚRS 2021 02 |  | základní |  | 0 | 0 | 0 | 0 | 0 | 16 | K | 2 |  |  |  | ROZPOCET | 0 | 0 | 0 | 0 | 0 | 1 | 0 | 16 | 490
| PP |  | Přesun hmot pro izolace proti vodě, vlhkosti a plynům stanovený procentní sazbou (%) z ceny vodorovná dopravní vzdálenost do 50 m v objektech výšky přes 6 do 12 m | [14 empty] | PP | 2
| Online PSC |  | https://podminky.urs.cz/item/CS_URS_2021_02/998711202 | [14 empty] | Online PSC | 2
| D | 712 | Povlakové krytiny |  |  |  | 0 |  |  |  |  | 0 |  | 0 |  | 0 | 2 | D | 1 |  |  |  | ROZPOCET | [6 empty] | 0
245 | K | 712300911 | Příplatek k opravě povlakové krytiny do 10° za správkový kus natěradly a AIP | kus | 35 |  | 0 | CS ÚRS 2021 02 |  | základní |  | 0 | 0 | 0 | 0 | 0 | 16 | K | 2 |  |  |  | ROZPOCET | 0 | 0 | 0 | 0 | 0 | 1 | 0 | 16 | 492
| PP |  | Opravy povlakové krytiny střech plochých do 10° Příplatek k ceně za správkový kus natěradly a AIP | [14 empty] | PP | 2
| Online PSC |  | https://podminky.urs.cz/item/CS_URS_2021_02/712300911 | [14 empty] | Online PSC | 2
| VV |  | "v.č.B04" 26+9 |  | 35 | [12 empty] | VV | 2 | 2 | True | 0 | ROZPOCET
| VV |  | Součet |  | 35 | [12 empty] | VV | 2 | 4 | True | 1 | ROZPOCET
246 | K | 712300921 | Příplatek k opravě povlakové krytiny do 10° za správkový kus NAIP přitavením | kus | 35 |  | 0 | CS ÚRS 2021 02 |  | základní |  | 0 | 0 | 0 | 0 | 0 | 16 | K | 2 |  |  |  | ROZPOCET | 0 | 0 | 0 | 0 | 0 | 1 | 0 | 16 | 494
| PP |  | Opravy povlakové krytiny střech plochých do 10° Příplatek k ceně za správkový kus NAIP přitavením | [14 empty] | PP | 2
| Online PSC |  | https://podminky.urs.cz/item/CS_URS_2021_02/712300921 | [14 empty] | Online PSC | 2
| VV |  | "v.č.B04" 26+9 |  | 35 | [12 empty] | VV | 2 | 2 | True | 0 | ROZPOCET
| VV |  | Součet |  | 35 | [12 empty] | VV | 2 | 4 | True | 1 | ROZPOCET
247 | K | 712300931 | Příplatek k opravě povlakové krytiny do 10° za správkový kus fóliemi | kus | 35 |  | 0 | CS ÚRS 2021 02 |  | základní |  | 0 | 0 | 0 | 0 | 0 | 16 | K | 2 |  |  |  | ROZPOCET | 0 | 0 | 0 | 0 | 0 | 1 | 0 | 16 | 496
| PP |  | Opravy povlakové krytiny střech plochých do 10° Příplatek k ceně za správkový kus foliemi | [14 empty] | PP | 2
| Online PSC |  | https://podminky.urs.cz/item/CS_URS_2021_02/712300931 | [14 empty] | Online PSC | 2
| VV |  | "v.č.B04" 26+9 |  | 35 | [12 empty] | VV | 2 | 2 | True | 0 | ROZPOCET
| VV |  | Součet |  | 35 | [12 empty] | VV | 2 | 4 | True | 1 | ROZPOCET
248 | K | 712311101 | Provedení povlakové krytiny střech do 10° za studena lakem penetračním nebo asfaltovým | m2 | 449.643 |  | 0 | CS ÚRS 2021 02 |  | základní |  | 0 | 0 | 0 | 0 | 0 | 16 | K | 2 |  |  |  | ROZPOCET | 0 | 0 | 0 | 0 | 0 | 1 | 0 | 16 | 498
| PP |  | Provedení povlakové krytiny střech plochých do 10° natěradly a tmely za studena nátěrem lakem penetračním nebo asfaltovým | [14 empty] | PP | 2
| Online PSC |  | https://podminky.urs.cz/item/CS_URS_2021_02/712311101 | [14 empty] | Online PSC | 2
| VV |  | "v.č.05, Tabulka podlah a konstrukcí - K17" (130,0+(1,0*1,0*15)+(1,075*2,215)+(0,5*0,5*10))*3 |  | 449.643 | [12 empty] | VV | 2 | 2 | True | 0 | ROZPOCET
| VV |  | Součet |  | 449.643 | [12 empty] | VV | 2 | 4 | True | 1 | ROZPOCET
249 | M | 11163150 | lak penetrační asfaltový | t | 0.144 |  | 0 | CS ÚRS 2021 02 |  | základní |  | 0 | 0 | 0 | 0 | 0 | 32 | M | 2 |  |  |  | ROZPOCET | 0 | 0 | 0 | 0 | 0 | 1 | 0 | 16 | 500
| PP |  | lak penetrační asfaltový | [14 empty] | PP | 2
| Online PSC |  | https://podminky.urs.cz/item/CS_URS_2021_02/11163150 | [14 empty] | Online PSC | 2
| VV |  | 449,643*0,00032 "Přepočtené koeficientem množství |  | 0.144 | [12 empty] | VV | 2 | 2 | True | 0 | ROZPOCET
| VV |  | Součet |  | 0.144 | [12 empty] | VV | 2 | 4 | True | 1 | ROZPOCET
250 | K | 712340831 | Odstranění povlakové krytiny střech do 10° z pásů NAIP přitavených v plné ploše jednovrstvé | m2 | 299.762 |  | 0 | CS ÚRS 2021 02 |  | základní |  | 0 | 0 | 0 | 0 | 0 | 16 | K | 2 |  |  |  | ROZPOCET | 0 | 0 | 0 | 0 | 0 | 1 | 0 | 16 | 502
| PP |  | Odstranění povlakové krytiny střech plochých do 10° z přitavených pásů NAIP v plné ploše jednovrstvé | [14 empty] | PP | 2
| Online PSC |  | https://podminky.urs.cz/item/CS_URS_2021_02/712340831 | [14 empty] | Online PSC | 2
| VV |  | "v.č.B04, Tabulka podlah a konstrukcí - K17" (130,0+(1,0*1,0*15)+(1,075*2,215)+(0,5*0,5*10))*2 |  | 299.762 | [12 empty] | VV | 2 | 2 | True | 0 | ROZPOCET
| VV |  | Součet |  | 299.762 | [12 empty] | VV | 2 | 4 | True | 1 | ROZPOCET
251 | K | 712340832 | Odstranění povlakové krytiny střech do 10° z pásů NAIP přitavených v plné ploše dvouvrstvé | m2 | 149.881 |  | 0 | CS ÚRS 2021 02 |  | základní |  | 0 | 0 | 0 | 0 | 0 | 16 | K | 2 |  |  |  | ROZPOCET | 0 | 0 | 0 | 0 | 0 | 1 | 0 | 16 | 504
| PP |  | Odstranění povlakové krytiny střech plochých do 10° z přitavených pásů NAIP v plné ploše dvouvrstvé | [14 empty] | PP | 2
| Online PSC |  | https://podminky.urs.cz/item/CS_URS_2021_02/712340832 | [14 empty] | Online PSC | 2
| VV |  | "v.č.B04, Tabulka podlah a konstrukcí - K17" 130,0+(1,0*1,0*15)+(1,075*2,215)+(0,5*0,5*10) |  | 149.881 | [12 empty] | VV | 2 | 2 | True | 0 | ROZPOCET
| VV |  | Součet |  | 149.881 | [12 empty] | VV | 2 | 4 | True | 1 | ROZPOCET
252 | K | 712341559 | Provedení povlakové krytiny střech do 10° pásy NAIP přitavením v plné ploše | m2 | 149.881 |  | 0 | CS ÚRS 2021 02 |  | základní |  | 0 | 0 | 0 | 0 | 0 | 16 | K | 2 |  |  |  | ROZPOCET | 0 | 0 | 0 | 0 | 0 | 1 | 0 | 16 | 506
| PP |  | Provedení povlakové krytiny střech plochých do 10° pásy přitavením NAIP v plné ploše | [14 empty] | PP | 2
| Online PSC |  | https://podminky.urs.cz/item/CS_URS_2021_02/712341559 | [14 empty] | Online PSC | 2
| VV |  | "v.č.05, Tabulka podlah a konstrukcí - K17" 130,0+(1,0*1,0*15)+(1,075*2,215)+(0,5*0,5*10) |  | 149.881 | [12 empty] | VV | 2 | 2 | True | 0 | ROZPOCET
| VV |  | Součet |  | 149.881 | [12 empty] | VV | 2 | 4 | True | 1 | ROZPOCET
253 | M | 62836109 | pás asfaltový natavitelný oxidovaný tl 3,5mm s vložkou z hliníkové fólie / hliníkové fólie s textilií, se spalitelnou PE folií nebo jemnozrnným minerálním posypem | m2 | 174.686 |  | 0 | CS ÚRS 2021 02 |  | základní |  | 0 | 0 | 0 | 0 | 0 | 32 | M | 2 |  |  |  | ROZPOCET | 0 | 0 | 0 | 0 | 0 | 1 | 0 | 16 | 508
| PP |  | pás asfaltový natavitelný oxidovaný tl 3,5mm s vložkou z hliníkové fólie / hliníkové fólie s textilií, se spalitelnou PE folií nebo jemnozrnným minerálním posypem | [14 empty] | PP | 2
| Online PSC |  | https://podminky.urs.cz/item/CS_URS_2021_02/62836109 | [14 empty] | Online PSC | 2
| VV |  | 149,881*1,1655 "Přepočtené koeficientem množství |  | 174.686 | [12 empty] | VV | 2 | 2 | True | 0 | ROZPOCET
| VV |  | Součet |  | 174.686 | [12 empty] | VV | 2 | 4 | True | 1 | ROZPOCET
254 | K | 712361705 | Provedení povlakové krytiny střech do 10° fólií lepenou se svařovanými spoji | m2 | 149.881 |  | 0 | CS ÚRS 2021 02 |  | základní |  | 0 | 0 | 0 | 0 | 0 | 16 | K | 2 |  |  |  | ROZPOCET | 0 | 0 | 0 | 0 | 0 | 1 | 0 | 16 | 510
| PP |  | Provedení povlakové krytiny střech plochých do 10° fólií lepená se svařovanými spoji | [14 empty] | PP | 2
| Online PSC |  | https://podminky.urs.cz/item/CS_URS_2021_02/712361705 | [14 empty] | Online PSC | 2
| VV |  | "v.č.05, Tabulka podlah a konstrukcí - K17" 130,0+(1,0*1,0*15)+(1,075*2,215)+(0,5*0,5*10) |  | 149.881 | [12 empty] | VV | 2 | 2 | True | 0 | ROZPOCET
| VV |  | Součet |  | 149.881 | [12 empty] | VV | 2 | 4 | True | 1 | ROZPOCET
255 | M | 28343014 | fólie hydroizolační střešní mPVC určená ke stabilizaci přitížením a do vegetačních střech tl 1,8mm | m2 | 174.686 |  | 0 | CS ÚRS 2021 02 |  | základní |  | 0 | 0 | 0 | 0 | 0 | 32 | M | 2 |  |  |  | ROZPOCET | 0 | 0 | 0 | 0 | 0 | 1 | 0 | 16 | 512
| PP |  | fólie hydroizolační střešní mPVC určená ke stabilizaci přitížením a do vegetačních střech tl 1,8mm | [14 empty] | PP | 2
| Online PSC |  | https://podminky.urs.cz/item/CS_URS_2021_02/28343014 | [14 empty] | Online PSC | 2
| VV |  | 149,881*1,1655 "Přepočtené koeficientem množství |  | 174.686 | [12 empty] | VV | 2 | 2 | True | 0 | ROZPOCET
| VV |  | Součet |  | 174.686 | [12 empty] | VV | 2 | 4 | True | 1 | ROZPOCET
256 | K | 712361801 | Odstranění povlakové krytiny střech do 10° z fólií položených volně | m2 | 149.881 |  | 0 | CS ÚRS 2021 02 |  | základní |  | 0 | 0 | 0 | 0 | 0 | 16 | K | 2 |  |  |  | ROZPOCET | 0 | 0 | 0 | 0 | 0 | 1 | 0 | 16 | 514
| PP |  | Odstranění povlakové krytiny střech plochých do 10° z fólií položenou volně se svařovanými nebo lepenými spoji | [14 empty] | PP | 2
| Online PSC |  | https://podminky.urs.cz/item/CS_URS_2021_02/712361801 | [14 empty] | Online PSC | 2
| VV |  | "v.č.B04, Tabulka podlah a konstrukcí - K17" 130,0+(1,0*1,0*15)+(1,075*2,215)+(0,5*0,5*10) |  | 149.881 | [12 empty] | VV | 2 | 2 | True | 0 | ROZPOCET
| VV |  | Součet |  | 149.881 | [12 empty] | VV | 2 | 4 | True | 1 | ROZPOCET
257 | K | 712362701 | Provedení povlakové krytiny střech do 10° fólií zesílením spojů páskem | m | 86.58 |  | 0 | CS ÚRS 2021 02 |  | základní |  | 0 | 0 | 0 | 0 | 0 | 16 | K | 2 |  |  |  | ROZPOCET | 0 | 0 | 0 | 0 | 0 | 1 | 0 | 16 | 516
| PP |  | Provedení povlakové krytiny střech plochých do 10° fólií zesílením spojů páskem se zalitím okrajů spoje | [14 empty] | PP | 2
| Online PSC |  | https://podminky.urs.cz/item/CS_URS_2021_02/712362701 | [14 empty] | Online PSC | 2
| VV |  | "v.č.B04" ((1,0+1,0)*2*15)+((1,075+2,215)*2)+((0,5+0,5)*2*10) |  | 86.58 | [12 empty] | VV | 2 | 2 | True | 0 | ROZPOCET
| VV |  | Součet |  | 86.58 | [12 empty] | VV | 2 | 4 | True | 1 | ROZPOCET
258 | M | 28342411 | fólie hydroizolační střešní mPVC s nakašírovaným PES rounem určená k lepení tl 1,5mm (účinná tloušťka) | m2 | 45.792 |  | 0 | CS ÚRS 2021 02 |  | základní |  | 0 | 0 | 0 | 0 | 0 | 32 | M | 2 |  |  |  | ROZPOCET | 0 | 0 | 0 | 0 | 0 | 1 | 0 | 16 | 518
| PP |  | fólie hydroizolační střešní mPVC s nakašírovaným PES rounem určená k lepení tl 1,5mm (účinná tloušťka) | [14 empty] | PP | 2
| Online PSC |  | https://podminky.urs.cz/item/CS_URS_2021_02/28342411 | [14 empty] | Online PSC | 2
259 | K | 712363803 | Odstranění povlakové krytiny mechanicky kotvené do betonu, budova v do 18 m | m2 | 149.881 |  | 0 | CS ÚRS 2021 02 |  | základní |  | 0 | 0 | 0 | 0 | 0 | 16 | K | 2 |  |  |  | ROZPOCET | 0 | 0 | 0 | 0 | 0 | 1 | 0 | 16 | 520
| PP |  | Odstranění povlakové krytiny střech plochých do 10° s mechanicky kotvenou izolací pro jakoukoli tloušťku izolace budovy výšky do 18 m, kotvené do betonu | [14 empty] | PP | 2
| Online PSC |  | https://podminky.urs.cz/item/CS_URS_2021_02/712363803 | [14 empty] | Online PSC | 2
| VV |  | "v.č.B04, Tabulka podlah a konstrukcí - K17" 130,0+(1,0*1,0*15)+(1,075*2,215)+(0,5*0,5*10) |  | 149.881 | [12 empty] | VV | 2 | 2 | True | 0 | ROZPOCET
| VV |  | Součet |  | 149.881 | [12 empty] | VV | 2 | 4 | True | 1 | ROZPOCET
260 | K | 712391172 | Provedení povlakové krytiny střech do 10° ochranné textilní vrstvy | m2 | 149.881 |  | 0 | CS ÚRS 2021 02 |  | základní |  | 0 | 0 | 0 | 0 | 0 | 16 | K | 2 |  |  |  | ROZPOCET | 0 | 0 | 0 | 0 | 0 | 1 | 0 | 16 | 522
| PP |  | Provedení povlakové krytiny střech plochých do 10° -ostatní práce provedení vrstvy textilní ochranné | [14 empty] | PP | 2
| Online PSC |  | https://podminky.urs.cz/item/CS_URS_2021_02/712391172 | [14 empty] | Online PSC | 2
| VV |  | "v.č.05, Tabulka podlah a konstrukcí - K17" 130,0+(1,0*1,0*15)+(1,075*2,215)+(0,5*0,5*10) |  | 149.881 | [12 empty] | VV | 2 | 2 | True | 0 | ROZPOCET
| VV |  | Součet |  | 149.881 | [12 empty] | VV | 2 | 4 | True | 1 | ROZPOCET
261 | M | 28343122 | rohož separační ze skelných vláken 120g/m2 pod hydroizolační fólie | m2 | 173.113 |  | 0 | CS ÚRS 2021 02 |  | základní |  | 0 | 0 | 0 | 0 | 0 | 32 | M | 2 |  |  |  | ROZPOCET | 0 | 0 | 0 | 0 | 0 | 1 | 0 | 16 | 524
| PP |  | rohož separační ze skelných vláken 120g/m2 pod hydroizolační fólie | [14 empty] | PP | 2
| Online PSC |  | https://podminky.urs.cz/item/CS_URS_2021_02/28343122 | [14 empty] | Online PSC | 2
| VV |  | 149,881*1,155 "Přepočtené koeficientem množství |  | 173.113 | [12 empty] | VV | 2 | 2 | True | 0 | ROZPOCET
| VV |  | Součet |  | 173.113 | [12 empty] | VV | 2 | 4 | True | 1 | ROZPOCET
262 | K | 712990812 | Odstranění povlakové krytiny střech do 10° násypu nebo nánosu tl do 50 mm | m2 | 149.881 |  | 0 | CS ÚRS 2021 02 |  | základní |  | 0 | 0 | 0 | 0 | 0 | 16 | K | 2 |  |  |  | ROZPOCET | 0 | 0 | 0 | 0 | 0 | 1 | 0 | 16 | 526
| PP |  | Odstranění násypu nebo nánosu ze střech násypu nebo nánosu do 10°, tl. do 50 mm | [14 empty] | PP | 2
| Online PSC |  | https://podminky.urs.cz/item/CS_URS_2021_02/712990812 | [14 empty] | Online PSC | 2
| VV |  | "v.č.B04, Tabulka podlah a konstrukcí - K17" 130,0+(1,0*1,0*15)+(1,075*2,215)+(0,5*0,5*10) |  | 149.881 | [12 empty] | VV | 2 | 2 | True | 0 | ROZPOCET
| VV |  | Součet |  | 149.881 | [12 empty] | VV | 2 | 4 | True | 1 | ROZPOCET
263 | K | 998712202 | Přesun hmot procentní pro krytiny povlakové v objektech v přes 6 do 12 m | % |  |  | 0 | CS ÚRS 2021 02 |  | základní |  | 0 | 0 | 0 | 0 | 0 | 16 | K | 2 |  |  |  | ROZPOCET | 0 | 0 | 0 | 0 | 0 | 1 | 0 | 16 | 528
| PP |  | Přesun hmot pro povlakové krytiny stanovený procentní sazbou (%) z ceny vodorovná dopravní vzdálenost do 50 m v objektech výšky přes 6 do 12 m | [14 empty] | PP | 2
| Online PSC |  | https://podminky.urs.cz/item/CS_URS_2021_02/998712202 | [14 empty] | Online PSC | 2
| D | 713 | Izolace tepelné |  |  |  | 0 |  |  |  |  | 0 |  | 0 |  | 0 | 2 | D | 1 |  |  |  | ROZPOCET | [6 empty] | 0
264 | K | 713100941 | Příplatek k opravě izolací tepelných vyspravení střech za správkový kus | kus | 26 |  | 0 | CS ÚRS 2021 02 |  | základní |  | 0 | 0 | 0 | 0 | 0 | 16 | K | 2 |  |  |  | ROZPOCET | 0 | 0 | 0 | 0 | 0 | 1 | 0 | 16 | 530
| PP |  | Oprava izolace běžných stavebních konstrukcí Příplatek k cenám izolací stavebních konstrukcí za správkový kus vyspravení střech | [14 empty] | PP | 2
| Online PSC |  | https://podminky.urs.cz/item/CS_URS_2021_02/713100941 | [14 empty] | Online PSC | 2
| VV |  | "v.č.B04" 26 |  | 26 | [12 empty] | VV | 2 | 2 | True | 0 | ROZPOCET
| VV |  | Součet |  | 26 | [12 empty] | VV | 2 | 4 | True | 1 | ROZPOCET
265 | K | 713111127 | Montáž izolace tepelné spodem stropů lepením celoplošně rohoží, pásů, dílců, desek | m2 | 532.48 |  | 0 | CS ÚRS 2021 02 |  | základní |  | 0 | 0 | 0 | 0 | 0 | 16 | K | 2 |  |  |  | ROZPOCET | 0 | 0 | 0 | 0 | 0 | 1 | 0 | 16 | 532
| PP |  | Montáž tepelné izolace stropů rohožemi, pásy, dílci, deskami, bloky (izolační materiál ve specifikaci) rovných spodem lepením celoplošně | [14 empty] | PP | 2
| Online PSC |  | https://podminky.urs.cz/item/CS_URS_2021_02/713111127 | [14 empty] | Online PSC | 2
| VV |  | v.č.01, 02, 03, Tabukla podlah a konstrukcí | [14 empty] | VV | 2 | 1 | True | 0 | ROZPOCET
| VV |  | "S1" | [14 empty] | VV | 2 | 1 | True | 0 | ROZPOCET
| VV |  | 27,17+77,58+48,1+26,9+22,91 |  | 202.66 | [12 empty] | VV | 2 | 2 | True | 0 | ROZPOCET
| VV |  | 88,23+8,96+2,95+12,17+36,08+6,97+3,67+3,87+3,96+11,52+2,29+12,49+15,33+7,23+6,53+32,46+26,43+5,45+15,32+4,51+23,4 |  | 329.82 | [12 empty] | VV | 2 | 2 | True | 0 | ROZPOCET
| VV |  | Součet |  | 532.48 | [12 empty] | VV | 2 | 4 | True | 1 | ROZPOCET
266 | M | 63148011 | deska tepelně izolační minerální univerzální λ=0,038-0,039 tl 200mm | m2 | 543.13 |  | 0 | CS ÚRS 2021 02 |  | základní |  | 0 | 0 | 0 | 0 | 0 | 32 | M | 2 |  |  |  | ROZPOCET | 0 | 0 | 0 | 0 | 0 | 1 | 0 | 16 | 534
| PP |  | deska tepelně izolační minerální univerzální λ=0,038-0,039 tl 200mm | [14 empty] | PP | 2
| Online PSC |  | https://podminky.urs.cz/item/CS_URS_2021_02/63148011 | [14 empty] | Online PSC | 2
| VV |  | 532,48*1,02 "Přepočtené koeficientem množství |  | 543.13 | [12 empty] | VV | 2 | 2 | True | 0 | ROZPOCET
| VV |  | Součet |  | 543.13 | [12 empty] | VV | 2 | 4 | True | 1 | ROZPOCET
267 | K | 713111128 | Montáž izolace tepelné spodem stropů lepením celoplošně s mechanickým kotvením rohoží, pásů, dílců, desek | m2 | 532.48 |  | 0 | CS ÚRS 2021 02 |  | základní |  | 0 | 0 | 0 | 0 | 0 | 16 | K | 2 |  |  |  | ROZPOCET | 0 | 0 | 0 | 0 | 0 | 1 | 0 | 16 | 536
| PP |  | Montáž tepelné izolace stropů rohožemi, pásy, dílci, deskami, bloky (izolační materiál ve specifikaci) rovných spodem lepením celoplošně s mechanickým kotvením | [14 empty] | PP | 2
| Online PSC |  | https://podminky.urs.cz/item/CS_URS_2021_02/713111128 | [14 empty] | Online PSC | 2
| VV |  | v.č.01, 02, 03, Tabukla podlah a konstrukcí | [14 empty] | VV | 2 | 1 | True | 0 | ROZPOCET
| VV |  | "S1" | [14 empty] | VV | 2 | 1 | True | 0 | ROZPOCET
| VV |  | 27,17+77,58+48,1+26,9+22,91 |  | 202.66 | [12 empty] | VV | 2 | 2 | True | 0 | ROZPOCET
| VV |  | 88,23+8,96+2,95+12,17+36,08+6,97+3,67+3,87+3,96+11,52+2,29+12,49+15,33+7,23+6,53+32,46+26,43+5,45+15,32+4,51+23,4 |  | 329.82 | [12 empty] | VV | 2 | 2 | True | 0 | ROZPOCET
| VV |  | Součet |  | 532.48 | [12 empty] | VV | 2 | 4 | True | 1 | ROZPOCET
268 | M | 63148104 | deska tepelně izolační minerální univerzální λ=0,038-0,039 tl 100mm | m2 | 543.13 |  | 0 | CS ÚRS 2021 02 |  | základní |  | 0 | 0 | 0 | 0 | 0 | 32 | M | 2 |  |  |  | ROZPOCET | 0 | 0 | 0 | 0 | 0 | 1 | 0 | 16 | 538
| PP |  | deska tepelně izolační minerální univerzální λ=0,038-0,039 tl 100mm | [14 empty] | PP | 2
| Online PSC |  | https://podminky.urs.cz/item/CS_URS_2021_02/63148104 | [14 empty] | Online PSC | 2
| VV |  | 532,48*1,02 "Přepočtené koeficientem množství |  | 543.13 | [12 empty] | VV | 2 | 2 | True | 0 | ROZPOCET
| VV |  | Součet |  | 543.13 | [12 empty] | VV | 2 | 4 | True | 1 | ROZPOCET
269 | K | 713121111 | Montáž izolace tepelné podlah volně kladenými rohožemi, pásy, dílci, deskami 1 vrstva | m2 | 900.06 |  | 0 | CS ÚRS 2021 02 |  | základní |  | 0 | 0 | 0 | 0 | 0 | 16 | K | 2 |  |  |  | ROZPOCET | 0 | 0 | 0 | 0 | 0 | 1 | 0 | 16 | 540
| PP |  | Montáž tepelné izolace podlah rohožemi, pásy, deskami, dílci, bloky (izolační materiál ve specifikaci) kladenými volně jednovrstvá | [14 empty] | PP | 2
| Online PSC |  | https://podminky.urs.cz/item/CS_URS_2021_02/713121111 | [14 empty] | Online PSC | 2
| VV |  | v.č.01, 02, 03, Tabukla podlah a konstrukcí | [14 empty] | VV | 2 | 1 | True | 0 | ROZPOCET
| VV |  | "K10" 23,4 |  | 23.4 | [12 empty] | VV | 2 | 2 | True | 0 | ROZPOCET
| VV |  | "P1" 16,18+39,09+32,23+17,17+28,07+7,56+8,04+17,3+15,09 |  | 180.73 | [12 empty] | VV | 2 | 2 | True | 0 | ROZPOCET
| VV |  | "P2" 35,92 |  | 35.92 | [12 empty] | VV | 2 | 2 | True | 0 | ROZPOCET
| VV |  | "P3" 17,79+19,62+18,86 |  | 56.27 | [12 empty] | VV | 2 | 2 | True | 0 | ROZPOCET
| VV |  | "P4" 21,64 |  | 21.64 | [12 empty] | VV | 2 | 2 | True | 0 | ROZPOCET
| VV |  | "P7" (11,4*2,2)+12,2+8,83 |  | 46.11 | [12 empty] | VV | 2 | 2 | True | 0 | ROZPOCET
| VV |  | "P8" 1,52+(154,2-(11,4*2,2))+12,6 |  | 143.24 | [12 empty] | VV | 2 | 2 | True | 0 | ROZPOCET
| VV |  | "P9" 6,81+3,43+30,56+30,55+6,58+8,4 |  | 86.33 | [12 empty] | VV | 2 | 2 | True | 0 | ROZPOCET
| VV |  | "P10" 12,17+36,08+3,96+11,52 |  | 63.73 | [12 empty] | VV | 2 | 2 | True | 0 | ROZPOCET
| VV |  | "P12" 5,45 |  | 5.45 | [12 empty] | VV | 2 | 2 | True | 0 | ROZPOCET
| VV |  | "P13" 8,96+2,95+6,97+3,67+3,87+2,29+12,49+15,33+7,23+6,53+4,51 |  | 74.8 | [12 empty] | VV | 2 | 2 | True | 0 | ROZPOCET
| VV |  | "P14" 88,23+32,46+26,43+15,32 |  | 162.44 | [12 empty] | VV | 2 | 2 | True | 0 | ROZPOCET
| VV |  | Součet |  | 900.06 | [12 empty] | VV | 2 | 4 | True | 1 | ROZPOCET
270 | M | 63231204 | deska čedičová minerální pro snížení kročejového hluku (max. zatížení 4 kN/m2) tl 25mm | m2 | 336.416 |  | 0 | CS ÚRS 2021 02 |  | základní |  | 0 | 0 | 0 | 0 | 0 | 32 | M | 2 |  |  |  | ROZPOCET | 0 | 0 | 0 | 0 | 0 | 1 | 0 | 16 | 542
| PP |  | deska čedičová minerální pro snížení kročejového hluku (max. zatížení 4 kN/m2) tl 25mm | [14 empty] | PP | 2
| Online PSC |  | https://podminky.urs.cz/item/CS_URS_2021_02/63231204 | [14 empty] | Online PSC | 2
271 | M | 63231207 | deska čedičová minerální pro snížení kročejového hluku (max. zatížení 4 kN/m2) tl 50mm | m2 | 47.032 |  | 0 | CS ÚRS 2021 02 |  | základní |  | 0 | 0 | 0 | 0 | 0 | 32 | M | 2 |  |  |  | ROZPOCET | 0 | 0 | 0 | 0 | 0 | 1 | 0 | 16 | 544
| PP |  | deska čedičová minerální pro snížení kročejového hluku (max. zatížení 4 kN/m2) tl 50mm | [14 empty] | PP | 2
| Online PSC |  | https://podminky.urs.cz/item/CS_URS_2021_02/63231207 | [14 empty] | Online PSC | 2
272 | M | 28376510 | deska izolační PIR s oboustrannou kompozitní fólií s hliníkovou vložkou pro ploché střechy tl.50mm | m2 | 184.345 |  | 0 | CS ÚRS 2021 02 |  | základní |  | 0 | 0 | 0 | 0 | 0 | 32 | M | 2 |  |  |  | ROZPOCET | 0 | 0 | 0 | 0 | 0 | 1 | 0 | 16 | 546
| PP |  | deska izolační PIR s oboustrannou kompozitní fólií s hliníkovou vložkou pro ploché střechy tl.50mm | [14 empty] | PP | 2
| Online PSC |  | https://podminky.urs.cz/item/CS_URS_2021_02/28376510 | [14 empty] | Online PSC | 2
273 | M | 28376516 | deska izolační PIR s oboustrannou kompozitní fólií s hliníkovou vložkou pro ploché střechy tl.100mm | m2 | 350.268 |  | 0 | CS ÚRS 2021 02 |  | základní |  | 0 | 0 | 0 | 0 | 0 | 32 | M | 2 |  |  |  | ROZPOCET | 0 | 0 | 0 | 0 | 0 | 1 | 0 | 16 | 548
| PP |  | deska izolační PIR s oboustrannou kompozitní fólií s hliníkovou vložkou pro ploché střechy tl.100mm | [14 empty] | PP | 2
| Online PSC |  | https://podminky.urs.cz/item/CS_URS_2021_02/28376516 | [14 empty] | Online PSC | 2
274 | K | 713140813 | Odstranění tepelné izolace střech nadstřešní volně kladené z vláknitých materiálů suchých tl přes 100 mm | m2 | 149.881 |  | 0 | CS ÚRS 2021 02 |  | základní |  | 0 | 0 | 0 | 0 | 0 | 16 | K | 2 |  |  |  | ROZPOCET | 0 | 0 | 0 | 0 | 0 | 1 | 0 | 16 | 550
| PP |  | Odstranění tepelné izolace střech plochých z rohoží, pásů, dílců, desek, bloků nadstřešních izolací volně položených z vláknitých materiálů suchých, tloušťka izolace přes 100 mm | [14 empty] | PP | 2
| Online PSC |  | https://podminky.urs.cz/item/CS_URS_2021_02/713140813 | [14 empty] | Online PSC | 2
| VV |  | "v.č.B04, Tabulka podlah a konstrukcí - K17" 130,0+(1,0*1,0*15)+(1,075*2,215)+(0,5*0,5*10) |  | 149.881 | [12 empty] | VV | 2 | 2 | True | 0 | ROZPOCET
| VV |  | Součet |  | 149.881 | [12 empty] | VV | 2 | 4 | True | 1 | ROZPOCET
275 | K | 713140825 | Odstranění tepelné izolace střech nadstřešní volně kladené z desek pórobetonových tl do 200 mm | m2 | 149.881 |  | 0 | CS ÚRS 2021 02 |  | základní |  | 0 | 0 | 0 | 0 | 0 | 16 | K | 2 |  |  |  | ROZPOCET | 0 | 0 | 0 | 0 | 0 | 1 | 0 | 16 | 552
| PP |  | Odstranění tepelné izolace střech plochých z rohoží, pásů, dílců, desek, bloků nadstřešních izolací volně položených z pórobetonových desek do 200 mm | [14 empty] | PP | 2
| Online PSC |  | https://podminky.urs.cz/item/CS_URS_2021_02/713140825 | [14 empty] | Online PSC | 2
| VV |  | "v.č.B04, Tabulka podlah a konstrukcí - K17" 130,0+(1,0*1,0*15)+(1,075*2,215)+(0,5*0,5*10) |  | 149.881 | [12 empty] | VV | 2 | 2 | True | 0 | ROZPOCET
| VV |  | Součet |  | 149.881 | [12 empty] | VV | 2 | 4 | True | 1 | ROZPOCET
276 | K | 713141335 | Montáž izolace tepelné střech plochých lepené za studena bodově, spádová vrstva | m2 | 149.881 |  | 0 | CS ÚRS 2021 02 |  | základní |  | 0 | 0 | 0 | 0 | 0 | 16 | K | 2 |  |  |  | ROZPOCET | 0 | 0 | 0 | 0 | 0 | 1 | 0 | 16 | 554
| PP |  | Montáž tepelné izolace střech plochých spádovými klíny v ploše přilepenými za studena bodově | [14 empty] | PP | 2
| Online PSC |  | https://podminky.urs.cz/item/CS_URS_2021_02/713141335 | [14 empty] | Online PSC | 2
| VV |  | "v.č.05, Tabulka podlah a konstrukcí - K17" 130,0+(1,0*1,0*15)+(1,075*2,215)+(0,5*0,5*10) |  | 149.881 | [12 empty] | VV | 2 | 2 | True | 0 | ROZPOCET
| VV |  | Součet |  | 149.881 | [12 empty] | VV | 2 | 4 | True | 1 | ROZPOCET
277 | M | 28376103 | klín izolační z čedičové minerální vaty 50kPa spádový | m3 | 68.796 |  | 0 | CS ÚRS 2021 02 |  | základní |  | 0 | 0 | 0 | 0 | 0 | 32 | M | 2 |  |  |  | ROZPOCET | 0 | 0 | 0 | 0 | 0 | 1 | 0 | 16 | 556
| PP |  | klín izolační z čedičové minerální vaty 50kPa spádový | [14 empty] | PP | 2
| Online PSC |  | https://podminky.urs.cz/item/CS_URS_2021_02/28376103 | [14 empty] | Online PSC | 2
278 | K | 713191132 | Montáž izolace tepelné podlah, stropů vrchem nebo střech překrytí separační fólií z PE | m2 | 900.06 |  | 0 | CS ÚRS 2021 02 |  | základní |  | 0 | 0 | 0 | 0 | 0 | 16 | K | 2 |  |  |  | ROZPOCET | 0 | 0 | 0 | 0 | 0 | 1 | 0 | 16 | 558
| PP |  | Montáž tepelné izolace stavebních konstrukcí - doplňky a konstrukční součásti podlah, stropů vrchem nebo střech překrytím fólií separační z PE | [14 empty] | PP | 2
| Online PSC |  | https://podminky.urs.cz/item/CS_URS_2021_02/713191132 | [14 empty] | Online PSC | 2
| VV |  | v.č.01, 02, 03, Tabukla podlah a konstrukcí | [14 empty] | VV | 2 | 1 | True | 0 | ROZPOCET
| VV |  | "K10" 23,4 |  | 23.4 | [12 empty] | VV | 2 | 2 | True | 0 | ROZPOCET
| VV |  | "P1" 16,18+39,09+32,23+17,17+28,07+7,56+8,04+17,3+15,09 |  | 180.73 | [12 empty] | VV | 2 | 2 | True | 0 | ROZPOCET
| VV |  | "P2" 35,92 |  | 35.92 | [12 empty] | VV | 2 | 2 | True | 0 | ROZPOCET
| VV |  | "P3" 17,79+19,62+18,86 |  | 56.27 | [12 empty] | VV | 2 | 2 | True | 0 | ROZPOCET
| VV |  | "P4" 21,64 |  | 21.64 | [12 empty] | VV | 2 | 2 | True | 0 | ROZPOCET
| VV |  | "P7" (11,4*2,2)+12,2+8,83 |  | 46.11 | [12 empty] | VV | 2 | 2 | True | 0 | ROZPOCET
| VV |  | "P8" 1,52+(154,2-(11,4*2,2))+12,6 |  | 143.24 | [12 empty] | VV | 2 | 2 | True | 0 | ROZPOCET
| VV |  | "P9" 6,81+3,43+30,56+30,55+6,58+8,4 |  | 86.33 | [12 empty] | VV | 2 | 2 | True | 0 | ROZPOCET
| VV |  | "P10" 12,17+36,08+3,96+11,52 |  | 63.73 | [12 empty] | VV | 2 | 2 | True | 0 | ROZPOCET
| VV |  | "P12" 5,45 |  | 5.45 | [12 empty] | VV | 2 | 2 | True | 0 | ROZPOCET
| VV |  | "P13" 8,96+2,95+6,97+3,67+3,87+2,29+12,49+15,33+7,23+6,53+4,51 |  | 74.8 | [12 empty] | VV | 2 | 2 | True | 0 | ROZPOCET
| VV |  | "P14" 88,23+32,46+26,43+15,32 |  | 162.44 | [12 empty] | VV | 2 | 2 | True | 0 | ROZPOCET
| VV |  | Součet |  | 900.06 | [12 empty] | VV | 2 | 4 | True | 1 | ROZPOCET
279 | M | 28323100 | fólie LDPE (750 kg/m3) proti zemní vlhkosti nad úrovní terénu tl 0,8mm | m2 | 1049.02 |  | 0 | CS ÚRS 2021 02 |  | základní |  | 0 | 0 | 0 | 0 | 0 | 32 | M | 2 |  |  |  | ROZPOCET | 0 | 0 | 0 | 0 | 0 | 1 | 0 | 16 | 560
| PP |  | fólie LDPE (750 kg/m3) proti zemní vlhkosti nad úrovní terénu tl 0,8mm | [14 empty] | PP | 2
| Online PSC |  | https://podminky.urs.cz/item/CS_URS_2021_02/28323100 | [14 empty] | Online PSC | 2
| VV |  | 900,06*1,1655 "Přepočtené koeficientem množství |  | 1049.02 | [12 empty] | VV | 2 | 2 | True | 0 | ROZPOCET
| VV |  | Součet |  | 1049.02 | [12 empty] | VV | 2 | 4 | True | 1 | ROZPOCET
280 | K | 998713202 | Přesun hmot procentní pro izolace tepelné v objektech v přes 6 do 12 m | % |  |  | 0 | CS ÚRS 2021 02 |  | základní |  | 0 | 0 | 0 | 0 | 0 | 16 | K | 2 |  |  |  | ROZPOCET | 0 | 0 | 0 | 0 | 0 | 1 | 0 | 16 | 562
| PP |  | Přesun hmot pro izolace tepelné stanovený procentní sazbou (%) z ceny vodorovná dopravní vzdálenost do 50 m v objektech výšky přes 6 do 12 m | [14 empty] | PP | 2
| Online PSC |  | https://podminky.urs.cz/item/CS_URS_2021_02/998713202 | [14 empty] | Online PSC | 2
| D | 763 | Konstrukce suché výstavby |  |  |  | 0 |  |  |  |  | 0 |  | 40.7247 |  | 0 | 2 | D | 1 |  |  |  | ROZPOCET | [6 empty] | 0
281 | K | 763111316 | SDK příčka tl 125 mm profil CW+UW 100 desky 1xA 12,5 s izolací EI 30 Rw do 48 dB | m2 | 7.36 |  | 0 | CS ÚRS 2021 02 |  | základní |  | 0 | 0 | 0 | 0 | 0 | 16 | K | 2 |  |  |  | ROZPOCET | 0 | 0 | 0 | 0 | 0 | 1 | 0 | 16 | 564
| PP |  | Příčka ze sádrokartonových desek s nosnou konstrukcí z jednoduchých ocelových profilů UW, CW jednoduše opláštěná deskou standardní A tl. 12,5 mm, příčka tl. 125 mm, profil 100, s izolací, EI 30, Rw do 48 dB | [14 empty] | PP | 2
| Online PSC |  | https://podminky.urs.cz/item/CS_URS_2021_02/763111316 | [14 empty] | Online PSC | 2
| VV |  | v.č.02, řezy | [14 empty] | VV | 2 | 1 | True | 0 | ROZPOCET
| VV |  | 2,0*3,68 |  | 7.36 | [12 empty] | VV | 2 | 2 | True | 0 | ROZPOCET
| VV |  | Součet |  | 7.36 | [12 empty] | VV | 2 | 4 | True | 1 | ROZPOCET
282 | K | 763111317.1R | SDK příčka tl 150 mm profil CW+UW desky 1xA 12,5 s izolací EI 30 Rw do 48 dB | m2 | 5.888 |  | 0 |  |  | základní |  | 0 | 0 | 0 | 0 | 0 | 16 | K | 2 |  |  |  | ROZPOCET | 0 | 0 | 0 | 0 | 0 | 1 | 0 | 16 | 566
| PP |  | Příčka ze sádrokartonových desek s nosnou konstrukcí z ocelových profilů UW, CW jednoduše opláštěná deskou standardní A tl. 12,5 mm, příčka tl. 150 mm, s izolací, EI 30, Rw do 48 dB | [14 empty] | PP | 2
| VV |  | v.č.02, řezy | [14 empty] | VV | 2 | 1 | True | 0 | ROZPOCET
| VV |  | 1,6*3,68 |  | 5.888 | [12 empty] | VV | 2 | 2 | True | 0 | ROZPOCET
| VV |  | Součet |  | 5.888 | [12 empty] | VV | 2 | 4 | True | 1 | ROZPOCET
283 | K | 763111333 | SDK příčka tl 100 mm profil CW+UW 75 desky 1xH2 12,5 s izolací EI 30 Rw do 45 dB | m2 | 133.148 |  | 0 | CS ÚRS 2021 02 |  | základní |  | 0 | 0 | 0 | 0 | 0 | 16 | K | 2 |  |  |  | ROZPOCET | 0 | 0 | 0 | 0 | 0 | 1 | 0 | 16 | 568
| PP |  | Příčka ze sádrokartonových desek s nosnou konstrukcí z jednoduchých ocelových profilů UW, CW jednoduše opláštěná deskou impregnovanou H2 tl. 12,5 mm, příčka tl. 100 mm, profil 75, s izolací, EI 30, Rw do 45 dB | [14 empty] | PP | 2
| Online PSC |  | https://podminky.urs.cz/item/CS_URS_2021_02/763111333 | [14 empty] | Online PSC | 2
| VV |  | v.č.02, řezy | [14 empty] | VV | 2 | 1 | True | 0 | ROZPOCET
| VV |  | (2,55+2,2+2,25+2,24+1,95+0,95+2,305+1,25+1,5+1,9+0,91+2,05)*3,68 |  | 81.162 | [12 empty] | VV | 2 | 2 | True | 0 | ROZPOCET
| VV |  | v.č.03, řezy | [14 empty] | VV | 2 | 1 | True | 0 | ROZPOCET
| VV |  | (1,55+2,34+3,68+3,1+2,31+2,31)*3,4 |  | 51.986 | [12 empty] | VV | 2 | 2 | True | 0 | ROZPOCET
| VV |  | Součet |  | 133.148 | [12 empty] | VV | 2 | 4 | True | 1 | ROZPOCET
284 | K | 763111411 | SDK příčka tl 100 mm profil CW+UW 50 desky 2xA 12,5 s izolací EI 60 Rw do 51 dB | m2 | 74.506 |  | 0 | CS ÚRS 2021 02 |  | základní |  | 0 | 0 | 0 | 0 | 0 | 16 | K | 2 |  |  |  | ROZPOCET | 0 | 0 | 0 | 0 | 0 | 1 | 0 | 16 | 570
| PP |  | Příčka ze sádrokartonových desek s nosnou konstrukcí z jednoduchých ocelových profilů UW, CW dvojitě opláštěná deskami standardními A tl. 2 x 12,5 mm s izolací, EI 60, příčka tl. 100 mm, profil 50, Rw do 51 dB | [14 empty] | PP | 2
| Online PSC |  | https://podminky.urs.cz/item/CS_URS_2021_02/763111411 | [14 empty] | Online PSC | 2
| VV |  | v.č.02, řezy | [14 empty] | VV | 2 | 1 | True | 0 | ROZPOCET
| VV |  | (4,85+0,4+6,2+1,5+4,395)*3,68 |  | 63.83 | [12 empty] | VV | 2 | 2 | True | 0 | ROZPOCET
| VV |  | v.č.03, řezy | [14 empty] | VV | 2 | 1 | True | 0 | ROZPOCET
| VV |  | (2,34+0,8)*3,4 |  | 10.676 | [12 empty] | VV | 2 | 2 | True | 0 | ROZPOCET
| VV |  | Součet |  | 74.506 | [12 empty] | VV | 2 | 4 | True | 1 | ROZPOCET
285 | K | 763111414 | SDK příčka tl 125 mm profil CW+UW 75 desky 2xA 12,5 s izolací EI 60 Rw do 53 dB | m2 | 22.816 |  | 0 | CS ÚRS 2021 02 |  | základní |  | 0 | 0 | 0 | 0 | 0 | 16 | K | 2 |  |  |  | ROZPOCET | 0 | 0 | 0 | 0 | 0 | 1 | 0 | 16 | 572
| PP |  | Příčka ze sádrokartonových desek s nosnou konstrukcí z jednoduchých ocelových profilů UW, CW dvojitě opláštěná deskami standardními A tl. 2 x 12,5 mm s izolací, EI 60, příčka tl. 125 mm, profil 75, Rw do 53 dB | [14 empty] | PP | 2
| Online PSC |  | https://podminky.urs.cz/item/CS_URS_2021_02/763111414 | [14 empty] | Online PSC | 2
| VV |  | v.č.02, řezy | [14 empty] | VV | 2 | 1 | True | 0 | ROZPOCET
| VV |  | (0,55+4,55+0,55+0,55)*3,68 |  | 22.816 | [12 empty] | VV | 2 | 2 | True | 0 | ROZPOCET
| VV |  | Součet |  | 22.816 | [12 empty] | VV | 2 | 4 | True | 1 | ROZPOCET
286 | K | 763111417 | SDK příčka tl 150 mm profil CW+UW 100 desky 2xA 12,5 s izolací EI 60 Rw do 56 dB | m2 | 1086.691 |  | 0 | CS ÚRS 2021 02 |  | základní |  | 0 | 0 | 0 | 0 | 0 | 16 | K | 2 |  |  |  | ROZPOCET | 0 | 0 | 0 | 0 | 0 | 1 | 0 | 16 | 574
| PP |  | Příčka ze sádrokartonových desek s nosnou konstrukcí z jednoduchých ocelových profilů UW, CW dvojitě opláštěná deskami standardními A tl. 2 x 12,5 mm s izolací, EI 60, příčka tl. 150 mm, profil 100, Rw do 56 dB | [14 empty] | PP | 2
| Online PSC |  | https://podminky.urs.cz/item/CS_URS_2021_02/763111417 | [14 empty] | Online PSC | 2
| VV |  | v.č.02, řezy | [14 empty] | VV | 2 | 1 | True | 0 | ROZPOCET
| VV |  | (0,655+0,655+0,655+5,57+14,1+28,3+6,42+5,4+6,43+6,4+0,465+2,23+9,95+4,6)*3,68 |  | 337.934 | [12 empty] | VV | 2 | 2 | True | 0 | ROZPOCET
| VV |  | (9,45+1,48+3,75+4,0+2,65+1,1+8,15+3,9+4,05+1,0+12,45+1,8+9,25+2,3+5,89+4,755+5,7)*3,68 |  | 300.564 | [12 empty] | VV | 2 | 2 | True | 0 | ROZPOCET
| VV |  | 5,2*3,68 |  | 19.136 | [12 empty] | VV | 2 | 2 | True | 0 | ROZPOCET
| VV |  | "odpočet SDK H2" -(4,05+2,5+3,75+2,6+1,38+1,3)*3,68 |  | -57.334 | [12 empty] | VV | 2 | 2 | True | 0 | ROZPOCET
| VV |  | "odpočet SDK DF" -(1,3+6,4+2,25+5,2+5,29+2,3+5,655+2,3+0,8)*3,68 |  | -115.902 | [12 empty] | VV | 2 | 2 | True | 0 | ROZPOCET
| VV |  | v.č.03, řezy | [14 empty] | VV | 2 | 1 | True | 0 | ROZPOCET
| VV |  | (5,75+2,57+0,5+0,94+4,585+0,875+4,15+2,445+5,9+11,55+7,55+6,8+5,05+3,08+7,1+6,055+1,66+4,75+1,66+0,58+0,58)*3,4 |  | 286.042 | [12 empty] | VV | 2 | 2 | True | 0 | ROZPOCET
| VV |  | (11,5+5,86+12,15+1,85+4,55+0,62+0,62+1,585+1,5+10,3+6,25+8,15+3,68+7,65+1,0+7,3+1,36+2,5+2,48+1,3+1,95)*3,4 |  | 320.127 | [12 empty] | VV | 2 | 2 | True | 0 | ROZPOCET
| VV |  | "odpočet SDK DF" -1,14*3,4 |  | -3.876 | [12 empty] | VV | 2 | 2 | True | 0 | ROZPOCET
| VV |  | Součet |  | 1086.691 | [12 empty] | VV | 2 | 4 | True | 1 | ROZPOCET
287 | K | 763111417.1R | SDK příčka tl 200 mm profil CW+UW 100 desky 2xA 12,5 s izolací EI 60 Rw do 56 dB | m2 | 11.15 |  | 0 |  |  | základní |  | 0 | 0 | 0 | 0 | 0 | 16 | K | 2 |  |  |  | ROZPOCET | 0 | 0 | 0 | 0 | 0 | 1 | 0 | 16 | 576
| PP |  | Příčka ze sádrokartonových desek s nosnou konstrukcí z jednoduchých ocelových profilů UW, CW dvojitě opláštěná deskami standardními A tl. 2 x 12,5 mm s izolací, EI 60, příčka tl. 200 mm, profil 150, Rw do 56 dB | [14 empty] | PP | 2
| VV |  | v.č.02, řezy | [14 empty] | VV | 2 | 1 | True | 0 | ROZPOCET
| VV |  | 3,03*3,68 |  | 11.15 | [12 empty] | VV | 2 | 2 | True | 0 | ROZPOCET
| VV |  | Součet |  | 11.15 | [12 empty] | VV | 2 | 4 | True | 1 | ROZPOCET
288 | K | 763111426 | SDK příčka tl 150 mm profil CW+UW 100 desky 2xDF 12,5 s izolací EI 90 Rw do 59 dB | m2 | 119.778 |  | 0 | CS ÚRS 2021 02 |  | základní |  | 0 | 0.05341 | 6.3973 | 0 | 0 | 16 | K | 2 |  |  |  | ROZPOCET | 0 | 0 | 0 | 0 | 0 | 1 | 0 | 16 | -1035154218
| PP |  | Příčka ze sádrokartonových desek s nosnou konstrukcí z jednoduchých ocelových profilů UW, CW dvojitě opláštěná deskami protipožárními DF tl. 2 x 12,5 mm EI 90, příčka tl. 150 mm, profil 100, s izolací, Rw do 59 dB | [14 empty] | PP | 2
| Online PSC |  | https://podminky.urs.cz/item/CS_URS_2021_02/763111426 | [14 empty] | Online PSC | 2
| VV |  | v.č.02, řezy | [14 empty] | VV | 2 | 1 | True | 0 | ROZPOCET
| VV |  | (1,3+6,4+2,25+5,2+5,29+2,3+5,655+2,3+0,8)*3,68 |  | 115.902 | [12 empty] | VV | 2 | 2 | True | 0 | ROZPOCET
| VV |  | v.č.03, řezy | [14 empty] | VV | 2 | 1 | True | 0 | ROZPOCET
| VV |  | 1,14*3,4 |  | 3.876 | [12 empty] | VV | 2 | 2 | True | 0 | ROZPOCET
289 | K | 763111437 | SDK příčka tl 150 mm profil CW+UW 100 desky 2xH2 12,5 s izolací EI 60 Rw do 56 dB | m2 | 57.334 |  | 0 | CS ÚRS 2021 02 |  | základní |  | 0 | 0.04696 | 2.6924 | 0 | 0 | 16 | K | 2 |  |  |  | ROZPOCET | 0 | 0 | 0 | 0 | 0 | 1 | 0 | 16 | -1674419313
| PP |  | Příčka ze sádrokartonových desek s nosnou konstrukcí z jednoduchých ocelových profilů UW, CW dvojitě opláštěná deskami impregnovanými H2 tl. 2 x 12,5 mm EI 60, příčka tl. 150 mm, profil 100, s izolací, Rw do 56 dB | [14 empty] | PP | 2
| Online PSC |  | https://podminky.urs.cz/item/CS_URS_2021_02/763111437 | [14 empty] | Online PSC | 2
| VV |  | v.č.02, řezy | [14 empty] | VV | 2 | 1 | True | 0 | ROZPOCET
| VV |  | (4,05+2,5+3,75+2,6+1,38+1,3)*3,68 |  | 57.334 | [12 empty] | VV | 2 | 2 | True | 0 | ROZPOCET
290 | K | 763111448.1R | SDK příčka tl 150 mm profil CW+UW 100 desky 2xDF 12,5 + 2xH2 12,5 s izolací | m2 | 19.43 |  | 0 |  |  | základní |  | 0 | 0.05353 | 1.0401 | 0 | 0 | 16 | K | 2 |  |  |  | ROZPOCET | 0 | 0 | 0 | 0 | 0 | 1 | 0 | 16 | -789006419
| PP |  | Příčka ze sádrokartonových desek s nosnou konstrukcí z jednoduchých ocelových profilů UW, CW dvojitě opláštěná deskami protipožárními DF + impregnovanými H2 tl. 2 x 12,5 mm EI 90, příčka tl. 150 mm, profil 100, s izolací, Rw do 59 dB | [14 empty] | PP | 2
| VV |  | v.č.02, řezy | [14 empty] | VV | 2 | 1 | True | 0 | ROZPOCET
| VV |  | (4,18+1,1)*3,68 |  | 19.43 | [12 empty] | VV | 2 | 2 | True | 0 | ROZPOCET
291 | K | 763111717 | SDK příčka základní penetrační nátěr (oboustranně) | m2 | 1617.946 |  | 0 | CS ÚRS 2021 02 |  | základní |  | 0 | 0 | 0 | 0 | 0 | 16 | K | 2 |  |  |  | ROZPOCET | 0 | 0 | 0 | 0 | 0 | 1 | 0 | 16 | 578
| PP |  | Příčka ze sádrokartonových desek ostatní konstrukce a práce na příčkách ze sádrokartonových desek základní penetrační nátěr (oboustranný) | [14 empty] | PP | 2
| Online PSC |  | https://podminky.urs.cz/item/CS_URS_2021_02/763111717 | [14 empty] | Online PSC | 2
| VV |  | 7,36+5,888+133,148+74,506+22,816+1086,691+11,15+119,778+57,334+19,43+5,888+32,218+41,739 |  | 1617.946 | [12 empty] | VV | 2 | 2 | True | 1 | ROZPOCET
292 | K | 763112312 | SDK příčka mezibytová tl 155 mm zdvojený profil CW+UW 50 desky 2xA 12,5 s dvojitou izolací EI 60 Rw do 62 dB | m2 | 5.888 |  | 0 | CS ÚRS 2021 02 |  | základní |  | 0 | 0 | 0 | 0 | 0 | 16 | K | 2 |  |  |  | ROZPOCET | 0 | 0 | 0 | 0 | 0 | 1 | 0 | 16 | 580
| PP |  | Příčka mezibytová ze sádrokartonových desek s nosnou konstrukcí ze zdvojených ocelových profilů UW, CW dvojitě opláštěná deskami standardními A tl. 2 x 12,5 mm s dvojitou izolací, EI 60, příčka tl. 155 mm, profil 50, Rw do 62 dB | [14 empty] | PP | 2
| Online PSC |  | https://podminky.urs.cz/item/CS_URS_2021_02/763112312 | [14 empty] | Online PSC | 2
| VV |  | v.č.02, řezy | [14 empty] | VV | 2 | 1 | True | 0 | ROZPOCET
| VV |  | 1,6*3,68 |  | 5.888 | [12 empty] | VV | 2 | 2 | True | 0 | ROZPOCET
| VV |  | Součet |  | 5.888 | [12 empty] | VV | 2 | 4 | True | 1 | ROZPOCET
293 | K | 763112318 | SDK příčka mezibytová tl 255 mm zdvojený profil CW+UW 100 desky 2xA 12,5 s dvojitou izolací EI 60 Rw do 65 dB | m2 | 32.218 |  | 0 | CS ÚRS 2021 02 |  | základní |  | 0 | 0 | 0 | 0 | 0 | 16 | K | 2 |  |  |  | ROZPOCET | 0 | 0 | 0 | 0 | 0 | 1 | 0 | 16 | 582
| PP |  | Příčka mezibytová ze sádrokartonových desek s nosnou konstrukcí ze zdvojených ocelových profilů UW, CW dvojitě opláštěná deskami standardními A tl. 2 x 12,5 mm s dvojitou izolací, EI 60, příčka tl. 255 mm, profil 100, Rw do 65 dB | [14 empty] | PP | 2
| Online PSC |  | https://podminky.urs.cz/item/CS_URS_2021_02/763112318 | [14 empty] | Online PSC | 2
| VV |  | v.č.02, řezy | [14 empty] | VV | 2 | 1 | True | 0 | ROZPOCET
| VV |  | (1,51+1,6+2,65+0,91+0,91+1,175)*3,68 |  | 32.218 | [12 empty] | VV | 2 | 2 | True | 0 | ROZPOCET
| VV |  | Součet |  | 32.218 | [12 empty] | VV | 2 | 4 | True | 1 | ROZPOCET
294 | K | 763112318.1R | SDK příčka mezibytová tl 275-350 mm zdvojený profil CW+UW 100 desky 2xH2 12,5 s dvojitou izolací EI 60 Rw do 65 dB | m2 | 41.736 |  | 0 |  |  | základní |  | 0 | 0 | 0 | 0 | 0 | 16 | K | 2 |  |  |  | ROZPOCET | 0 | 0 | 0 | 0 | 0 | 1 | 0 | 16 | 584
| PP |  | Příčka mezibytová ze sádrokartonových desek s nosnou konstrukcí ze zdvojených ocelových profilů UW, CW dvojitě opláštěná deskami impregnovanými H2 tl. 2 x 12,5 mm s dvojitou izolací, EI 60, příčka tl. 275-350 mm, profil 100, Rw do 65 dB | [14 empty] | PP | 2
| VV |  | v.č.02, řezy | [14 empty] | VV | 2 | 1 | True | 0 | ROZPOCET
| VV |  | (1,1+1,0+1,0)*3,68 |  | 11.408 | [12 empty] | VV | 2 | 2 | True | 0 | ROZPOCET
| VV |  | v.č.03, řezy | [14 empty] | VV | 2 | 1 | True | 0 | ROZPOCET
| VV |  | (1,75+2,34+2,49+2,34)*3,4 |  | 30.328 | [12 empty] | VV | 2 | 2 | True | 0 | ROZPOCET
| VV |  | Součet |  | 41.736 | [12 empty] | VV | 2 | 4 | True | 1 | ROZPOCET
295 | K | 763121466 | SDK stěna předsazená tl 100 mm profil CW+UW 75 desky 2xDFH2 12,5 s izolací EI 45 | m2 | 140.148 |  | 0 | CS ÚRS 2021 02 |  | základní |  | 0 | 0 | 0 | 0 | 0 | 16 | K | 2 |  |  |  | ROZPOCET | 0 | 0 | 0 | 0 | 0 | 1 | 0 | 16 | 586
| PP |  | Stěna předsazená ze sádrokartonových desek s nosnou konstrukcí z ocelových profilů CW, UW dvojitě opláštěná deskami protipožárními impregnovanými DFH2 tl. 2 x 12,5 mm s izolací, EI 45, stěna tl. 100 mm, profil 75 | [14 empty] | PP | 2
| Online PSC |  | https://podminky.urs.cz/item/CS_URS_2021_02/763121466 | [14 empty] | Online PSC | 2
| VV |  | v.č.02, řezy | [14 empty] | VV | 2 | 1 | True | 0 | ROZPOCET
| VV |  | 11,11*3,68 |  | 40.885 | [12 empty] | VV | 2 | 2 | True | 0 | ROZPOCET
| VV |  | v.č.03, řezy | [14 empty] | VV | 2 | 1 | True | 0 | ROZPOCET
| VV |  | (2,1+8,4+4,07+2,25+2,865+((2,85+1,905)*2))*3,4 |  | 99.263 | [12 empty] | VV | 2 | 2 | True | 0 | ROZPOCET
| VV |  | Součet |  | 140.148 | [12 empty] | VV | 2 | 4 | True | 1 | ROZPOCET
296 | K | 763121467 | SDK stěna předsazená tl 125 mm profil CW+UW 100 desky 2xDFH2 12,5 s izolací EI 45 | m2 | 35.767 |  | 0 | CS ÚRS 2021 02 |  | základní |  | 0 | 0 | 0 | 0 | 0 | 16 | K | 2 |  |  |  | ROZPOCET | 0 | 0 | 0 | 0 | 0 | 1 | 0 | 16 | 588
| PP |  | Stěna předsazená ze sádrokartonových desek s nosnou konstrukcí z ocelových profilů CW, UW dvojitě opláštěná deskami protipožárními impregnovanými DFH2 tl. 2 x 12,5 mm s izolací, EI 45, stěna tl. 125 mm, profil 100 | [14 empty] | PP | 2
| Online PSC |  | https://podminky.urs.cz/item/CS_URS_2021_02/763121467 | [14 empty] | Online PSC | 2
| VV |  | v.č.02, řezy | [14 empty] | VV | 2 | 1 | True | 0 | ROZPOCET
| VV |  | 3,58*3,68 |  | 13.174 | [12 empty] | VV | 2 | 2 | True | 0 | ROZPOCET
| VV |  | v.č.03, řezy | [14 empty] | VV | 2 | 1 | True | 0 | ROZPOCET
| VV |  | (2,4+0,8+1,5+1,0+0,945)*3,4 |  | 22.593 | [12 empty] | VV | 2 | 2 | True | 0 | ROZPOCET
| VV |  | Součet |  | 35.767 | [12 empty] | VV | 2 | 4 | True | 1 | ROZPOCET
297 | K | 763121714 | SDK stěna předsazená základní penetrační nátěr | m2 | 175.915 |  | 0 | CS ÚRS 2021 02 |  | základní |  | 0 | 0 | 0 | 0 | 0 | 16 | K | 2 |  |  |  | ROZPOCET | 0 | 0 | 0 | 0 | 0 | 1 | 0 | 16 | 590
| PP |  | Stěna předsazená ze sádrokartonových desek ostatní konstrukce a práce na předsazených stěnách ze sádrokartonových desek základní penetrační nátěr | [14 empty] | PP | 2
| Online PSC |  | https://podminky.urs.cz/item/CS_URS_2021_02/763121714 | [14 empty] | Online PSC | 2
| VV |  | 140,148+35,767 |  | 175.915 | [12 empty] | VV | 2 | 2 | True | 1 | ROZPOCET
298 | K | 763131443 | SDK podhled desky 2xDF 15 bez izolace dvouvrstvá spodní kce profil CD+UD REI do 60 | m2 | 532.48 |  | 0 | CS ÚRS 2021 02 |  | základní |  | 0 | 0 | 0 | 0 | 0 | 16 | K | 2 |  |  |  | ROZPOCET | 0 | 0 | 0 | 0 | 0 | 1 | 0 | 16 | 592
| PP |  | Podhled ze sádrokartonových desek dvouvrstvá zavěšená spodní konstrukce z ocelových profilů CD, UD dvojitě opláštěná deskami protipožárními DF, tl. 2 x 15 mm, bez izolace, REI do 60 | [14 empty] | PP | 2
| Online PSC |  | https://podminky.urs.cz/item/CS_URS_2021_02/763131443 | [14 empty] | Online PSC | 2
| VV |  | v.č.01, 02, 03, Tabukla podlah a konstrukcí | [14 empty] | VV | 2 | 1 | True | 0 | ROZPOCET
| VV |  | "S1" | [14 empty] | VV | 2 | 1 | True | 0 | ROZPOCET
| VV |  | 27,17+77,58+48,1+26,9+22,91 |  | 202.66 | [12 empty] | VV | 2 | 2 | True | 0 | ROZPOCET
| VV |  | 88,23+8,96+2,95+12,17+36,08+6,97+3,67+3,87+3,96+11,52+2,29+12,49+15,33+7,23+6,53+32,46+26,43+5,45+15,32+4,51+23,4 |  | 329.82 | [12 empty] | VV | 2 | 2 | True | 0 | ROZPOCET
| VV |  | Součet |  | 532.48 | [12 empty] | VV | 2 | 4 | True | 1 | ROZPOCET
299 | K | 763131551.1R | SDK podhled deska 1xH2 15 bez izolace jednovrstvá spodní kce profil CD+UD | m2 | 269.34 |  | 0 |  |  | základní |  | 0 | 0 | 0 | 0 | 0 | 16 | K | 2 |  |  |  | ROZPOCET | 0 | 0 | 0 | 0 | 0 | 1 | 0 | 16 | 594
| PP |  | Podhled ze sádrokartonových desek jednovrstvá zavěšená spodní konstrukce z ocelových profilů CD, UD jednoduše opláštěná deskou impregnovanou H2, tl. 15 mm, bez izolace | [14 empty] | PP | 2
| VV |  | v.č.01, 02, 03, Tabukla podlah a konstrukcí | [14 empty] | VV | 2 | 1 | True | 0 | ROZPOCET
| VV |  | "S3" 6,81+3,43+12,6+30,56+30,55+6,58+8,4+8,96+2,95+12,17+36,08+6,97+3,67+3,87+3,96+11,52+2,29+12,49+15,33+7,23+6,53+26,43+5,45+4,51 |  | 269.34 | [12 empty] | VV | 2 | 2 | True | 0 | ROZPOCET
| VV |  | Součet |  | 269.34 | [12 empty] | VV | 2 | 4 | True | 1 | ROZPOCET
300 | K | 763131561 | SDK podhled desky 2xH2 12,5 bez izolace jednovrstvá spodní kce profil CD+UD EI 30 | m2 | 21.03 |  | 0 | CS ÚRS 2021 02 |  | základní |  | 0 | 0 | 0 | 0 | 0 | 16 | K | 2 |  |  |  | ROZPOCET | 0 | 0 | 0 | 0 | 0 | 1 | 0 | 16 | 596
| PP |  | Podhled ze sádrokartonových desek jednovrstvá zavěšená spodní konstrukce z ocelových profilů CD, UD dvojitě opláštěná deskami impregnovanými H2, tl. 2 x 12,5 mm, bez izolace, EI 30 | [14 empty] | PP | 2
| Online PSC |  | https://podminky.urs.cz/item/CS_URS_2021_02/763131561 | [14 empty] | Online PSC | 2
| VV |  | v.č.01, 02, 03, Tabukla podlah a konstrukcí | [14 empty] | VV | 2 | 1 | True | 0 | ROZPOCET
| VV |  | "S5" 12,2+8,83 |  | 21.03 | [12 empty] | VV | 2 | 2 | True | 0 | ROZPOCET
| VV |  | Součet |  | 21.03 | [12 empty] | VV | 2 | 4 | True | 1 | ROZPOCET
301 | K | 763131714 | SDK podhled základní penetrační nátěr | m2 | 822.85 |  | 0 | CS ÚRS 2021 02 |  | základní |  | 0 | 0 | 0 | 0 | 0 | 16 | K | 2 |  |  |  | ROZPOCET | 0 | 0 | 0 | 0 | 0 | 1 | 0 | 16 | 598
| PP |  | Podhled ze sádrokartonových desek ostatní práce a konstrukce na podhledech ze sádrokartonových desek základní penetrační nátěr | [14 empty] | PP | 2
| Online PSC |  | https://podminky.urs.cz/item/CS_URS_2021_02/763131714 | [14 empty] | Online PSC | 2
| VV |  | 532,48+269,34+21,03 |  | 822.85 | [12 empty] | VV | 2 | 2 | True | 0 | ROZPOCET
| VV |  | Součet |  | 822.85 | [12 empty] | VV | 2 | 4 | True | 1 | ROZPOCET
302 | K | 763131751 | Montáž parotěsné zábrany do SDK podhledu | m2 | 532.48 |  | 0 | CS ÚRS 2021 02 |  | základní |  | 0 | 0 | 0 | 0 | 0 | 16 | K | 2 |  |  |  | ROZPOCET | 0 | 0 | 0 | 0 | 0 | 1 | 0 | 16 | 600
| PP |  | Podhled ze sádrokartonových desek ostatní práce a konstrukce na podhledech ze sádrokartonových desek montáž parotěsné zábrany | [14 empty] | PP | 2
| Online PSC |  | https://podminky.urs.cz/item/CS_URS_2021_02/763131751 | [14 empty] | Online PSC | 2
| VV |  | v.č.01, 02, 03, Tabukla podlah a konstrukcí | [14 empty] | VV | 2 | 1 | True | 0 | ROZPOCET
| VV |  | "S1" | [14 empty] | VV | 2 | 1 | True | 0 | ROZPOCET
| VV |  | 27,17+77,58+48,1+26,9+22,91 |  | 202.66 | [12 empty] | VV | 2 | 2 | True | 0 | ROZPOCET
| VV |  | 88,23+8,96+2,95+12,17+36,08+6,97+3,67+3,87+3,96+11,52+2,29+12,49+15,33+7,23+6,53+32,46+26,43+5,45+15,32+4,51+23,4 |  | 329.82 | [12 empty] | VV | 2 | 2 | True | 0 | ROZPOCET
| VV |  | Součet |  | 532.48 | [12 empty] | VV | 2 | 4 | True | 1 | ROZPOCET
303 | M | mat 763-1 | parotěsná a vzduchotěsná zábrana, energii spořící fólie z pevného, vysoce ohebného 4vrstvého materiálu s integrovaným samolepicím okrajem | m2 | 598.241 |  | 0 |  |  | základní |  | 0 | 0 | 0 | 0 | 0 | 32 | M | 2 |  |  |  | ROZPOCET | 0 | 0 | 0 | 0 | 0 | 1 | 0 | 16 | 602
| PP |  | parotěsná a vzduchotěsná zábrana, energii spořící fólie z pevného, vysoce ohebného 4vrstvého materiálu s integrovaným samolepicím okrajem | [14 empty] | PP | 2
| VV |  | 532,48*1,1235 "Přepočtené koeficientem množství |  | 598.241 | [12 empty] | VV | 2 | 2 | True | 0 | ROZPOCET
| VV |  | Součet |  | 598.241 | [12 empty] | VV | 2 | 4 | True | 1 | ROZPOCET
304 | K | 763131752 | Montáž jedné vrstvy tepelné izolace do SDK podhledu | m2 | 21.03 |  | 0 | CS ÚRS 2021 02 |  | základní |  | 0 | 0 | 0 | 0 | 0 | 16 | K | 2 |  |  |  | ROZPOCET | 0 | 0 | 0 | 0 | 0 | 1 | 0 | 16 | 604
| PP |  | Podhled ze sádrokartonových desek ostatní práce a konstrukce na podhledech ze sádrokartonových desek montáž jedné vrstvy tepelné izolace | [14 empty] | PP | 2
| Online PSC |  | https://podminky.urs.cz/item/CS_URS_2021_02/763131752 | [14 empty] | Online PSC | 2
| VV |  | v.č.01, 02, 03, Tabukla podlah a konstrukcí | [14 empty] | VV | 2 | 1 | True | 0 | ROZPOCET
| VV |  | "S5" 12,2+8,83 |  | 21.03 | [12 empty] | VV | 2 | 2 | True | 0 | ROZPOCET
| VV |  | Součet |  | 21.03 | [12 empty] | VV | 2 | 4 | True | 1 | ROZPOCET
305 | M | 63153703 | deska tepelně izolační minerální univerzální λ=0,036-0,037 tl 60mm | m2 | 21.451 |  | 0 | CS ÚRS 2021 02 |  | základní |  | 0 | 0 | 0 | 0 | 0 | 32 | M | 2 |  |  |  | ROZPOCET | 0 | 0 | 0 | 0 | 0 | 1 | 0 | 16 | 606
| PP |  | deska tepelně izolační minerální univerzální λ=0,036-0,037 tl 60mm | [14 empty] | PP | 2
| Online PSC |  | https://podminky.urs.cz/item/CS_URS_2021_02/63153703 | [14 empty] | Online PSC | 2
| VV |  | 21,03*1,02 "Přepočtené koeficientem množství |  | 21.451 | [12 empty] | VV | 2 | 2 | True | 0 | ROZPOCET
| VV |  | Součet |  | 21.451 | [12 empty] | VV | 2 | 4 | True | 1 | ROZPOCET
306 | K | 763131821 | Demontáž SDK podhledu s dvouvrstvou nosnou kcí z ocelových profilů opláštění jednoduché | m2 | 59.426 |  | 0 | CS ÚRS 2021 02 |  | základní |  | 0 | 0 | 0 | 0 | 0 | 16 | K | 2 |  |  |  | ROZPOCET | 0 | 0 | 0 | 0 | 0 | 1 | 0 | 16 | 608
| PP |  | Demontáž podhledu nebo samostatného požárního předělu ze sádrokartonových desek s nosnou konstrukcí dvouvrstvou z ocelových profilů, opláštění jednoduché | [14 empty] | PP | 2
| Online PSC |  | https://podminky.urs.cz/item/CS_URS_2021_02/763131821 | [14 empty] | Online PSC | 2
| VV |  | "v.č.B02" (4,99*5,96)+(5,32*5,58) |  | 59.426 | [12 empty] | VV | 2 | 2 | True | 0 | ROZPOCET
| VV |  | Součet |  | 59.426 | [12 empty] | VV | 2 | 4 | True | 1 | ROZPOCET
307 | K | 763135101 | Montáž SDK kazetového podhledu z kazet 600x600 mm na zavěšenou viditelnou nosnou konstrukci | m2 | 427.44 |  | 0 | CS ÚRS 2021 02 |  | základní |  | 0 | 0 | 0 | 0 | 0 | 16 | K | 2 |  |  |  | ROZPOCET | 0 | 0 | 0 | 0 | 0 | 1 | 0 | 16 | 610
| PP |  | Montáž sádrokartonového podhledu kazetového demontovatelného, velikosti kazet 600x600 mm včetně zavěšené nosné konstrukce viditelné | [14 empty] | PP | 2
| Online PSC |  | https://podminky.urs.cz/item/CS_URS_2021_02/763135101 | [14 empty] | Online PSC | 2
| VV |  | v.č.01, 02, 03, Tabukla podlah a konstrukcí | [14 empty] | VV | 2 | 1 | True | 0 | ROZPOCET
| VV |  | "S2" 21,64+154,2+17,79+19,62+18,86+35,92+88,23+32,46+15,32+23,4 |  | 427.44 | [12 empty] | VV | 2 | 2 | True | 0 | ROZPOCET
| VV |  | Součet |  | 427.44 | [12 empty] | VV | 2 | 4 | True | 1 | ROZPOCET
308 | M | mat 763-2 | podhledová deska ze skelného vlákna, 600 x 600 x 15mm, odolné vůči plísním a bakteriím, pro suché prostory čištěné suchým a vlhkým otíráním | m2 | 448.812 |  | 0 |  |  | základní |  | 0 | 0 | 0 | 0 | 0 | 32 | M | 2 |  |  |  | ROZPOCET | 0 | 0 | 0 | 0 | 0 | 1 | 0 | 16 | 612
| PP |  | podhledová deska ze skelného vlákna, 600 x 600 x 15mm, odolné vůči plísním a bakteriím, pro suché prostory čištěné suchým a vlhkým otíráním | [14 empty] | PP | 2
| VV |  | 427,44*1,05 "Přepočtené koeficientem množství |  | 448.812 | [12 empty] | VV | 2 | 2 | True | 0 | ROZPOCET
| VV |  | Součet |  | 448.812 | [12 empty] | VV | 2 | 4 | True | 1 | ROZPOCET
309 | K | 763901001R | D+M Sádrovláknitý obklad tvaru U pro ocelový nosník deskou protipožární tl 25 mm, požární odolnost R60 | m2 | 534.968 |  | 0 |  |  | základní |  | 0 | 0.05719 | 30.5948 | 0 | 0 | 16 | K | 2 |  |  |  | ROZPOCET | 0 | 0 | 0 | 0 | 0 | 1 | 0 | 16 | -167785809
| PP |  | D+M Obklad ocelových nosníků sádrovláknitými deskami tvaru U, opláštění deskou protipožární tl. 25 mm, požární odolnost R60 | [14 empty] | PP | 2
| VV |  | v.č.03, 06, 08 | [14 empty] | VV | 2 | 1 | True | 0 | ROZPOCET
| VV |  | "osa B" ((0,395+0,58+0,395)*2,775)+((0,26+0,26)*2*(5,1+5,35)*2)+((0,395+0,62+0,395)*2,775)+(24,0*(0,395+0,62+0,395)) |  | 63.291 | [12 empty] | VV | 2 | 2 | True | 0 | ROZPOCET
| VV |  | "osa C" ((0,395+0,62+0,395)*2,775*2)+((0,26+0,26)*2*5,1*2)+((0,3+0,3)*2*5,35*2)+(24,0*(0,395+0,62+0,395)) |  | 65.114 | [12 empty] | VV | 2 | 2 | True | 0 | ROZPOCET
| VV |  | "osa D" ((0,395+0,59+0,395)*2,775)+((0,26+0,26)*2*5,1*2)+((0,3+0,5)*2*5,35*2)+((0,395+0,62+0,395)*2,775)+(24,0*(0,395+0,62+0,395)) |  | 69.31 | [12 empty] | VV | 2 | 2 | True | 0 | ROZPOCET
| VV |  | "osa E" ((0,395+0,62+0,395)*2,775*2) |  | 7.826 | [12 empty] | VV | 2 | 2 | True | 0 | ROZPOCET
| VV |  | "I 240" 24,9*(0,635+0,2+0,635)*9 |  | 329.427 | [12 empty] | VV | 2 | 2 | True | 0 | ROZPOCET
310 | K | 998763402 | Přesun hmot procentní pro sádrokartonové konstrukce v objektech v přes 6 do 12 m | % |  |  | 0 | CS ÚRS 2021 02 |  | základní |  | 0 | 0 | 0 | 0 | 0 | 16 | K | 2 |  |  |  | ROZPOCET | 0 | 0 | 0 | 0 | 0 | 1 | 0 | 16 | 1693594032
| PP |  | Přesun hmot pro konstrukce montované z desek stanovený procentní sazbou (%) z ceny vodorovná dopravní vzdálenost do 50 m v objektech výšky přes 6 do 12 m | [14 empty] | PP | 2
| Online PSC |  | https://podminky.urs.cz/item/CS_URS_2021_02/998763402 | [14 empty] | Online PSC | 2
| D | 764 | Konstrukce klempířské |  |  |  | 0 |  |  |  |  | 0 |  | 0 |  | 0 | 2 | D | 1 |  |  |  | ROZPOCET | [6 empty] | 0
311 | K | 76400003R | 3aK-D+M L profil vnitřní 50/50 mm, rozměr RŠ=100mm x 2100 mm, Vyplanyl | m | 85 |  | 0 |  |  | základní |  | 0 | 0 | 0 | 0 | 0 | 16 | K | 2 |  |  |  | ROZPOCET | 0 | 0 | 0 | 0 | 0 | 1 | 0 | 16 | 618
| PP |  | 3aK-D+M L profil vnitřní 50/50 mm, rozměr RŠ=100mm x 2100 mm, Vyplanyl | [14 empty] | PP | 2
312 | K | 76400004R | 3bK-D+M L profil vnější 50/50 mm, rozměr RŠ=100mm x 2100 mm, Vyplanyl | m | 85 |  | 0 |  |  | základní |  | 0 | 0 | 0 | 0 | 0 | 16 | K | 2 |  |  |  | ROZPOCET | 0 | 0 | 0 | 0 | 0 | 1 | 0 | 16 | 620
| PP |  | 3bK-D+M L profil vnější 50/50 mm, rozměr RŠ=100mm x 2100 mm, Vyplanyl | [14 empty] | PP | 2
313 | K | 76400005R | 3cK-D+M Závětrná lišta, rozměr RŠ=333mm x 2100 mm, Vyplanyl | m | 85 |  | 0 |  |  | základní |  | 0 | 0 | 0 | 0 | 0 | 16 | K | 2 |  |  |  | ROZPOCET | 0 | 0 | 0 | 0 | 0 | 1 | 0 | 16 | 622
| PP |  | 3cK-D+M Závětrná lišta, rozměr RŠ=333mm x 2100 mm, Vyplanyl | [14 empty] | PP | 2
314 | K | 76400006R | 3dK-D+M OSB 3 tl. 22, š=611mm, rozměr Š=611mm x 85000 mm, Vyplanyl | m2 | 51.94 |  | 0 |  |  | základní |  | 0 | 0 | 0 | 0 | 0 | 16 | K | 2 |  |  |  | ROZPOCET | 0 | 0 | 0 | 0 | 0 | 1 | 0 | 16 | 624
| PP |  | 3dK-D+M OSB 3 tl. 22, š=611mm, rozměr Š=611mm x 85000 mm, Vyplanyl | [14 empty] | PP | 2
315 | K | 76400007R | 3eK-D+M Sestava spádová atiková kotva, díl á500 mm, Ocel | kus | 170 |  | 0 |  |  | základní |  | 0 | 0 | 0 | 0 | 0 | 16 | K | 2 |  |  |  | ROZPOCET | 0 | 0 | 0 | 0 | 0 | 1 | 0 | 16 | 626
| PP |  | 3eK-D+M Sestava spádová atiková kotva, díl á500 mm, Ocel | [14 empty] | PP | 2
316 | K | 764002841 | Demontáž oplechování horních ploch zdí a nadezdívek do suti | m | 34 |  | 0 | CS ÚRS 2021 02 |  | základní |  | 0 | 0 | 0 | 0 | 0 | 16 | K | 2 |  |  |  | ROZPOCET | 0 | 0 | 0 | 0 | 0 | 1 | 0 | 16 | 628
| PP |  | Demontáž klempířských konstrukcí oplechování horních ploch zdí a nadezdívek do suti | [14 empty] | PP | 2
| Online PSC |  | https://podminky.urs.cz/item/CS_URS_2021_02/764002841 | [14 empty] | Online PSC | 2
| VV |  | "v.č.B04" 34,0 |  | 34 | [12 empty] | VV | 2 | 2 | True | 0 | ROZPOCET
| VV |  | Součet |  | 34 | [12 empty] | VV | 2 | 4 | True | 1 | ROZPOCET
317 | K | 764002851 | Demontáž oplechování parapetů do suti | m | 12.7 |  | 0 | CS ÚRS 2021 02 |  | základní |  | 0 | 0 | 0 | 0 | 0 | 16 | K | 2 |  |  |  | ROZPOCET | 0 | 0 | 0 | 0 | 0 | 1 | 0 | 16 | 630
| PP |  | Demontáž klempířských konstrukcí oplechování parapetů do suti | [14 empty] | PP | 2
| Online PSC |  | https://podminky.urs.cz/item/CS_URS_2021_02/764002851 | [14 empty] | Online PSC | 2
| VV |  | "v.č.B03" 1,615+0,79+2,405+0,8+2,4+1,1+1,27+1,27+1,05 |  | 12.7 | [12 empty] | VV | 2 | 2 | True | 0 | ROZPOCET
| VV |  | Součet |  | 12.7 | [12 empty] | VV | 2 | 4 | True | 1 | ROZPOCET
318 | K | 764208111 | Montáž oplechování rovné římsy rš přes 670 mm | m2 | 1.323 |  | 0 | CS ÚRS 2021 02 |  | základní |  | 0 | 0 | 0 | 0 | 0 | 16 | K | 2 |  |  |  | ROZPOCET | 0 | 0 | 0 | 0 | 0 | 1 | 0 | 16 | 632
| PP |  | Montáž oplechování říms a ozdobných prvků rovných, bez rohů, rozvinuté šířky přes 670 mm | [14 empty] | PP | 2
| Online PSC |  | https://podminky.urs.cz/item/CS_URS_2021_02/764208111 | [14 empty] | Online PSC | 2
| VV |  | "5K - horní hrana šachty vzt, rš=1150x1150mm" | [14 empty] | VV | 2 | 1 | True | 0 | ROZPOCET
| VV |  | 1,15*1,15 |  | 1.323 | [12 empty] | VV | 2 | 2 | True | 0 | ROZPOCET
| VV |  | Součet |  | 1.323 | [12 empty] | VV | 2 | 4 | True | 1 | ROZPOCET
319 | K | 764246403 | Oplechování parapetů rovných mechanicky kotvené z TiZn předzvětralého plechu rš 250 mm | m | 14.1 |  | 0 | CS ÚRS 2021 02 |  | základní |  | 0 | 0 | 0 | 0 | 0 | 16 | K | 2 |  |  |  | ROZPOCET | 0 | 0 | 0 | 0 | 0 | 1 | 0 | 16 | 634
| PP |  | Oplechování parapetů z titanzinkového předzvětralého plechu rovných mechanicky kotvené, bez rohů rš 250 mm | [14 empty] | PP | 2
| Online PSC |  | https://podminky.urs.cz/item/CS_URS_2021_02/764246403 | [14 empty] | Online PSC | 2
| VV |  | "1K" 2,1 |  | 2.1 | [12 empty] | VV | 2 | 2 | True | 0 | ROZPOCET
| VV |  | "2K" 12,0 |  | 12 | [12 empty] | VV | 2 | 2 | True | 0 | ROZPOCET
| VV |  | Součet |  | 14.1 | [12 empty] | VV | 2 | 4 | True | 1 | ROZPOCET
320 | K | 764304112 | Montáž lemování střešních prostupů s krytinou skládanou nebo plechovou bez lišty | m2 | 6.3 |  | 0 | CS ÚRS 2021 02 |  | základní |  | 0 | 0 | 0 | 0 | 0 | 16 | K | 2 |  |  |  | ROZPOCET | 0 | 0 | 0 | 0 | 0 | 1 | 0 | 16 | 636
| PP |  | Montáž lemování střešních prostupů bez lišty, střech s krytinou skládanou nebo z plechu | [14 empty] | PP | 2
| Online PSC |  | https://podminky.urs.cz/item/CS_URS_2021_02/764304112 | [14 empty] | Online PSC | 2
| VV |  | "4K" 0,25*2,1*12 |  | 6.3 | [12 empty] | VV | 2 | 2 | True | 0 | ROZPOCET
| VV |  | Součet |  | 6.3 | [12 empty] | VV | 2 | 4 | True | 1 | ROZPOCET
321 | M | 19112020 | plech TiZn „břidlicově šedý“ tabule tl 0,7mm | m2 | 7.623 |  | 0 | CS ÚRS 2021 02 |  | základní |  | 0 | 0 | 0 | 0 | 0 | 32 | M | 2 |  |  |  | ROZPOCET | 0 | 0 | 0 | 0 | 0 | 1 | 0 | 16 | 638
| PP |  | plech TiZn „břidlicově šedý“ tabule tl 0,7mm | [14 empty] | PP | 2
| Online PSC |  | https://podminky.urs.cz/item/CS_URS_2021_02/19112020 | [14 empty] | Online PSC | 2
| VV |  | "5K - horní hrana šachty vzt, rš=1150x1150mm" 1,15*1,15 |  | 1.323 | [12 empty] | VV | 2 | 2 | True | 0 | ROZPOCET
| VV |  | "4K" 0,25*2,1*12 |  | 6.3 | [12 empty] | VV | 2 | 2 | True | 0 | ROZPOCET
| VV |  | Součet |  | 7.623 | [12 empty] | VV | 2 | 4 | True | 1 | ROZPOCET
322 | K | 998764202 | Přesun hmot procentní pro konstrukce klempířské v objektech v přes 6 do 12 m | % |  |  | 0 | CS ÚRS 2021 02 |  | základní |  | 0 | 0 | 0 | 0 | 0 | 16 | K | 2 |  |  |  | ROZPOCET | 0 | 0 | 0 | 0 | 0 | 1 | 0 | 16 | 640
| PP |  | Přesun hmot pro konstrukce klempířské stanovený procentní sazbou (%) z ceny vodorovná dopravní vzdálenost do 50 m v objektech výšky přes 6 do 12 m | [14 empty] | PP | 2
| Online PSC |  | https://podminky.urs.cz/item/CS_URS_2021_02/998764202 | [14 empty] | Online PSC | 2
| D | 766 | Konstrukce truhlářské |  |  |  | 0 |  |  |  |  | 0 |  | 0 |  | 0 | 2 | D | 1 |  |  |  | ROZPOCET | [6 empty] | 0
323 | K | 76600023R | 2T-D+M Pult recepce - konstrukce z DTD desek tl. 18 mm-lamino, šířka 900 mm, vrchní deska ve výšce 1150 mm, šířka 300 mm,s okopovým plechem výšky 200 mm, 6 ks zásuvkových kontejnerů, délka 6,0 m | kpl | 1 |  | 0 |  |  | základní |  | 0 | 0 | 0 | 0 | 0 | 16 | K | 2 |  |  |  | ROZPOCET | 0 | 0 | 0 | 0 | 0 | 1 | 0 | 16 | 642
| PP |  | 2T-D+M Pult recepce - konstrukce z DTD desek tl. 18 mm-lamino, zalištované hrany, pracovní deska v úrovni 820 mm, šířka 900 mm, vrchní deska ve výšce 1150 mm, šířka 300 mm, čelní deska s okopovým plechem výšky 200 mm, 6 ks zásuvkových kontejnerů, sklápěcí | [14 empty] | PP | 2
324 | K | 76600024R | 3T-D+M Pult recepce - konstrukce z DTD desek tl. 18 mm-lamino, šířka 900 mm, vrchní deska ve výšce 1150 mm, šířka 300 mm, s okopovým plechem výšky 200 mm, 6 ks zásuvkových kontejnerů,délka 6,5 m | kpl | 1 |  | 0 |  |  | základní |  | 0 | 0 | 0 | 0 | 0 | 16 | K | 2 |  |  |  | ROZPOCET | 0 | 0 | 0 | 0 | 0 | 1 | 0 | 16 | 644
| PP |  | 3T-D+M Pult recepce - konstrukce z DTD desek tl. 18 mm-lamino, zalištované hrany, pracovní deska v úrovni 820 mm, šířka 900 mm, vrchní deska ve výšce 1150 mm, šířka 300 mm, čelní deska s okopovým plechem výšky 200 mm, 6 ks zásuvkových kontejnerů, sklápěcí | [14 empty] | PP | 2
325 | K | 76600025R | 4T-D+M Kuchyňská linka délky 1200 mm (dřez, vestavná lednice), horní skříňky s prosklením | kpl | 4 |  | 0 |  |  | základní |  | 0 | 0 | 0 | 0 | 0 | 16 | K | 2 |  |  |  | ROZPOCET | 0 | 0 | 0 | 0 | 0 | 1 | 0 | 16 | 646
| PP |  | 4T-D+M Kuchyňská linka délky 1200 mm (dřez, vestavná lednice), horní skříňky s prosklením | [14 empty] | PP | 2
326 | K | 76600026R | 5T-D+M Kuchyňská linka délky 1800 mm (dřez, vestavná lednice), horní skříňky s prosklením, zásuvkový modul | kpl | 1 |  | 0 |  |  | základní |  | 0 | 0 | 0 | 0 | 0 | 16 | K | 2 |  |  |  | ROZPOCET | 0 | 0 | 0 | 0 | 0 | 1 | 0 | 16 | 648
| PP |  | 5T-D+M Kuchyňská linka délky 1800 mm (dřez, vestavná lednice), horní skříňky s prosklením, zásuvkový modul | [14 empty] | PP | 2
327 | K | 76600027R | 7T-D+M Sanitární stěna 1550/2020 | kus | 7 |  | 0 |  |  | základní |  | 0 | 0 | 0 | 0 | 0 | 16 | K | 2 |  |  |  | ROZPOCET | 0 | 0 | 0 | 0 | 0 | 1 | 0 | 16 | 650
| PP |  | 7T-D+M Sanitární stěna 1550/2020 | [14 empty] | PP | 2
328 | K | 76600028R | 17T-D+M Sanitární stěna š=2000/hl=900/v=2190 | kus | 3 |  | 0 |  |  | základní |  | 0 | 0 | 0 | 0 | 0 | 16 | K | 2 |  |  |  | ROZPOCET | 0 | 0 | 0 | 0 | 0 | 1 | 0 | 16 | 652
| PP |  | 17T-D+M Sanitární stěna š=2000/hl=900/v=2190 | [14 empty] | PP | 2
329 | K | 76600029R | 18T-D+M Sanitární stěna š=913/hl=900/v=2190 | kus | 1 |  | 0 |  |  | základní |  | 0 | 0 | 0 | 0 | 0 | 16 | K | 2 |  |  |  | ROZPOCET | 0 | 0 | 0 | 0 | 0 | 1 | 0 | 16 | 654
| PP |  | 18T-D+M Sanitární stěna š=913/hl=900/v=2190 | [14 empty] | PP | 2
330 | K | 766411812 | Demontáž truhlářského obložení stěn z panelů plochy přes 1,5 m2 | m2 | 71.91 |  | 0 | CS ÚRS 2021 02 |  | základní |  | 0 | 0 | 0 | 0 | 0 | 16 | K | 2 |  |  |  | ROZPOCET | 0 | 0 | 0 | 0 | 0 | 1 | 0 | 16 | 656
| PP |  | Demontáž obložení stěn panely, plochy přes 1,5 m2 | [14 empty] | PP | 2
| Online PSC |  | https://podminky.urs.cz/item/CS_URS_2021_02/766411812 | [14 empty] | Online PSC | 2
| VV |  | "v.č.B10" (4,4*2,4)+(1,5*2,4*3)+(3,0*2,4)+(1,5*5,1)+(1,1*3,5*2)+(2,4*3,5*2)+(0,7*3,5)+(2,5*3,5) |  | 71.91 | [12 empty] | VV | 2 | 2 | True | 0 | ROZPOCET
| VV |  | Součet |  | 71.91 | [12 empty] | VV | 2 | 4 | True | 1 | ROZPOCET
331 | K | 766441811 | Demontáž parapetních desek dřevěných nebo plastových šířky do 30 cm délky do 1,0 m | kus | 2 |  | 0 | CS ÚRS 2021 02 |  | základní |  | 0 | 0 | 0 | 0 | 0 | 16 | K | 2 |  |  |  | ROZPOCET | 0 | 0 | 0 | 0 | 0 | 1 | 0 | 16 | 658
| PP |  | Demontáž parapetních desek dřevěných nebo plastových šířky do 300 mm délky do 1 m | [14 empty] | PP | 2
| Online PSC |  | https://podminky.urs.cz/item/CS_URS_2021_02/766441811 | [14 empty] | Online PSC | 2
| VV |  | "v.č.B02" 2 |  | 2 | [12 empty] | VV | 2 | 2 | True | 0 | ROZPOCET
| VV |  | Součet |  | 2 | [12 empty] | VV | 2 | 4 | True | 1 | ROZPOCET
332 | K | 766441821 | Demontáž parapetních desek dřevěných nebo plastových šířky do 30 cm délky přes 1,0 m | kus | 7 |  | 0 | CS ÚRS 2021 02 |  | základní |  | 0 | 0 | 0 | 0 | 0 | 16 | K | 2 |  |  |  | ROZPOCET | 0 | 0 | 0 | 0 | 0 | 1 | 0 | 16 | 660
| PP |  | Demontáž parapetních desek dřevěných nebo plastových šířky do 300 mm délky přes 1 m | [14 empty] | PP | 2
| Online PSC |  | https://podminky.urs.cz/item/CS_URS_2021_02/766441821 | [14 empty] | Online PSC | 2
| VV |  | "v.č.B02" 6 |  | 6 | [12 empty] | VV | 2 | 2 | True | 0 | ROZPOCET
| VV |  | "v.č.B03" 1 |  | 1 | [12 empty] | VV | 2 | 2 | True | 0 | ROZPOCET
| VV |  | Součet |  | 7 | [12 empty] | VV | 2 | 4 | True | 1 | ROZPOCET
333 | K | 766660001 | Montáž dveřních křídel otvíravých jednokřídlových š do 0,8 m do ocelové zárubně | kus | 30 |  | 0 | CS ÚRS 2021 02 |  | základní |  | 0 | 0 | 0 | 0 | 0 | 16 | K | 2 |  |  |  | ROZPOCET | 0 | 0 | 0 | 0 | 0 | 1 | 0 | 16 | 662
| PP |  | Montáž dveřních křídel dřevěných nebo plastových otevíravých do ocelové zárubně povrchově upravených jednokřídlových, šířky do 800 mm | [14 empty] | PP | 2
| Online PSC |  | https://podminky.urs.cz/item/CS_URS_2021_02/766660001 | [14 empty] | Online PSC | 2
| VV |  | "Dveře 700 mm : D07L" 10 |  | 10 | [12 empty] | VV | 2 | 2 | True | 0 | ROZPOCET
| VV |  | "Dveře 700 mm : D07P" 6 |  | 6 | [12 empty] | VV | 2 | 2 | True | 0 | ROZPOCET
| VV |  | "Dveře 800 mm : D04L" 5 |  | 5 | [12 empty] | VV | 2 | 2 | True | 0 | ROZPOCET
| VV |  | "Dveře 800 mm : D04P" 3 |  | 3 | [12 empty] | VV | 2 | 2 | True | 0 | ROZPOCET
| VV |  | "Dveře 800 mm : D05L" 1 |  | 1 | [12 empty] | VV | 2 | 2 | True | 0 | ROZPOCET
| VV |  | "Dveře 800 mm : D05P" 2 |  | 2 | [12 empty] | VV | 2 | 2 | True | 0 | ROZPOCET
| VV |  | "Dveře 800 mm : D08L" 1 |  | 1 | [12 empty] | VV | 2 | 2 | True | 0 | ROZPOCET
| VV |  | "Dveře 800 mm : D08P" 1 |  | 1 | [12 empty] | VV | 2 | 2 | True | 0 | ROZPOCET
| VV |  | "Dveře 800 mm : D12L" 1 |  | 1 | [12 empty] | VV | 2 | 2 | True | 0 | ROZPOCET
| VV |  | Součet |  | 30 | [12 empty] | VV | 2 | 4 | True | 1 | ROZPOCET
334 | M | 61162085 | dveře jednokřídlé dřevotřískové povrch laminátový plné 700x1970-2100mm | kus | 16 |  | 0 | CS ÚRS 2021 02 |  | základní |  | 0 | 0 | 0 | 0 | 0 | 32 | M | 2 |  |  |  | ROZPOCET | 0 | 0 | 0 | 0 | 0 | 1 | 0 | 16 | 664
| PP |  | dveře jednokřídlé dřevotřískové povrch laminátový plné 700x1970-2100mm | [14 empty] | PP | 2
| Online PSC |  | https://podminky.urs.cz/item/CS_URS_2021_02/61162085 | [14 empty] | Online PSC | 2
| VV |  | "Dveře Pol.: D07L a D07P" 10+6 |  | 16 | [12 empty] | VV | 2 | 2 | True | 0 | ROZPOCET
| VV |  | Součet |  | 16 | [12 empty] | VV | 2 | 4 | True | 1 | ROZPOCET
335 | M | 61162086 | dveře jednokřídlé dřevotřískové povrch laminátový plné 800x1970-2100mm | kus | 14 |  | 0 | CS ÚRS 2021 02 |  | základní |  | 0 | 0 | 0 | 0 | 0 | 32 | M | 2 |  |  |  | ROZPOCET | 0 | 0 | 0 | 0 | 0 | 1 | 0 | 16 | 666
| PP |  | dveře jednokřídlé dřevotřískové povrch laminátový plné 800x1970-2100mm | [14 empty] | PP | 2
| Online PSC |  | https://podminky.urs.cz/item/CS_URS_2021_02/61162086 | [14 empty] | Online PSC | 2
| VV |  | "Dveře pol.: D04L a D04P, D05L a D05P, D08L a D08P, D12L" 5+3+1+2+1+1+1 |  | 14 | [12 empty] | VV | 2 | 2 | True | 0 | ROZPOCET
| VV |  | Součet |  | 14 | [12 empty] | VV | 2 | 4 | True | 1 | ROZPOCET
336 | K | 766660002 | Montáž dveřních křídel otvíravých jednokřídlových š přes 0,8 m do ocelové zárubně | kus | 25 |  | 0 | CS ÚRS 2021 02 |  | základní |  | 0 | 0 | 0 | 0 | 0 | 16 | K | 2 |  |  |  | ROZPOCET | 0 | 0 | 0 | 0 | 0 | 1 | 0 | 16 | 668
| PP |  | Montáž dveřních křídel dřevěných nebo plastových otevíravých do ocelové zárubně povrchově upravených jednokřídlových, šířky přes 800 mm | [14 empty] | PP | 2
| Online PSC |  | https://podminky.urs.cz/item/CS_URS_2021_02/766660002 | [14 empty] | Online PSC | 2
| VV |  | "Dveře 900 mm : D06L" 1 |  | 1 | [12 empty] | VV | 2 | 2 | True | 0 | ROZPOCET
| VV |  | "Dveře 900 mm : D06P" 2 |  | 2 | [12 empty] | VV | 2 | 2 | True | 0 | ROZPOCET
| VV |  | "Dveře 900 mm : D09L" 5 |  | 5 | [12 empty] | VV | 2 | 2 | True | 0 | ROZPOCET
| VV |  | "Dveře 900 mm : D09P" 17 |  | 17 | [12 empty] | VV | 2 | 2 | True | 0 | ROZPOCET
| VV |  | Součet |  | 25 | [12 empty] | VV | 2 | 4 | True | 1 | ROZPOCET
337 | M | 61162087 | dveře jednokřídlé dřevotřískové povrch laminátový plné 900x1970-2100mm | kus | 25 |  | 0 | CS ÚRS 2021 02 |  | základní |  | 0 | 0 | 0 | 0 | 0 | 32 | M | 2 |  |  |  | ROZPOCET | 0 | 0 | 0 | 0 | 0 | 1 | 0 | 16 | 670
| PP |  | dveře jednokřídlé dřevotřískové povrch laminátový plné 900x1970-2100mm | [14 empty] | PP | 2
| Online PSC |  | https://podminky.urs.cz/item/CS_URS_2021_02/61162087 | [14 empty] | Online PSC | 2
| VV |  | "Dveře pol.: D06L a D06P, D09L a D09P" 1+2+5+17 |  | 25 | [12 empty] | VV | 2 | 2 | True | 0 | ROZPOCET
| VV |  | Součet |  | 25 | [12 empty] | VV | 2 | 4 | True | 1 | ROZPOCET
338 | K | 766660021 | Montáž dveřních křídel otvíravých jednokřídlových š do 0,8 m požárních do ocelové zárubně | kus | 5 |  | 0 | CS ÚRS 2021 02 |  | základní |  | 0 | 0 | 0 | 0 | 0 | 16 | K | 2 |  |  |  | ROZPOCET | 0 | 0 | 0 | 0 | 0 | 1 | 0 | 16 | 672
| PP |  | Montáž dveřních křídel dřevěných nebo plastových otevíravých do ocelové zárubně protipožárních jednokřídlových, šířky do 800 mm | [14 empty] | PP | 2
| Online PSC |  | https://podminky.urs.cz/item/CS_URS_2021_02/766660021 | [14 empty] | Online PSC | 2
| VV |  | "Dveře s pož. odolností EI15 DP3-C, 800mm : D03P" 2 |  | 2 | [12 empty] | VV | 2 | 2 | True | 0 | ROZPOCET
| VV |  | "Dveře s pož. odolností EI30 DP3-C, 800mm : D03aL" 1 |  | 1 | [12 empty] | VV | 2 | 2 | True | 0 | ROZPOCET
| VV |  | "Dveře s pož. odolností EI30 DP3-C, 800mm : D17P" 2 |  | 2 | [12 empty] | VV | 2 | 2 | True | 0 | ROZPOCET
| VV |  | Součet |  | 5 | [12 empty] | VV | 2 | 4 | True | 1 | ROZPOCET
339 | M | 61162098 | dveře jednokřídlé dřevotřískové protipožární EI (EW) 30 D3 povrch lakovaný plné 800x1970-2100mm | kus | 5 |  | 0 |  |  | základní |  | 0 | 0 | 0 | 0 | 0 | 32 | M | 2 |  |  |  | ROZPOCET | 0 | 0 | 0 | 0 | 0 | 1 | 0 | 16 | 674
| PP |  | dveře jednokřídlé dřevotřískové protipožární EI (EW) 30 D3 povrch lakovaný plné 800x1970-2100mm | [14 empty] | PP | 2
| VV |  | "Dveře s pož.odolností, 800 mm, pol. : D03P a D03aL, D17P" 2+1+2 |  | 5 | [12 empty] | VV | 2 | 2 | True | 0 | ROZPOCET
| VV |  | Součet |  | 5 | [12 empty] | VV | 2 | 4 | True | 1 | ROZPOCET
340 | K | 766660022 | Montáž dveřních křídel otvíravých jednokřídlových š přes 0,8 m požárních do ocelové zárubně | kus | 17 |  | 0 | CS ÚRS 2021 02 |  | základní |  | 0 | 0 | 0 | 0 | 0 | 16 | K | 2 |  |  |  | ROZPOCET | 0 | 0 | 0 | 0 | 0 | 1 | 0 | 16 | 676
| PP |  | Montáž dveřních křídel dřevěných nebo plastových otevíravých do ocelové zárubně protipožárních jednokřídlových, šířky přes 800 mm | [14 empty] | PP | 2
| Online PSC |  | https://podminky.urs.cz/item/CS_URS_2021_02/766660022 | [14 empty] | Online PSC | 2
| VV |  | "Dveře s pož. odolností EI15 DP3-C, 900mm : D01L" 4 |  | 4 | [12 empty] | VV | 2 | 2 | True | 0 | ROZPOCET
| VV |  | "Dveře s pož. odolností EI15 DP3-C, 900mm : D01P" 5 |  | 5 | [12 empty] | VV | 2 | 2 | True | 0 | ROZPOCET
| VV |  | "Dveře s pož. odolností EI15 DP3-C, 900mm : D02aL" 2 |  | 2 | [12 empty] | VV | 2 | 2 | True | 0 | ROZPOCET
| VV |  | "Dveře s pož. odolností EI15 DP3-C, 900mm : D02aP" 5 |  | 5 | [12 empty] | VV | 2 | 2 | True | 0 | ROZPOCET
| VV |  | "Dveře s pož. odolností EI30 DP3-C, 900mm : D02P" 1 |  | 1 | [12 empty] | VV | 2 | 2 | True | 0 | ROZPOCET
| VV |  | Součet |  | 17 | [12 empty] | VV | 2 | 4 | True | 1 | ROZPOCET
341 | M | 61165314 | dveře jednokřídlé dřevotřískové protipožární EI (EW) 30 D3 povrch laminátový plné 900x1970-2100mm | kus | 17 |  | 0 | CS ÚRS 2021 02 |  | základní |  | 0 | 0 | 0 | 0 | 0 | 32 | M | 2 |  |  |  | ROZPOCET | 0 | 0 | 0 | 0 | 0 | 1 | 0 | 16 | 678
| PP |  | dveře jednokřídlé dřevotřískové protipožární EI (EW) 30 D3 povrch laminátový plné 900x1970-2100mm | [14 empty] | PP | 2
| Online PSC |  | https://podminky.urs.cz/item/CS_URS_2021_02/61165314 | [14 empty] | Online PSC | 2
| VV |  | "Dveře s pož. odolností, 900 mm, pol.: D01L a D01P, D02P, D02aL a D02aP" 4+5+1+2+5 |  | 17 | [12 empty] | VV | 2 | 2 | True | 0 | ROZPOCET
| VV |  | Součet |  | 17 | [12 empty] | VV | 2 | 4 | True | 1 | ROZPOCET
342 | K | 766660031 | Montáž dveřních křídel otvíravých dvoukřídlových požárních do ocelové zárubně | kus | 1 |  | 0 | CS ÚRS 2021 02 |  | základní |  | 0 | 0 | 0 | 0 | 0 | 16 | K | 2 |  |  |  | ROZPOCET | 0 | 0 | 0 | 0 | 0 | 1 | 0 | 16 | 680
| PP |  | Montáž dveřních křídel dřevěných nebo plastových otevíravých do ocelové zárubně protipožárních dvoukřídlových jakékoliv šířky | [14 empty] | PP | 2
| Online PSC |  | https://podminky.urs.cz/item/CS_URS_2021_02/766660031 | [14 empty] | Online PSC | 2
| VV |  | "Dveře s pož. odolností EI15 DP3-C, 1650 mm : D11L" 1 |  | 1 | [12 empty] | VV | 2 | 2 | True | 0 | ROZPOCET
| VV |  | Součet |  | 1 | [12 empty] | VV | 2 | 4 | True | 1 | ROZPOCET
343 | M | 61162129 | dveře dvoukřídlé dřevotřískové protipožární EI (EW) 30 D3 povrch laminátový plné 1650x1970-2100mm | kus | 1 |  | 0 | CS ÚRS 2021 02 |  | základní |  | 0 | 0 | 0 | 0 | 0 | 32 | M | 2 |  |  |  | ROZPOCET | 0 | 0 | 0 | 0 | 0 | 1 | 0 | 16 | 682
| PP |  | dveře dvoukřídlé dřevotřískové protipožární EI (EW) 30 D3 povrch laminátový plné 1650x1970-2100mm | [14 empty] | PP | 2
| Online PSC |  | https://podminky.urs.cz/item/CS_URS_2021_02/61162129 | [14 empty] | Online PSC | 2
| VV |  | "Dveře s pož.odolností 1650 mm, položka : D11L" 1 |  | 1 | [12 empty] | VV | 2 | 2 | True | 0 | ROZPOCET
| VV |  | Součet |  | 1 | [12 empty] | VV | 2 | 4 | True | 1 | ROZPOCET
344 | K | 766660717 | Montáž dveřních křídel samozavírače na ocelovou zárubeň | kus | 58 |  | 0 | CS ÚRS 2021 02 |  | základní |  | 0 | 0 | 0 | 0 | 0 | 16 | K | 2 |  |  |  | ROZPOCET | 0 | 0 | 0 | 0 | 0 | 1 | 0 | 16 | 684
| PP |  | Montáž dveřních doplňků samozavírače na zárubeň ocelovou | [14 empty] | PP | 2
| Online PSC |  | https://podminky.urs.cz/item/CS_URS_2021_02/766660717 | [14 empty] | Online PSC | 2
| VV |  | "Pro položky dveří vnitřních dřevěných D01L,01P,02P,02aL,02aP,03P,03aL,05L,05P,06L,06P,09L,09P,11L,12L,17P" | [14 empty] | VV | 2 | 1 | True | 0 | ROZPOCET
| VV |  | 4+5+1+2+5+2+1+1+2+1+2+5+17+1+1++2 |  | 52 | [12 empty] | VV | 2 | 2 | True | 0 | ROZPOCET
| VV |  | "Pro položky dveří vnitřních ocelových D 13L,13P,16L18P" 3+1+1+1 |  | 6 | [12 empty] | VV | 2 | 2 | True | 0 | ROZPOCET
| VV |  | Součet |  | 58 | [12 empty] | VV | 2 | 4 | True | 1 | ROZPOCET
345 | M | 54917265 | samozavírač dveří hydraulický K214 č.14 zlatá bronz | kus | 58 |  | 0 | CS ÚRS 2021 02 |  | základní |  | 0 | 0 | 0 | 0 | 0 | 32 | M | 2 |  |  |  | ROZPOCET | 0 | 0 | 0 | 0 | 0 | 1 | 0 | 16 | 686
| PP |  | samozavírač dveří hydraulický K214 č.14 zlatá bronz | [14 empty] | PP | 2
| Online PSC |  | https://podminky.urs.cz/item/CS_URS_2021_02/54917265 | [14 empty] | Online PSC | 2
| VV |  | "Pro položky dveří vnitřních dřevěných D01L,01P,02P,02aL,02aP,03P,03aL,05L,05P,06L,06P,09L,09P,11L,12L,17P" | [14 empty] | VV | 2 | 1 | True | 0 | ROZPOCET
| VV |  | 4+5+1+2+5+2+1+1+2+1+2+5+17+1+1++2 |  | 52 | [12 empty] | VV | 2 | 2 | True | 0 | ROZPOCET
| VV |  | "Pro položky dveří vnitřních ocelových D 13L,13P,16L18P" 3+1+1+1 |  | 6 | [12 empty] | VV | 2 | 2 | True | 0 | ROZPOCET
| VV |  | Součet |  | 58 | [12 empty] | VV | 2 | 4 | True | 1 | ROZPOCET
346 | K | 766660720 | Osazení větrací mřížky s vyříznutím otvoru | kus | 32 |  | 0 | CS ÚRS 2021 02 |  | základní |  | 0 | 0 | 0 | 0 | 0 | 16 | K | 2 |  |  |  | ROZPOCET | 0 | 0 | 0 | 0 | 0 | 1 | 0 | 16 | 688
| PP |  | Montáž dveřních doplňků větrací mřížky s vyříznutím otvoru | [14 empty] | PP | 2
| Online PSC |  | https://podminky.urs.cz/item/CS_URS_2021_02/766660720 | [14 empty] | Online PSC | 2
| VV |  | "Pro položky : D04L,04P,05L,05P,06L,06P,07L,07P,08L,08P" 5+3+1+2+1+2+10+6+1+1 |  | 32 | [12 empty] | VV | 2 | 2 | True | 0 | ROZPOCET
| VV |  | Součet |  | 32 | [12 empty] | VV | 2 | 4 | True | 1 | ROZPOCET
347 | M | 42972334 | mřížka stěnová otevřená jednořadá kovová úhel lamel 15° 400x100mm | kus | 32 |  | 0 | CS ÚRS 2021 02 |  | základní |  | 0 | 0 | 0 | 0 | 0 | 32 | M | 2 |  |  |  | ROZPOCET | 0 | 0 | 0 | 0 | 0 | 1 | 0 | 16 | 690
| PP |  | mřížka stěnová otevřená jednořadá kovová úhel lamel 15° 400x100mm | [14 empty] | PP | 2
| Online PSC |  | https://podminky.urs.cz/item/CS_URS_2021_02/42972334 | [14 empty] | Online PSC | 2
| VV |  | "Pro položky : D04L,04P,05L,05P,06L,06P,07L,07P,08L,08P" 5+3+1+2+1+2+10+6+1+1 |  | 32 | [12 empty] | VV | 2 | 2 | True | 0 | ROZPOCET
| VV |  | Součet |  | 32 | [12 empty] | VV | 2 | 4 | True | 1 | ROZPOCET
348 | K | 766660728 | Montáž dveřního interiérového kování - zámku | kus | 88 |  | 0 | CS ÚRS 2021 02 |  | základní |  | 0 | 0 | 0 | 0 | 0 | 16 | K | 2 |  |  |  | ROZPOCET | 0 | 0 | 0 | 0 | 0 | 1 | 0 | 16 | 692
| PP |  | Montáž dveřních doplňků dveřního kování interiérového zámku | [14 empty] | PP | 2
| Online PSC |  | https://podminky.urs.cz/item/CS_URS_2021_02/766660728 | [14 empty] | Online PSC | 2
| VV |  | "Pro položky dveří vnitřních dřevěných D01L,01P,02P,02aL,02aP,03P,03aL,04L,04P,05L,05P,06L,06P,07L,07P,08L,08P,09L,09P,11L,12L,17P" | [14 empty] | VV | 2 | 1 | True | 0 | ROZPOCET
| VV |  | 4+5+1+2+5+2+1+5+3+1+2+1+2+10+6+1+1+5+17+1+1+2 |  | 78 | [12 empty] | VV | 2 | 2 | True | 0 | ROZPOCET
| VV |  | "Pro položky dveří vnitřních ocelových D 13L,13P,15P,16L,18P"3+1+4+1+1 |  | 10 | [12 empty] | VV | 2 | 2 | True | 0 | ROZPOCET
| VV |  | Součet |  | 88 | [12 empty] | VV | 2 | 4 | True | 1 | ROZPOCET
349 | M | 54924005 | zámek zadlabací 190/140/20 L WC6 | kus | 16 |  | 0 | CS ÚRS 2021 02 |  | základní |  | 0 | 0 | 0 | 0 | 0 | 32 | M | 2 |  |  |  | ROZPOCET | 0 | 0 | 0 | 0 | 0 | 1 | 0 | 16 | 694
| PP |  | zámek zadlabací 190/140/20 L WC6 | [14 empty] | PP | 2
| Online PSC |  | https://podminky.urs.cz/item/CS_URS_2021_02/54924005 | [14 empty] | Online PSC | 2
| VV |  | "Pro položky dveří vnitřních dřevěných D07L,07P" 10+6 |  | 16 | [12 empty] | VV | 2 | 2 | True | 0 | ROZPOCET
| VV |  | Součet |  | 16 | [12 empty] | VV | 2 | 4 | True | 1 | ROZPOCET
350 | M | 54924010 | zámek zadlabací 5140/20PPN 1/2 - protipožární | kus | 29 |  | 0 | CS ÚRS 2021 02 |  | základní |  | 0 | 0 | 0 | 0 | 0 | 32 | M | 2 |  |  |  | ROZPOCET | 0 | 0 | 0 | 0 | 0 | 1 | 0 | 16 | 696
| PP |  | zámek zadlabací 5140/20PPN 1/2 - protipožární | [14 empty] | PP | 2
| Online PSC |  | https://podminky.urs.cz/item/CS_URS_2021_02/54924010 | [14 empty] | Online PSC | 2
| VV |  | "Pro položky dveří vnitřních dřevěných D01L,01P,02P,02aL,02aP,03P,03aL,11L,17P" | [14 empty] | VV | 2 | 1 | True | 0 | ROZPOCET
| VV |  | 4+5+1+2+5+2+1+1+2 |  | 23 | [12 empty] | VV | 2 | 2 | True | 0 | ROZPOCET
| VV |  | "Pro položky dveří vnitřních ocelových D 13L,13P,16L,18P"3+1+1+1 |  | 6 | [12 empty] | VV | 2 | 2 | True | 0 | ROZPOCET
| VV |  | Součet |  | 29 | [12 empty] | VV | 2 | 4 | True | 1 | ROZPOCET
351 | M | 54924013 | zámek zadlabací 5160/20N 1/2 | kus | 43 |  | 0 | CS ÚRS 2021 02 |  | základní |  | 0 | 0 | 0 | 0 | 0 | 32 | M | 2 |  |  |  | ROZPOCET | 0 | 0 | 0 | 0 | 0 | 1 | 0 | 16 | 698
| PP |  | zámek zadlabací 5160/20N 1/2 | [14 empty] | PP | 2
| Online PSC |  | https://podminky.urs.cz/item/CS_URS_2021_02/54924013 | [14 empty] | Online PSC | 2
| VV |  | "Pro položky dveří vnitřních dřevěných D04L,04P,05L,05P,06L,06P,08L,08P,09L,09P,12L" | [14 empty] | VV | 2 | 1 | True | 0 | ROZPOCET
| VV |  | 5+3+1+2+1+2+1+1+5+17+1 |  | 39 | [12 empty] | VV | 2 | 2 | True | 0 | ROZPOCET
| VV |  | "Pro položky dveří vnitřních ocelových D 15P" 4 |  | 4 | [12 empty] | VV | 2 | 2 | True | 0 | ROZPOCET
| VV |  | Součet |  | 43 | [12 empty] | VV | 2 | 4 | True | 1 | ROZPOCET
352 | K | 766660729 | Montáž dveřního interiérového kování - štítku s klikou | kus | 88 |  | 0 | CS ÚRS 2021 02 |  | základní |  | 0 | 0 | 0 | 0 | 0 | 16 | K | 2 |  |  |  | ROZPOCET | 0 | 0 | 0 | 0 | 0 | 1 | 0 | 16 | 700
| PP |  | Montáž dveřních doplňků dveřního kování interiérového štítku s klikou | [14 empty] | PP | 2
| Online PSC |  | https://podminky.urs.cz/item/CS_URS_2021_02/766660729 | [14 empty] | Online PSC | 2
| VV |  | "Pro položky dveří vnitřních dřevěných D01L,01P,02P,02aL,02aP,03P,03aL,04L,04P,05L,05P,06L,06P,07L,07P,08L,08P,09L,09P,11L,12L,17P" | [14 empty] | VV | 2 | 1 | True | 0 | ROZPOCET
| VV |  | 4+5+1+2+5+2+1+5+3+1+2+1+2+10+6+1+1+5+17+1+1+2 |  | 78 | [12 empty] | VV | 2 | 2 | True | 0 | ROZPOCET
| VV |  | "Pro položky dveří vnitřních ocelových D 13L,13P,16L18P" 3+1+4+1+1 |  | 10 | [12 empty] | VV | 2 | 2 | True | 0 | ROZPOCET
| VV |  | Součet |  | 88 | [12 empty] | VV | 2 | 4 | True | 1 | ROZPOCET
353 | M | 54914620 | kování dveřní vrchní klika včetně rozet a montážního materiálu R PZ nerez PK | kus | 83 |  | 0 | CS ÚRS 2021 02 |  | základní |  | 0 | 0 | 0 | 0 | 0 | 32 | M | 2 |  |  |  | ROZPOCET | 0 | 0 | 0 | 0 | 0 | 1 | 0 | 16 | 702
| PP |  | kování dveřní vrchní klika včetně rozet a montážního materiálu R PZ nerez PK | [14 empty] | PP | 2
| Online PSC |  | https://podminky.urs.cz/item/CS_URS_2021_02/54914620 | [14 empty] | Online PSC | 2
| VV |  | "Pro položky dveří vnitřních dřevěných D01L,01P,02P,02aL,02aP,03P,03aL,04L,04P,05L,05P,06L,06P,07L,07P,08L,08P,09L,09P,11L,12L,17P" | [14 empty] | VV | 2 | 1 | True | 0 | ROZPOCET
| VV |  | 4+5+1+2+5+2+1+5+3+1+2+1+2+10+6+1+1+5+17+1+1+2 |  | 78 | [12 empty] | VV | 2 | 2 | True | 0 | ROZPOCET
| VV |  | "Pro položky dveří vnitřních ocelových D 15P,16L" 4+1 |  | 5 | [12 empty] | VV | 2 | 2 | True | 0 | ROZPOCET
| VV |  | Součet |  | 83 | [12 empty] | VV | 2 | 4 | True | 1 | ROZPOCET
354 | M | 54914113 | kování bezpečnostní R1 /madlo Cr | kus | 5 |  | 0 | CS ÚRS 2021 02 |  | základní |  | 0 | 0 | 0 | 0 | 0 | 32 | M | 2 |  |  |  | ROZPOCET | 0 | 0 | 0 | 0 | 0 | 1 | 0 | 16 | 704
| PP |  | kování bezpečnostní R1 /madlo Cr | [14 empty] | PP | 2
| Online PSC |  | https://podminky.urs.cz/item/CS_URS_2021_02/54914113 | [14 empty] | Online PSC | 2
| VV |  | "Pro položky dveří vnitřních ocelových D 13L,13P,18P" 3+1+1 |  | 5 | [12 empty] | VV | 2 | 2 | True | 0 | ROZPOCET
| VV |  | Součet |  | 5 | [12 empty] | VV | 2 | 4 | True | 1 | ROZPOCET
355 | K | 766694111 | Montáž parapetních desek dřevěných nebo plastových š do 30 cm dl do 1,0 m | kus | 1 |  | 0 | CS ÚRS 2021 02 |  | základní |  | 0 | 0 | 0 | 0 | 0 | 16 | K | 2 |  |  |  | ROZPOCET | 0 | 0 | 0 | 0 | 0 | 1 | 0 | 16 | 706
| PP |  | Montáž ostatních truhlářských konstrukcí parapetních desek dřevěných nebo plastových šířky do 300 mm, délky do 1000 mm | [14 empty] | PP | 2
| Online PSC |  | https://podminky.urs.cz/item/CS_URS_2021_02/766694111 | [14 empty] | Online PSC | 2
| VV |  | "Položka 15T - 350 x 1000 mm 1 kus" 1 |  | 1 | [12 empty] | VV | 2 | 2 | True | 0 | ROZPOCET
| VV |  | Součet |  | 1 | [12 empty] | VV | 2 | 4 | True | 1 | ROZPOCET
356 | K | 766694112 | Montáž parapetních desek dřevěných nebo plastových š do 30 cm dl přes 1,0 do 1,6 m | kus | 33 |  | 0 | CS ÚRS 2021 02 |  | základní |  | 0 | 0 | 0 | 0 | 0 | 16 | K | 2 |  |  |  | ROZPOCET | 0 | 0 | 0 | 0 | 0 | 1 | 0 | 16 | 708
| PP |  | Montáž ostatních truhlářských konstrukcí parapetních desek dřevěných nebo plastových šířky do 300 mm, délky přes 1000 do 1600 mm | [14 empty] | PP | 2
| Online PSC |  | https://podminky.urs.cz/item/CS_URS_2021_02/766694112 | [14 empty] | Online PSC | 2
| VV |  | "Položka 12T - 1500mm " 15 |  | 15 | [12 empty] | VV | 2 | 2 | True | 0 | ROZPOCET
| VV |  | "Položka 13T - 1600mm " 16 |  | 16 | [12 empty] | VV | 2 | 2 | True | 0 | ROZPOCET
| VV |  | "Položka 14T - 1300mm " 2 |  | 2 | [12 empty] | VV | 2 | 2 | True | 0 | ROZPOCET
| VV |  | Součet |  | 33 | [12 empty] | VV | 2 | 4 | True | 1 | ROZPOCET
357 | K | 766694114 | Montáž parapetních desek dřevěných nebo plastových š do 30 cm dl přes 2,6 do 3,6 m | kus | 1 |  | 0 | CS ÚRS 2021 02 |  | základní |  | 0 | 0 | 0 | 0 | 0 | 16 | K | 2 |  |  |  | ROZPOCET | 0 | 0 | 0 | 0 | 0 | 1 | 0 | 16 | 710
| PP |  | Montáž ostatních truhlářských konstrukcí parapetních desek dřevěných nebo plastových šířky do 300 mm, délky přes 2600 do 3600 mm | [14 empty] | PP | 2
| Online PSC |  | https://podminky.urs.cz/item/CS_URS_2021_02/766694114 | [14 empty] | Online PSC | 2
| VV |  | "Položka 16T - 3000mm " 1 |  | 1 | [12 empty] | VV | 2 | 2 | True | 0 | ROZPOCET
| VV |  | Součet |  | 1 | [12 empty] | VV | 2 | 4 | True | 1 | ROZPOCET
358 | M | 60794102 | parapet dřevotřískový vnitřní povrch laminátový š 260mm | m | 54.7 |  | 0 | CS ÚRS 2021 02 |  | základní |  | 0 | 0 | 0 | 0 | 0 | 32 | M | 2 |  |  |  | ROZPOCET | 0 | 0 | 0 | 0 | 0 | 1 | 0 | 16 | 712
| PP |  | parapet dřevotřískový vnitřní povrch laminátový š 260mm | [14 empty] | PP | 2
| Online PSC |  | https://podminky.urs.cz/item/CS_URS_2021_02/60794102 | [14 empty] | Online PSC | 2
| VV |  | "Položka 12T - 1500mm 15x1,5m =" 15*1,5 |  | 22.5 | [12 empty] | VV | 2 | 2 | True | 0 | ROZPOCET
| VV |  | "Položka 13T - 1600mm 16x1,6m=" 16*1,6 |  | 25.6 | [12 empty] | VV | 2 | 2 | True | 0 | ROZPOCET
| VV |  | "Položka 14T - 1300mm 2x 1,3m=" 2*1,3 |  | 2.6 | [12 empty] | VV | 2 | 2 | True | 0 | ROZPOCET
| VV |  | "Položka 15T - 1000mm 1x 1,0m=" 1*1,0 |  | 1 | [12 empty] | VV | 2 | 2 | True | 0 | ROZPOCET
| VV |  | "Položka 16T - 3000mm 1x 3,0m=" 1*3,0 |  | 3 | [12 empty] | VV | 2 | 2 | True | 0 | ROZPOCET
| VV |  | Součet |  | 54.7 | [12 empty] | VV | 2 | 4 | True | 1 | ROZPOCET
359 | K | 766694121 | Montáž parapetních desek dřevěných nebo plastových š přes 30 cm dl do 1,0 m | kus | 1 |  | 0 | CS ÚRS 2021 02 |  | základní |  | 0 | 0 | 0 | 0 | 0 | 16 | K | 2 |  |  |  | ROZPOCET | 0 | 0 | 0 | 0 | 0 | 1 | 0 | 16 | 714
| PP |  | Montáž ostatních truhlářských konstrukcí parapetních desek dřevěných nebo plastových šířky přes 300 mm, délky do 1000 mm | [14 empty] | PP | 2
| Online PSC |  | https://podminky.urs.cz/item/CS_URS_2021_02/766694121 | [14 empty] | Online PSC | 2
| VV |  | "Položka 11T - 350 x 950 mm 1 kus" 1 |  | 1 | [12 empty] | VV | 2 | 2 | True | 0 | ROZPOCET
| VV |  | Součet |  | 1 | [12 empty] | VV | 2 | 4 | True | 1 | ROZPOCET
360 | M | 60794105 | parapet dřevotřískový vnitřní povrch laminátový š 400mm | m | 0.95 |  | 0 | CS ÚRS 2021 02 |  | základní |  | 0 | 0 | 0 | 0 | 0 | 32 | M | 2 |  |  |  | ROZPOCET | 0 | 0 | 0 | 0 | 0 | 1 | 0 | 16 | 716
| PP |  | parapet dřevotřískový vnitřní povrch laminátový š 400mm | [14 empty] | PP | 2
| Online PSC |  | https://podminky.urs.cz/item/CS_URS_2021_02/60794105 | [14 empty] | Online PSC | 2
| VV |  | "Položka 11T - 350 x 950 mm 1 kus" 0,95 |  | 0.95 | [12 empty] | VV | 2 | 2 | True | 0 | ROZPOCET
| VV |  | Součet |  | 0.95 | [12 empty] | VV | 2 | 4 | True | 1 | ROZPOCET
361 | K | 998766202 | Přesun hmot procentní pro kce truhlářské v objektech v přes 6 do 12 m | % |  |  | 0 | CS ÚRS 2021 02 |  | základní |  | 0 | 0 | 0 | 0 | 0 | 16 | K | 2 |  |  |  | ROZPOCET | 0 | 0 | 0 | 0 | 0 | 1 | 0 | 16 | 718
| PP |  | Přesun hmot pro konstrukce truhlářské stanovený procentní sazbou (%) z ceny vodorovná dopravní vzdálenost do 50 m v objektech výšky přes 6 do 12 m | [14 empty] | PP | 2
| Online PSC |  | https://podminky.urs.cz/item/CS_URS_2021_02/998766202 | [14 empty] | Online PSC | 2
| D | 767 | Konstrukce zámečnické |  |  |  | 0 |  |  |  |  | 0 |  | 0 |  | 0 | 2 | D | 1 |  |  |  | ROZPOCET | [6 empty] | 0
362 | K | 76700002R | D+M Pákový mechanismus otvírání horního dílu okna | Kus | 8 |  | 0 |  |  | základní |  | 0 | 0 | 0 | 0 | 0 | 16 | K | 2 |  |  |  | ROZPOCET | 0 | 0 | 0 | 0 | 0 | 1 | 0 | 16 | 720
| PP |  | D+M Pákový mechanismus otvírání horního dílu okna | [14 empty] | PP | 2
| VV |  | "Pro položky:" | [14 empty] | VV | 2 | 1 | True | 0 | ROZPOCET
| VV |  | "01W" 1 |  | 1 | [12 empty] | VV | 2 | 2 | True | 0 | ROZPOCET
| VV |  | "02W" 1 |  | 1 | [12 empty] | VV | 2 | 2 | True | 0 | ROZPOCET
| VV |  | "03W" 1 |  | 1 | [12 empty] | VV | 2 | 2 | True | 0 | ROZPOCET
| VV |  | "04W" 1 |  | 1 | [12 empty] | VV | 2 | 2 | True | 0 | ROZPOCET
| VV |  | "05W" 1 |  | 1 | [12 empty] | VV | 2 | 2 | True | 0 | ROZPOCET
| VV |  | "08W" 1 |  | 1 | [12 empty] | VV | 2 | 2 | True | 0 | ROZPOCET
| VV |  | "09W" 2 |  | 2 | [12 empty] | VV | 2 | 2 | True | 0 | ROZPOCET
| VV |  | Součet |  | 8 | [12 empty] | VV | 2 | 4 | True | 1 | ROZPOCET
363 | K | 76700003R | D+M Magnetický kontakt zapuštěný v rámu, včetně kabeláže | kus | 23 |  | 0 |  |  | základní |  | 0 | 0 | 0 | 0 | 0 | 16 | K | 2 |  |  |  | ROZPOCET | 0 | 0 | 0 | 0 | 0 | 1 | 0 | 16 | 722
| PP |  | D+M Magnetický kontakt zapuštěný v rámu, včetně kabeláže | [14 empty] | PP | 2
| VV |  | "položky 01W,02W,03W,05W,06W,07W,08W,10W á 2ks" 9*2 |  | 18 | [12 empty] | VV | 2 | 2 | True | 0 | ROZPOCET
| VV |  | "položka 09W á 4ks" 1*4 |  | 4 | [12 empty] | VV | 2 | 2 | True | 0 | ROZPOCET
| VV |  | "položka 19W á 1ks" 1*1 |  | 1 | [12 empty] | VV | 2 | 2 | True | 0 | ROZPOCET
| VV |  | Součet |  | 23 | [12 empty] | VV | 2 | 4 | True | 1 | ROZPOCET
364 | K | 767610126 | Montáž oken kovových jednoduchých otevíravých do zdiva pl přes 0,6 do 1,5 m2 | m2 | 0.837 |  | 0 | CS ÚRS 2021 02 |  | základní |  | 0 | 0 | 0 | 0 | 0 | 16 | K | 2 |  |  |  | ROZPOCET | 0 | 0 | 0 | 0 | 0 | 1 | 0 | 16 | 724
| PP |  | Montáž oken jednoduchých z hliníkových nebo ocelových profilů na polyuretanovou pěnu otevíravých do zdiva, plochy přes 0,6 do 1,5 m2 | [14 empty] | PP | 2
| Online PSC |  | https://podminky.urs.cz/item/CS_URS_2021_02/767610126 | [14 empty] | Online PSC | 2
| VV |  | "Položka 19W" (0,9*0,93)*1 |  | 0.837 | [12 empty] | VV | 2 | 2 | True | 0 | ROZPOCET
| VV |  | Součet |  | 0.837 | [12 empty] | VV | 2 | 4 | True | 1 | ROZPOCET
365 | M | 55341008 | okno Al otevíravé/sklopné dvojsklo do plochy 1m2 | m2 | 0.837 |  | 0 | CS ÚRS 2021 02 |  | základní |  | 0 | 0 | 0 | 0 | 0 | 32 | M | 2 |  |  |  | ROZPOCET | 0 | 0 | 0 | 0 | 0 | 1 | 0 | 16 | 726
| PP |  | okno Al otevíravé/sklopné dvojsklo do plochy 1m2 | [14 empty] | PP | 2
| Online PSC |  | https://podminky.urs.cz/item/CS_URS_2021_02/55341008 | [14 empty] | Online PSC | 2
366 | K | 767610127 | Montáž oken kovových jednoduchých otevíravých do zdiva pl přes 1,5 do 2,5 m2 | m2 | 41.76 |  | 0 | CS ÚRS 2021 02 |  | základní |  | 0 | 0 | 0 | 0 | 0 | 16 | K | 2 |  |  |  | ROZPOCET | 0 | 0 | 0 | 0 | 0 | 1 | 0 | 16 | 728
| PP |  | Montáž oken jednoduchých z hliníkových nebo ocelových profilů na polyuretanovou pěnu otevíravých do zdiva, plochy přes 1,5 do 2,5 m2 | [14 empty] | PP | 2
| Online PSC |  | https://podminky.urs.cz/item/CS_URS_2021_02/767610127 | [14 empty] | Online PSC | 2
| VV |  | "Položky :" | [14 empty] | VV | 2 | 1 | True | 0 | ROZPOCET
| VV |  | "01W" (1,5*1,6)*3 |  | 7.2 | [12 empty] | VV | 2 | 2 | True | 0 | ROZPOCET
| VV |  | "02W" (1,5*1,6)*11 |  | 26.4 | [12 empty] | VV | 2 | 2 | True | 0 | ROZPOCET
| VV |  | "03W" (1,5*1,6)*1 |  | 2.4 | [12 empty] | VV | 2 | 2 | True | 0 | ROZPOCET
| VV |  | "04W" (1,3*1,6)*2 |  | 4.16 | [12 empty] | VV | 2 | 2 | True | 0 | ROZPOCET
| VV |  | "08W" (1,0*1,6)*1 |  | 1.6 | [12 empty] | VV | 2 | 2 | True | 0 | ROZPOCET
| VV |  | Součet |  | 41.76 | [12 empty] | VV | 2 | 4 | True | 1 | ROZPOCET
367 | M | 55341012 | okno Al otevíravé/sklopné dvojsklo přes plochu 1m2 v 1,5-2,5m | m2 | 41.76 |  | 0 | CS ÚRS 2021 02 |  | základní |  | 0 | 0 | 0 | 0 | 0 | 32 | M | 2 |  |  |  | ROZPOCET | 0 | 0 | 0 | 0 | 0 | 1 | 0 | 16 | 730
| PP |  | okno Al otevíravé/sklopné dvojsklo přes plochu 1m2 v 1,5-2,5m | [14 empty] | PP | 2
| Online PSC |  | https://podminky.urs.cz/item/CS_URS_2021_02/55341012 | [14 empty] | Online PSC | 2
368 | K | 767610128 | Montáž oken kovových jednoduchých otevíravých do zdiva pl přes 2,5 m2 | m2 | 67.18 |  | 0 | CS ÚRS 2021 02 |  | základní |  | 0 | 0 | 0 | 0 | 0 | 16 | K | 2 |  |  |  | ROZPOCET | 0 | 0 | 0 | 0 | 0 | 1 | 0 | 16 | 732
| PP |  | Montáž oken jednoduchých z hliníkových nebo ocelových profilů na polyuretanovou pěnu otevíravých do zdiva, plochy přes 2,5 m2 | [14 empty] | PP | 2
| Online PSC |  | https://podminky.urs.cz/item/CS_URS_2021_02/767610128 | [14 empty] | Online PSC | 2
| VV |  | "Položky :" | [14 empty] | VV | 2 | 1 | True | 0 | ROZPOCET
| VV |  | "05W" (1,6*1,6)*13 |  | 33.28 | [12 empty] | VV | 2 | 2 | True | 0 | ROZPOCET
| VV |  | "06W" (1,6*1,6)*2 |  | 5.12 | [12 empty] | VV | 2 | 2 | True | 0 | ROZPOCET
| VV |  | "07W" (1,6*1,6)*1 |  | 2.56 | [12 empty] | VV | 2 | 2 | True | 0 | ROZPOCET
| VV |  | "09W" (3,0*1,6)*1 |  | 4.8 | [12 empty] | VV | 2 | 2 | True | 0 | ROZPOCET
| VV |  | "10W" (1,5*2,38)*6 |  | 21.42 | [12 empty] | VV | 2 | 2 | True | 0 | ROZPOCET
| VV |  | Součet |  | 67.18 | [12 empty] | VV | 2 | 4 | True | 1 | ROZPOCET
369 | M | 55341014 | okno Al otevíravé/sklopné dvojsklo přes plochu 1m2 přes v 2,5m | m2 | 67.18 |  | 0 | CS ÚRS 2021 02 |  | základní |  | 0 | 0 | 0 | 0 | 0 | 32 | M | 2 |  |  |  | ROZPOCET | 0 | 0 | 0 | 0 | 0 | 1 | 0 | 16 | 734
| PP |  | okno Al otevíravé/sklopné dvojsklo přes plochu 1m2 přes v 2,5m | [14 empty] | PP | 2
| Online PSC |  | https://podminky.urs.cz/item/CS_URS_2021_02/55341014 | [14 empty] | Online PSC | 2
370 | K | 76764004R | Montáž dveří hliníkových vchodových jednokřídlových bez nadsvětlíku | kus | 5 |  | 0 |  |  | základní |  | 0 | 0 | 0 | 0 | 0 | 16 | K | 2 |  |  |  | ROZPOCET | 0 | 0 | 0 | 0 | 0 | 1 | 0 | 16 | 736
| PP |  | Montáž dveří ocelových vchodových jednokřídlových bez nadsvětlíku | [14 empty] | PP | 2
| VV |  | "položky :" | [14 empty] | VV | 2 | 1 | True | 0 | ROZPOCET
| VV |  | "12W 1140 x 2100 mm" 1 |  | 1 | [12 empty] | VV | 2 | 2 | True | 0 | ROZPOCET
| VV |  | "13W 1140 x 2470 mm" 1 |  | 1 | [12 empty] | VV | 2 | 2 | True | 0 | ROZPOCET
| VV |  | "14W 1140 x 2070 mm" 1 |  | 1 | [12 empty] | VV | 2 | 2 | True | 0 | ROZPOCET
| VV |  | "17W 1140 x 2070 mm" 1 |  | 1 | [12 empty] | VV | 2 | 2 | True | 0 | ROZPOCET
| VV |  | "18W 1140 x 2470 mm" 1 |  | 1 | [12 empty] | VV | 2 | 2 | True | 0 | ROZPOCET
| VV |  | Součet |  | 5 | [12 empty] | VV | 2 | 4 | True | 1 | ROZPOCET
371 | M | 5534104R | 12W Hliníkové 1 křídlé dveře, 1140 x 2100 mm, svislá nerez madla z obou stran, samozavírač s koordinátorem, izolační bezpečnostní dvojsklo Uw=1,2W/m2K, 1x magnetický kontakt s kabeláží zapuštěný v rámu | kus | 1 |  | 0 |  |  | základní |  | 0 | 0 | 0 | 0 | 0 | 32 | M | 2 |  |  |  | ROZPOCET | 0 | 0 | 0 | 0 | 0 | 1 | 0 | 16 | 738
| PP |  | 12 W Hliníkové 1 křídlé dveře, 1140 x 2100 mm, svislá nerez madla z obou stran, samozavírač s koordinátorem, izolační bezpečnostní dvojsklo Uw=1,2W/m2K, 1x magnetický kontakt s kabeláží zapuštěný v rámu | [14 empty] | PP | 2
372 | M | 5534105R | 14W+17W Hliníkové 1 křídlé dveře, 1140 x 2070 mm, svislá nerez madla z obou stran, samozavírač s koordinátorem, izolační bezpečnostní dvojsklo Uw=1,2W/m2K | kus | 2 |  | 0 |  |  | základní |  | 0 | 0 | 0 | 0 | 0 | 32 | M | 2 |  |  |  | ROZPOCET | 0 | 0 | 0 | 0 | 0 | 1 | 0 | 16 | 740
| PP |  | 14W+17W Hliníkové 1 křídlé dveře, 1140 x 2070 mm, svislá nerez madla z obou stran, samozavírač s koordinátorem, izolační bezpečnostní dvojsklo Uw=1,2W/m2K | [14 empty] | PP | 2
373 | M | 5534106R | 13W Hliníkové 1 křídlé dveře, 1140 x 2470 mm, s požární odolností EI 30, svislá nerez madla z obou stran, samozavírač s koordinátorem, izolační bezpečnostní dvojsklo Uw=1,2W/m2K, 1x magnetický kontakt s kabeláží zapuštěný v rámu | kus | 1 |  | 0 |  |  | základní |  | 0 | 0 | 0 | 0 | 0 | 32 | M | 2 |  |  |  | ROZPOCET | 0 | 0 | 0 | 0 | 0 | 1 | 0 | 16 | 742
| PP |  | 13W Hliníkové 1 křídlé dveře, 1140 x 2470 mm, s požární odolností EI 30, svislá nerez madla z obou stran, samozavírač s koordinátorem, izolační bezpečnostní dvojsklo Uw=1,2W/m2K, 1x magnetický kontakt s kabeláží zapuštěný v rámu | [14 empty] | PP | 2
374 | M | 5534107R | 18W Hliníkové 1 křídlé dveře, 1140 x 2470 mm, s požární odolností EI 15 C, klika/panikoé madlo, samozavírač s koordinátorem, izolační bezpečnostní dvojsklo Uw=1,2W/m2K, 1x magnetický kontakt s kabeláží zapuštěný v rámu | kus | 1 |  | 0 |  |  | základní |  | 0 | 0 | 0 | 0 | 0 | 32 | M | 2 |  |  |  | ROZPOCET | 0 | 0 | 0 | 0 | 0 | 1 | 0 | 16 | 744
| PP |  | 18W Hliníkové 1 křídlé dveře, 1140 x 2470 mm, s požární odolností EI 15 C, klika/panikoé madlo, samozavírač s koordinátorem, izolační bezpečnostní dvojsklo Uw=1,2W/m2K, 1x magnetický kontakt s kabeláží zapuštěný v rámu | [14 empty] | PP | 2
375 | K | 76764005R | Montáž dveří hliníkových vchodových dvoukřídlových bez nadsvětlíku | kus | 1 |  | 0 |  |  | základní |  | 0 | 0 | 0 | 0 | 0 | 16 | K | 2 |  |  |  | ROZPOCET | 0 | 0 | 0 | 0 | 0 | 1 | 0 | 16 | 746
| PP |  | Montáž dveří ocelových vchodových dvoukřídlové bez nadsvětlíku | [14 empty] | PP | 2
| VV |  | "položky :" | [14 empty] | VV | 2 | 1 | True | 0 | ROZPOCET
| VV |  | "16W 1940 x 2470 mm" 1 |  | 1 | [12 empty] | VV | 2 | 2 | True | 0 | ROZPOCET
| VV |  | Součet |  | 1 | [12 empty] | VV | 2 | 4 | True | 1 | ROZPOCET
376 | M | 5534108R | 16W Hliníkové 2 křídlé dveře, 1940 x 2470 mm, s požární odolností EI 15 C, panikový zámek s panikovou hrazdou nerez, samozavírač s koordinátorem, izolační bezpečnostní dvojsklo Uw=1,2W/m2K, 2x magnetický kontakt s kabeláží zapuštěný v rámu | kus | 1 |  | 0 |  |  | základní |  | 0 | 0 | 0 | 0 | 0 | 32 | M | 2 |  |  |  | ROZPOCET | 0 | 0 | 0 | 0 | 0 | 1 | 0 | 16 | 748
| PP |  | 16W Hliníkové 2 křídlé dveře, 1940 x 2470 mm, s požární odolností EI 15 C, panikový zámek s panikovou hrazdou nerez, samozavírač s koordinátorem, izolační bezpečnostní dvojsklo Uw=1,2W/m2K, 2x magnetický kontakt s kabeláží zapuštěný v rámu | [14 empty] | PP | 2
377 | K | 767640223 | Montáž dveří hliníkových vchodových dvoukřídlových s dvěma pevnými bočními díly | kus | 2 |  | 0 | CS ÚRS 2021 02 |  | základní |  | 0 | 0 | 0 | 0 | 0 | 16 | K | 2 |  |  |  | ROZPOCET | 0 | 0 | 0 | 0 | 0 | 1 | 0 | 16 | 750
| PP |  | Montáž dveří ocelových vchodových dvoukřídlové s pevným bočním dílem | [14 empty] | PP | 2
| Online PSC |  | https://podminky.urs.cz/item/CS_URS_2021_02/767640223 | [14 empty] | Online PSC | 2
378 | M | 5534109R | 11W Hliníkové 2 křídlé dveře se 2 bočními světlíky, 3285 x 2470 mm, s požární odolností EI 45, kování vícebodové, nerez madla z obou stran, samozavírač s koordinátorem, izolační bezpečnostní dvojsklo Uw=1,2W/m2K, 2x magnetický kontakt | kus | 1 |  | 0 |  |  | základní |  | 0 | 0 | 0 | 0 | 0 | 32 | M | 2 |  |  |  | ROZPOCET | 0 | 0 | 0 | 0 | 0 | 1 | 0 | 16 | 752
| PP |  | 11W-D+M Hliníkové 2 křídlé dveře se 2 bočními světlíky, 3285 x 2470 mm, s požární odolností EI 45 (dveře EI 30), kování vícebodové, nerez madla z obou stran, samozavírač s koordinátorem, izolační bezpečnostní dvojsklo Uw=1,2W/m2K, 2x magnetický kontakt s kabeláží zapuštěný v rámu | [14 empty] | PP | 2
379 | M | 5534110R | 15W Hliníkové 2 křídlé dveře se 2 bočními světlíky, 4230 x 2470 mm, s požární odolností EI 15 C, panikový zámek s hrazdou nerez, samozavírač s koordinátorem, izolační bezpečnostní dvojsklo Uw=1,2W/m2K, 2x magnetický kontakt | kus | 1 |  | 0 |  |  | základní |  | 0 | 0 | 0 | 0 | 0 | 32 | M | 2 |  |  |  | ROZPOCET | 0 | 0 | 0 | 0 | 0 | 1 | 0 | 16 | 754
| PP |  | 15W-D+M Hliníkové 2 křídlé dveře se 2 bočními světlíky, 4230 x 2470 mm, s požární odolností EI 15 C, panikový zámek s panikovou hrazdou nerez, samozavírač s koordinátorem, izolační bezpečnostní dvojsklo Uw=1,2W/m2K, 2x magnetický kontakt s kabeláží zapuštěný v rámu | [14 empty] | PP | 2
380 | K | 767640311 | Montáž dveří ocelových vnitřních jednokřídlových | kus | 4 |  | 0 | CS ÚRS 2021 02 |  | základní |  | 0 | 0 | 0 | 0 | 0 | 16 | K | 2 |  |  |  | ROZPOCET | 0 | 0 | 0 | 0 | 0 | 1 | 0 | 16 | 756
| PP |  | Montáž dveří ocelových vnitřních jednokřídlových | [14 empty] | PP | 2
| Online PSC |  | https://podminky.urs.cz/item/CS_URS_2021_02/767640311 | [14 empty] | Online PSC | 2
| VV |  | "Položka D15P" 4 |  | 4 | [12 empty] | VV | 2 | 2 | True | 0 | ROZPOCET
| VV |  | Součet |  | 4 | [12 empty] | VV | 2 | 4 | True | 1 | ROZPOCET
381 | M | 55341156 | dveře jednokřídlé ocelové vchodové 900x1970mm | kus | 4 |  | 0 | CS ÚRS 2021 02 |  | základní |  | 0 | 0 | 0 | 0 | 0 | 32 | M | 2 |  |  |  | ROZPOCET | 0 | 0 | 0 | 0 | 0 | 1 | 0 | 16 | 758
| PP |  | dveře jednokřídlé ocelové vchodové 900x1970mm | [14 empty] | PP | 2
| Online PSC |  | https://podminky.urs.cz/item/CS_URS_2021_02/55341156 | [14 empty] | Online PSC | 2
| P |  | Poznámka k položce: Poznámka k položce: rám/zárubeň, kování a zámek v ceně | [14 empty] | P | 2
| VV |  | "Položka D15P" 4 |  | 4 | [12 empty] | VV | 2 | 2 | True | 0 | ROZPOCET
| VV |  | Součet |  | 4 | [12 empty] | VV | 2 | 4 | True | 1 | ROZPOCET
382 | K | 767646510 | Montáž dveří protipožárního uzávěru jednokřídlového | kus | 5 |  | 0 | CS ÚRS 2021 02 |  | základní |  | 0 | 0 | 0 | 0 | 0 | 16 | K | 2 |  |  |  | ROZPOCET | 0 | 0 | 0 | 0 | 0 | 1 | 0 | 16 | 760
| PP |  | Montáž dveří ocelových protipožárních uzávěrů jednokřídlových | [14 empty] | PP | 2
| Online PSC |  | https://podminky.urs.cz/item/CS_URS_2021_02/767646510 | [14 empty] | Online PSC | 2
| VV |  | "Položka D13L" 3 |  | 3 | [12 empty] | VV | 2 | 2 | True | 0 | ROZPOCET
| VV |  | "Položka D13P" 1 |  | 1 | [12 empty] | VV | 2 | 2 | True | 0 | ROZPOCET
| VV |  | "Položka D18P" 1 |  | 1 | [12 empty] | VV | 2 | 2 | True | 0 | ROZPOCET
| VV |  | Součet |  | 5 | [12 empty] | VV | 2 | 4 | True | 1 | ROZPOCET
383 | M | 55341183 | dveře jednokřídlé ocelové interierové protipožární EW 15, 30, 45 D1 speciální zárubeň 900x1970mm | kus | 5 |  | 0 | CS ÚRS 2021 02 |  | základní |  | 0 | 0 | 0 | 0 | 0 | 32 | M | 2 |  |  |  | ROZPOCET | 0 | 0 | 0 | 0 | 0 | 1 | 0 | 16 | 762
| PP |  | dveře jednokřídlé ocelové interierové protipožární EW 15, 30, 45 D1 speciální zárubeň 900x1970mm | [14 empty] | PP | 2
| Online PSC |  | https://podminky.urs.cz/item/CS_URS_2021_02/55341183 | [14 empty] | Online PSC | 2
| VV |  | "Položka D13L" 3 |  | 3 | [12 empty] | VV | 2 | 2 | True | 0 | ROZPOCET
| VV |  | "Položka D13P" 1 |  | 1 | [12 empty] | VV | 2 | 2 | True | 0 | ROZPOCET
| VV |  | "Položka D18P" 1 |  | 1 | [12 empty] | VV | 2 | 2 | True | 0 | ROZPOCET
| VV |  | Součet |  | 5 | [12 empty] | VV | 2 | 4 | True | 1 | ROZPOCET
384 | K | 767646521 | Montáž dveří protipožárního uzávěru dvoukřídlového v do 1970 mm | kus | 1 |  | 0 | CS ÚRS 2021 02 |  | základní |  | 0 | 0 | 0 | 0 | 0 | 16 | K | 2 |  |  |  | ROZPOCET | 0 | 0 | 0 | 0 | 0 | 1 | 0 | 16 | 764
| PP |  | Montáž dveří ocelových protipožárních uzávěrů dvoukřídlových, výšky do 1970 mm | [14 empty] | PP | 2
| Online PSC |  | https://podminky.urs.cz/item/CS_URS_2021_02/767646521 | [14 empty] | Online PSC | 2
| VV |  | "Položka D16L" 1 |  | 1 | [12 empty] | VV | 2 | 2 | True | 0 | ROZPOCET
| VV |  | Součet |  | 1 | [12 empty] | VV | 2 | 4 | True | 1 | ROZPOCET
385 | M | 76700001R | dveře dvoukřídlé ocelové interierové protipožární EW 15, 30, 45 D1 speciální zárubeň 1650x1970mm | kus | 1 |  | 0 |  |  | základní |  | 0 | 0 | 0 | 0 | 0 | 32 | M | 2 |  |  |  | ROZPOCET | 0 | 0 | 0 | 0 | 0 | 1 | 0 | 16 | 766
| PP |  | dveře dvoukřídlé ocelové interierové protipožární EW 15, 30, 45 D1 speciální zárubeň 1450x1970mm | [14 empty] | PP | 2
| VV |  | "Položka D16L" 1 |  | 1 | [12 empty] | VV | 2 | 2 | True | 0 | ROZPOCET
| VV |  | Součet |  | 1 | [12 empty] | VV | 2 | 4 | True | 1 | ROZPOCET
386 | K | 767901001R | D+M ocelového rámu pro VZT na střechu vč.uložení na sylomeru SR850 250/250mm tl.25mm (10kusů) | kus | 2 |  | 0 |  |  | základní |  | 0 | 0 | 0 | 0 | 0 | 16 | K | 2 |  |  |  | ROZPOCET | 0 | 0 | 0 | 0 | 0 | 1 | 0 | 16 | 768
| PP |  | D+M ocelového rámu pro VZT na střechu vč.uložení na sylomeru SR850 250/250mm tl.25mm (10kusů) | [14 empty] | PP | 2
387 | K | 767901002R | D+M ocelového rámu pro klimu na střechu vč.uložení na sylomeru SR850 250/250mm tl.25mm (4kusů) | kus | 1 |  | 0 |  |  | základní |  | 0 | 0 | 0 | 0 | 0 | 16 | K | 2 |  |  |  | ROZPOCET | 0 | 0 | 0 | 0 | 0 | 1 | 0 | 16 | 770
| PP |  | D+M ocelového rámu pro klimu na střechu vč.uložení na sylomeru SR850 250/250mm tl.25mm (4kusů) | [14 empty] | PP | 2
388 | K | 767995117 | Montáž atypických zámečnických konstrukcí hm přes 250 do 500 kg | kg | 2.096 |  | 0 | CS ÚRS 2021 02 |  | základní |  | 0 | 0 | 0 | 0 | 0 | 16 | K | 2 |  |  |  | ROZPOCET | 0 | 0 | 0 | 0 | 0 | 1 | 0 | 16 | 772
| PP |  | Montáž ostatních atypických zámečnických konstrukcí hmotnosti přes 250 do 500 kg | [14 empty] | PP | 2
| Online PSC |  | https://podminky.urs.cz/item/CS_URS_2021_02/767995117 | [14 empty] | Online PSC | 2
| VV |  | v.č.D.1.2.b.04, D.1.2.e | [14 empty] | VV | 2 | 1 | True | 0 | ROZPOCET
| VV |  | "IPN 200" 178,16/1000 |  | 0.178 | [12 empty] | VV | 2 | 2 | True | 0 | ROZPOCET
| VV |  | "HEB 200" 704,95/1000 |  | 0.705 | [12 empty] | VV | 2 | 2 | True | 0 | ROZPOCET
| VV |  | "L 100/100/10" 775,2/1000 |  | 0.775 | [12 empty] | VV | 2 | 2 | True | 0 | ROZPOCET
| VV |  | "L 100/100/12" 254,18/1000 |  | 0.254 | [12 empty] | VV | 2 | 2 | True | 0 | ROZPOCET
| VV |  | "P10" 183,69/1000 |  | 0.184 | [12 empty] | VV | 2 | 2 | True | 0 | ROZPOCET
| VV |  | Součet |  | 2.096 | [12 empty] | VV | 2 | 4 | True | 1 | ROZPOCET
389 | M | 13511119.1R | ocel široká jakost S235JR 160x10mm | t | 0.199 |  | 0 |  |  | základní |  | 0 | 0 | 0 | 0 | 0 | 32 | M | 2 |  |  |  | ROZPOCET | 0 | 0 | 0 | 0 | 0 | 1 | 0 | 16 | 774
| PP |  | ocel široká jakost S235JR 100x10mm | [14 empty] | PP | 2
390 | M | 13010442 | úhelník ocelový rovnostranný jakost S235JR (11 375) 100x100x10mm | t | 0.837 |  | 0 | CS ÚRS 2021 02 |  | základní |  | 0 | 0 | 0 | 0 | 0 | 32 | M | 2 |  |  |  | ROZPOCET | 0 | 0 | 0 | 0 | 0 | 1 | 0 | 16 | 776
| PP |  | úhelník ocelový rovnostranný jakost S235JR (11 375) 100x100x10mm | [14 empty] | PP | 2
| Online PSC |  | https://podminky.urs.cz/item/CS_URS_2021_02/13010442 | [14 empty] | Online PSC | 2
391 | M | 13011068 | úhelník ocelový rovnostranný jakost S235JR (11 375) 100x100x12mm | t | 0.274 |  | 0 | CS ÚRS 2021 02 |  | základní |  | 0 | 0 | 0 | 0 | 0 | 32 | M | 2 |  |  |  | ROZPOCET | 0 | 0 | 0 | 0 | 0 | 1 | 0 | 16 | 778
| PP |  | úhelník ocelový rovnostranný jakost S235JR (11 375) 100x100x12mm | [14 empty] | PP | 2
| Online PSC |  | https://podminky.urs.cz/item/CS_URS_2021_02/13011068 | [14 empty] | Online PSC | 2
392 | M | 13010722 | ocel profilová jakost S235JR (11 375) průřez I (IPN) 200 | t | 0.192 |  | 0 | CS ÚRS 2021 02 |  | základní |  | 0 | 0 | 0 | 0 | 0 | 32 | M | 2 |  |  |  | ROZPOCET | 0 | 0 | 0 | 0 | 0 | 1 | 0 | 16 | 780
| PP |  | ocel profilová jakost S235JR (11 375) průřez I (IPN) 200 | [14 empty] | PP | 2
| Online PSC |  | https://podminky.urs.cz/item/CS_URS_2021_02/13010722 | [14 empty] | Online PSC | 2
393 | M | 13010980 | ocel profilová jakost S235JR (11 375) průřez HEB 200 | t | 0.761 |  | 0 | CS ÚRS 2021 02 |  | základní |  | 0 | 0 | 0 | 0 | 0 | 32 | M | 2 |  |  |  | ROZPOCET | 0 | 0 | 0 | 0 | 0 | 1 | 0 | 16 | 782
| PP |  | ocel profilová jakost S235JR (11 375) průřez HEB 200 | [14 empty] | PP | 2
| Online PSC |  | https://podminky.urs.cz/item/CS_URS_2021_02/13010980 | [14 empty] | Online PSC | 2
394 | K | 998767202 | Přesun hmot procentní pro zámečnické konstrukce v objektech v přes 6 do 12 m | % |  |  | 0 | CS ÚRS 2021 02 |  | základní |  | 0 | 0 | 0 | 0 | 0 | 16 | K | 2 |  |  |  | ROZPOCET | 0 | 0 | 0 | 0 | 0 | 1 | 0 | 16 | 784
| PP |  | Přesun hmot pro zámečnické konstrukce stanovený procentní sazbou (%) z ceny vodorovná dopravní vzdálenost do 50 m v objektech výšky přes 6 do 12 m | [14 empty] | PP | 2
| Online PSC |  | https://podminky.urs.cz/item/CS_URS_2021_02/998767202 | [14 empty] | Online PSC | 2
| D | 771 | Podlahy z dlaždic |  |  |  | 0 |  |  |  |  | 0 |  | 0 |  | 0 | 2 | D | 1 |  |  |  | ROZPOCET | [6 empty] | 0
395 | K | 771111011 | Vysátí podkladu před pokládkou dlažby | m2 | 724.723 |  | 0 | CS ÚRS 2021 02 |  | základní |  | 0 | 0 | 0 | 0 | 0 | 16 | K | 2 |  |  |  | ROZPOCET | 0 | 0 | 0 | 0 | 0 | 1 | 0 | 16 | 786
| PP |  | Příprava podkladu před provedením dlažby vysátí podlah | [14 empty] | PP | 2
| Online PSC |  | https://podminky.urs.cz/item/CS_URS_2021_02/771111011 | [14 empty] | Online PSC | 2
| VV |  | 188,403+536,32 |  | 724.723 | [12 empty] | VV | 2 | 2 | True | 0 | ROZPOCET
| VV |  | Součet |  | 724.723 | [12 empty] | VV | 2 | 4 | True | 1 | ROZPOCET
396 | K | 771111012 | Vysátí schodiště před pokládkou dlažby | m | 61.5 |  | 0 | CS ÚRS 2021 02 |  | základní |  | 0 | 0 | 0 | 0 | 0 | 16 | K | 2 |  |  |  | ROZPOCET | 0 | 0 | 0 | 0 | 0 | 1 | 0 | 16 | 788
| PP |  | Příprava podkladu před provedením dlažby vysátí schodišť | [14 empty] | PP | 2
| Online PSC |  | https://podminky.urs.cz/item/CS_URS_2021_02/771111012 | [14 empty] | Online PSC | 2
397 | K | 771121011 | Nátěr penetrační na podlahu | m2 | 752.719 |  | 0 | CS ÚRS 2021 02 |  | základní |  | 0 | 0 | 0 | 0 | 0 | 16 | K | 2 |  |  |  | ROZPOCET | 0 | 0 | 0 | 0 | 0 | 1 | 0 | 16 | 790
| PP |  | Příprava podkladu před provedením dlažby nátěr penetrační na podlahu | [14 empty] | PP | 2
| Online PSC |  | https://podminky.urs.cz/item/CS_URS_2021_02/771121011 | [14 empty] | Online PSC | 2
| VV |  | 188,403+536,32 |  | 724.723 | [12 empty] | VV | 2 | 2 | True | 0 | ROZPOCET
| VV |  | (1,5*(0,165+0,301)*(7+8))+(1,5*(0,181+0,268)*(12+14)) |  | 27.996 | [12 empty] | VV | 2 | 2 | True | 0 | ROZPOCET
| VV |  | Součet |  | 752.719 | [12 empty] | VV | 2 | 4 | True | 1 | ROZPOCET
398 | K | 771274123 | Montáž obkladů stupnic z dlaždic protiskluzných keramických flexibilní lepidlo š přes 250 do 300 mm | m | 61.5 |  | 0 | CS ÚRS 2021 02 |  | základní |  | 0 | 0 | 0 | 0 | 0 | 16 | K | 2 |  |  |  | ROZPOCET | 0 | 0 | 0 | 0 | 0 | 1 | 0 | 16 | 792
| PP |  | Montáž obkladů schodišť z dlaždic keramických lepených flexibilním lepidlem stupnic protiskluzných nebo reliéfních, šířky přes 250 do 300 mm | [14 empty] | PP | 2
| Online PSC |  | https://podminky.urs.cz/item/CS_URS_2021_02/771274123 | [14 empty] | Online PSC | 2
| VV |  | v.č.01, 02, 03, řezy | [14 empty] | VV | 2 | 1 | True | 0 | ROZPOCET
| VV |  | 1,5*(7+8+12+14) |  | 61.5 | [12 empty] | VV | 2 | 2 | True | 0 | ROZPOCET
| VV |  | Součet |  | 61.5 | [12 empty] | VV | 2 | 4 | True | 1 | ROZPOCET
399 | M | 59761337 | schodovka protiskluzná šířky 300x600mm | kus | 112.976 |  | 0 | CS ÚRS 2021 02 |  | základní |  | 0 | 0 | 0 | 0 | 0 | 32 | M | 2 |  |  |  | ROZPOCET | 0 | 0 | 0 | 0 | 0 | 1 | 0 | 16 | 794
| PP |  | schodovka protiskluzná šířky 300x600mm | [14 empty] | PP | 2
| Online PSC |  | https://podminky.urs.cz/item/CS_URS_2021_02/59761337 | [14 empty] | Online PSC | 2
| VV |  | 61,5*1,837 "Přepočtené koeficientem množství |  | 112.976 | [12 empty] | VV | 2 | 2 | True | 0 | ROZPOCET
| VV |  | Součet |  | 112.976 | [12 empty] | VV | 2 | 4 | True | 1 | ROZPOCET
400 | K | 771274242 | Montáž obkladů podstupnic z dlaždic reliéfních keramických flexibilní lepidlo v přes 150 do 200 mm | m | 61.5 |  | 0 | CS ÚRS 2021 02 |  | základní |  | 0 | 0 | 0 | 0 | 0 | 16 | K | 2 |  |  |  | ROZPOCET | 0 | 0 | 0 | 0 | 0 | 1 | 0 | 16 | 796
| PP |  | Montáž obkladů schodišť z dlaždic keramických lepených flexibilním lepidlem podstupnic protiskluzních nebo reliéfních, výšky přes 150 do 200 mm | [14 empty] | PP | 2
| Online PSC |  | https://podminky.urs.cz/item/CS_URS_2021_02/771274242 | [14 empty] | Online PSC | 2
| VV |  | v.č.01, 02, 03, řezy | [14 empty] | VV | 2 | 1 | True | 0 | ROZPOCET
| VV |  | 1,5*(7+8+12+14) |  | 61.5 | [12 empty] | VV | 2 | 2 | True | 0 | ROZPOCET
| VV |  | Součet |  | 61.5 | [12 empty] | VV | 2 | 4 | True | 1 | ROZPOCET
401 | M | mat 771-1 | keramická dlažba | m2 | 14.004 |  | 0 |  |  | základní |  | 0 | 0 | 0 | 0 | 0 | 32 | M | 2 |  |  |  | ROZPOCET | 0 | 0 | 0 | 0 | 0 | 1 | 0 | 16 | 798
| PP |  | keramická dlažba | [14 empty] | PP | 2
402 | K | 771474111 | Montáž soklů z dlaždic keramických rovných flexibilní lepidlo v do 65 mm | m | 388.525 |  | 0 | CS ÚRS 2021 02 |  | základní |  | 0 | 0 | 0 | 0 | 0 | 16 | K | 2 |  |  |  | ROZPOCET | 0 | 0 | 0 | 0 | 0 | 1 | 0 | 16 | 800
| PP |  | Montáž soklů z dlaždic keramických lepených flexibilním lepidlem rovných, výšky do 65 mm | [14 empty] | PP | 2
| Online PSC |  | https://podminky.urs.cz/item/CS_URS_2021_02/771474111 | [14 empty] | Online PSC | 2
| VV |  | v.č.01, 02, 03, Tabukla podlah a konstrukcí | [14 empty] | VV | 2 | 1 | True | 0 | ROZPOCET
| VV |  | "1.PP" | [14 empty] | VV | 2 | 1 | True | 0 | ROZPOCET
| VV |  | 1,7+3,1+1,15-1,65+2,0+7,755+5,305+0,5+6,175+3,315+1,48+4,85+5,4+0,57+5,585+6,3-1,65-(0,9*8) |  | 44.685 | [12 empty] | VV | 2 | 2 | True | 0 | ROZPOCET
| VV |  | ((5,69+5,85+5,69+4,93+2,4+3,15+2,555+3,15+5,71+2,69+5,715+3,0)*2)-(0,9*6) |  | 95.66 | [12 empty] | VV | 2 | 2 | True | 0 | ROZPOCET
| VV |  | 6,0+3,14+2,925+0,475+3,075+2,65-0,9 |  | 17.365 | [12 empty] | VV | 2 | 2 | True | 0 | ROZPOCET
| VV |  | "1.NP" | [14 empty] | VV | 2 | 1 | True | 0 | ROZPOCET
| VV |  | ((0,8+1,9)*2)-1,65+1,7+2,7+3,1+2,2+28,385+11,255+6,64+2,255+0,98+6,8+9,5+12,3+1,8+12,3+9,43-(1,8*3)-(0,9*18)-(0,8*6)-1,18-1,65 |  | 85.865 | [12 empty] | VV | 2 | 2 | True | 0 | ROZPOCET
| VV |  | ((4,395+3,15)*2)-(0,9*2)-1,14+5,57+1,5+5,57-1,0-(0,9*2) |  | 21.99 | [12 empty] | VV | 2 | 2 | True | 0 | ROZPOCET
| VV |  | "2.NP" | [14 empty] | VV | 2 | 1 | True | 0 | ROZPOCET
| VV |  | 2,0+11,9+8,13+3,63+1,76+5,025+3,86+2,07+3,86+2,175+5,67+0,59+1,725+0,5+0,26+0,5+4,515+0,5+0,3-(0,9*9)-(0,8*3)-1,18-1,14 |  | 46.15 | [12 empty] | VV | 2 | 2 | True | 0 | ROZPOCET
| VV |  | 2,5+4,23+4,93+8,27+1,5+10,55+4,3-1,8-(0,8*6)-(0,9*2)+1,46+0,59+0,36+5,625+1,75+2,49+1,55+4,23+0,75+2,855+2,57-(0,9*2)-(1,0*3)-1,8 |  | 45.51 | [12 empty] | VV | 2 | 2 | True | 0 | ROZPOCET
| VV |  | ((7,3+2,0)*2)-1,0-(0,9*3)-0,8-0,7+12,0+5,9 |  | 31.3 | [12 empty] | VV | 2 | 2 | True | 0 | ROZPOCET
| VV |  | Součet |  | 388.525 | [12 empty] | VV | 2 | 4 | True | 1 | ROZPOCET
403 | M | 59761276.1R | sokl-dlažba keramická slinutá hladká do interiéru i exteriéru v.60mm | m | 419.607 |  | 0 |  |  | základní |  | 0 | 0 | 0 | 0 | 0 | 32 | M | 2 |  |  |  | ROZPOCET | 0 | 0 | 0 | 0 | 0 | 1 | 0 | 16 | 802
| PP |  | sokl-dlažba keramická slinutá hladká do interiéru i exteriéru v.60mm | [14 empty] | PP | 2
| VV |  | 388,525*1,08 "Přepočtené koeficientem množství |  | 419.607 | [12 empty] | VV | 2 | 2 | True | 0 | ROZPOCET
| VV |  | Součet |  | 419.607 | [12 empty] | VV | 2 | 4 | True | 1 | ROZPOCET
404 | K | 771474131 | Montáž soklů z dlaždic keramických schodišťových stupňovitých flexibilní lepidlo v do 65 mm | m | 31.664 |  | 0 | CS ÚRS 2021 02 |  | základní |  | 0 | 0 | 0 | 0 | 0 | 16 | K | 2 |  |  |  | ROZPOCET | 0 | 0 | 0 | 0 | 0 | 1 | 0 | 16 | 804
| PP |  | Montáž soklů z dlaždic keramických lepených flexibilním lepidlem schodišťových stupňovitých, výšky do 65 mm | [14 empty] | PP | 2
| Online PSC |  | https://podminky.urs.cz/item/CS_URS_2021_02/771474131 | [14 empty] | Online PSC | 2
| VV |  | v.č.01, 02, 03, řezy | [14 empty] | VV | 2 | 1 | True | 0 | ROZPOCET
| VV |  | ((0,165+0,301)*(7+8))+((0,181+0,268)*(12+14)) |  | 18.664 | [12 empty] | VV | 2 | 2 | True | 0 | ROZPOCET
| VV |  | "podesty" 1,3+3,2+1,8+1,5+3,2+2,0 |  | 13 | [12 empty] | VV | 2 | 2 | True | 0 | ROZPOCET
| VV |  | Součet |  | 31.664 | [12 empty] | VV | 2 | 4 | True | 1 | ROZPOCET
405 | M | 59761276.1R | sokl-dlažba keramická slinutá hladká do interiéru i exteriéru v.60mm | m | 37.997 |  | 0 |  |  | základní |  | 0 | 0 | 0 | 0 | 0 | 32 | M | 2 |  |  |  | ROZPOCET | 0 | 0 | 0 | 0 | 0 | 1 | 0 | 16 | 806
| PP |  | sokl-dlažba keramická slinutá hladká do interiéru i exteriéru v.60mm | [14 empty] | PP | 2
| VV |  | 31,664*1,2 "Přepočtené koeficientem množství |  | 37.997 | [12 empty] | VV | 2 | 2 | True | 0 | ROZPOCET
| VV |  | Součet |  | 37.997 | [12 empty] | VV | 2 | 4 | True | 1 | ROZPOCET
406 | K | 771474141 | Montáž soklů z dlaždic keramických s požlábkem flexibilní lepidlo v do 90 mm | m | 249.36 |  | 0 | CS ÚRS 2021 02 |  | základní |  | 0 | 0 | 0 | 0 | 0 | 16 | K | 2 |  |  |  | ROZPOCET | 0 | 0 | 0 | 0 | 0 | 1 | 0 | 16 | 808
| PP |  | Montáž soklů z dlaždic keramických lepených flexibilním lepidlem s požlábkem, výšky do 90 mm | [14 empty] | PP | 2
| Online PSC |  | https://podminky.urs.cz/item/CS_URS_2021_02/771474141 | [14 empty] | Online PSC | 2
| VV |  | v.č.02, 03, Tabukla podlah a konstrukcí | [14 empty] | VV | 2 | 1 | True | 0 | ROZPOCET
| VV |  | "1.NP" | [14 empty] | VV | 2 | 1 | True | 0 | ROZPOCET
| VV |  | "m.č.1.05" ((2,24+1,38+1,55+2,24)*2)-(0,7*2*2)-0,8 |  | 11.22 | [12 empty] | VV | 2 | 2 | True | 0 | ROZPOCET
| VV |  | "m.č.1.06" ((1,6+2,19)*2)-0,8 |  | 6.78 | [12 empty] | VV | 2 | 2 | True | 0 | ROZPOCET
| VV |  | "m.č.1.09" ((3,58+3,955+2,58+3,835+0,95+1,72+1,0+2,35+2,0+3,525)*2)-0,9-(0,8*3)-(0,7*4)-1,0 |  | 43.89 | [12 empty] | VV | 2 | 2 | True | 0 | ROZPOCET
| VV |  | "m.č.1.10" ((3,16+3,935+1,5+1,125+1,7+0,91+4,395+3,0+2,0+3,4)*2)-(0,8*3)-(0,7*2*2)-0,9-1,3 |  | 42.85 | [12 empty] | VV | 2 | 2 | True | 0 | ROZPOCET
| VV |  | "m.č.1.11" ((3,13+1,8)*2)-0,8 |  | 9.06 | [12 empty] | VV | 2 | 2 | True | 0 | ROZPOCET
| VV |  | "m.č.1.12" ((1,38+2,2+1,1+2,05+2,43+1,175)*2)-0,8-(0,7*2*2) |  | 17.07 | [12 empty] | VV | 2 | 2 | True | 0 | ROZPOCET
| VV |  | "2.NP" | [14 empty] | VV | 2 | 1 | True | 0 | ROZPOCET
| VV |  | "m.č.2.02" ((2,665+3,415)*2)-0,9 |  | 11.26 | [12 empty] | VV | 2 | 2 | True | 0 | ROZPOCET
| VV |  | "m.č.2.03" ((1,77+1,66)*2)-0,9 |  | 5.96 | [12 empty] | VV | 2 | 2 | True | 0 | ROZPOCET
| VV |  | "m.č.2.07" ((1,3+2,34+1,55+2,34)*2)-(0,7*2*2)-0,8 |  | 11.46 | [12 empty] | VV | 2 | 2 | True | 0 | ROZPOCET
| VV |  | "m.č.2.08" ((1,55+1,2+1,55+1,04)*2)-0,8-(0,7*2) |  | 8.48 | [12 empty] | VV | 2 | 2 | True | 0 | ROZPOCET
| VV |  | "m.č.2.09" ((1,75+2,14)*2)-0,8 |  | 6.98 | [12 empty] | VV | 2 | 2 | True | 0 | ROZPOCET
| VV |  | "m.č.2.12" ((1,45+1,5)*2)-0,8 |  | 5.1 | [12 empty] | VV | 2 | 2 | True | 0 | ROZPOCET
| VV |  | "m.č.2.13" (3,945+2,455+3,29+2,58+((3,1+1,0)*2))-0,8-1,0 |  | 18.67 | [12 empty] | VV | 2 | 2 | True | 0 | ROZPOCET
| VV |  | "m.č.2.14" ((3,15+3,68+1,0+3,68)*2)-0,8-(1,0*2) |  | 20.22 | [12 empty] | VV | 2 | 2 | True | 0 | ROZPOCET
| VV |  | "m.č.2.15" ((2,31+1,415+2,31+1,55)*2)-0,8-(0,7*2*2) |  | 11.57 | [12 empty] | VV | 2 | 2 | True | 0 | ROZPOCET
| VV |  | "m.č.2.16" ((2,31+1,55+2,31+1,115)*2)-0,8-(0,7*2*2) |  | 10.97 | [12 empty] | VV | 2 | 2 | True | 0 | ROZPOCET
| VV |  | "m.č.2.27" ((1,86+2,4)*2)-0,7 |  | 7.82 | [12 empty] | VV | 2 | 2 | True | 0 | ROZPOCET
| VV |  | Součet |  | 249.36 | [12 empty] | VV | 2 | 4 | True | 1 | ROZPOCET
407 | M | 59761281 | sokl s položlábkem-dlažba keramická slinutá hladká do interiéru i exteriéru 300x80mm | kus | 768.029 |  | 0 | CS ÚRS 2021 02 |  | základní |  | 0 | 0 | 0 | 0 | 0 | 32 | M | 2 |  |  |  | ROZPOCET | 0 | 0 | 0 | 0 | 0 | 1 | 0 | 16 | 810
| PP |  | sokl s položlábkem-dlažba keramická slinutá hladká do interiéru i exteriéru 300x80mm | [14 empty] | PP | 2
| Online PSC |  | https://podminky.urs.cz/item/CS_URS_2021_02/59761281 | [14 empty] | Online PSC | 2
| VV |  | 249,36*3,08 "Přepočtené koeficientem množství |  | 768.029 | [12 empty] | VV | 2 | 2 | True | 0 | ROZPOCET
| VV |  | Součet |  | 768.029 | [12 empty] | VV | 2 | 4 | True | 1 | ROZPOCET
408 | K | 771574114 | Montáž podlah keramických hladkých lepených flexibilním lepidlem přes 19 do 22 ks/m2 | m2 | 188.403 |  | 0 | CS ÚRS 2021 02 |  | základní |  | 0 | 0 | 0 | 0 | 0 | 16 | K | 2 |  |  |  | ROZPOCET | 0 | 0 | 0 | 0 | 0 | 1 | 0 | 16 | 812
| PP |  | Montáž podlah z dlaždic keramických lepených flexibilním lepidlem maloformátových hladkých přes 19 do 22 ks/m2 | [14 empty] | PP | 2
| Online PSC |  | https://podminky.urs.cz/item/CS_URS_2021_02/771574114 | [14 empty] | Online PSC | 2
| VV |  | v.č.01, 02, 03, Tabukla podlah a konstrukcí | [14 empty] | VV | 2 | 1 | True | 0 | ROZPOCET
| VV |  | "P1" 16,18+39,09+32,23+17,17+28,07+7,56+8,04+17,3+15,09 |  | 180.73 | [12 empty] | VV | 2 | 2 | True | 0 | ROZPOCET
| VV |  | "podesty" (3,1*((1,3+1,6+1,8)/3)+(3,1*1,5+1,8+2,0)/3) |  | 7.673 | [12 empty] | VV | 2 | 2 | True | 0 | ROZPOCET
| VV |  | Součet |  | 188.403 | [12 empty] | VV | 2 | 4 | True | 1 | ROZPOCET
409 | M | mat 771-1 | keramická dlažba | m2 | 216.663 |  | 0 |  |  | základní |  | 0 | 0 | 0 | 0 | 0 | 32 | M | 2 |  |  |  | ROZPOCET | 0 | 0 | 0 | 0 | 0 | 1 | 0 | 16 | 814
| PP |  | keramická dlažba | [14 empty] | PP | 2
| VV |  | 188,403*1,15 "Přepočtené koeficientem množství |  | 216.663 | [12 empty] | VV | 2 | 2 | True | 0 | ROZPOCET
| VV |  | Součet |  | 216.663 | [12 empty] | VV | 2 | 4 | True | 1 | ROZPOCET
410 | K | 771574154 | Montáž podlah keramických velkoformátových hladkých lepených flexibilním lepidlem přes 4 do 6 ks/m2 | m2 | 536.32 |  | 0 | CS ÚRS 2021 02 |  | základní |  | 0 | 0 | 0 | 0 | 0 | 16 | K | 2 |  |  |  | ROZPOCET | 0 | 0 | 0 | 0 | 0 | 1 | 0 | 16 | 816
| PP |  | Montáž podlah z dlaždic keramických lepených flexibilním lepidlem velkoformátových hladkých přes 4 do 6 ks/m2 | [14 empty] | PP | 2
| Online PSC |  | https://podminky.urs.cz/item/CS_URS_2021_02/771574154 | [14 empty] | Online PSC | 2
| VV |  | v.č.01, 02, 03, Tabukla podlah a konstrukcí | [14 empty] | VV | 2 | 1 | True | 0 | ROZPOCET
| VV |  | "K10" 23,4 |  | 23.4 | [12 empty] | VV | 2 | 2 | True | 0 | ROZPOCET
| VV |  | "P7" (11,4*2,2)+12,2+8,83 |  | 46.11 | [12 empty] | VV | 2 | 2 | True | 0 | ROZPOCET
| VV |  | "P8" 1,52+(154,2-(11,4*2,2))+12,6 |  | 143.24 | [12 empty] | VV | 2 | 2 | True | 0 | ROZPOCET
| VV |  | "P9" 6,81+3,43+30,56+30,55+6,58+8,4 |  | 86.33 | [12 empty] | VV | 2 | 2 | True | 0 | ROZPOCET
| VV |  | "P13" 8,96+2,95+6,97+3,67+3,87+2,29+12,49+15,33+7,23+6,53+4,51 |  | 74.8 | [12 empty] | VV | 2 | 2 | True | 0 | ROZPOCET
| VV |  | "P14" 88,23+32,46+26,43+15,32 |  | 162.44 | [12 empty] | VV | 2 | 2 | True | 0 | ROZPOCET
| VV |  | Součet |  | 536.32 | [12 empty] | VV | 2 | 4 | True | 1 | ROZPOCET
411 | M | 59761007 | dlažba velkoformátová keramická slinutá hladká do interiéru i exteriéru přes 4 do 6ks/m2 | m2 | 616.768 |  | 0 | CS ÚRS 2021 02 |  | základní |  | 0 | 0 | 0 | 0 | 0 | 32 | M | 2 |  |  |  | ROZPOCET | 0 | 0 | 0 | 0 | 0 | 1 | 0 | 16 | 818
| PP |  | dlažba velkoformátová keramická slinutá hladká do interiéru i exteriéru přes 4 do 6ks/m2 | [14 empty] | PP | 2
| Online PSC |  | https://podminky.urs.cz/item/CS_URS_2021_02/59761007 | [14 empty] | Online PSC | 2
| VV |  | 536,32*1,15 "Přepočtené koeficientem množství |  | 616.768 | [12 empty] | VV | 2 | 2 | True | 0 | ROZPOCET
| VV |  | Součet |  | 616.768 | [12 empty] | VV | 2 | 4 | True | 1 | ROZPOCET
412 | K | 771591112 | Izolace pod dlažbu nátěrem nebo stěrkou ve dvou vrstvách | m2 | 161.13 |  | 0 | CS ÚRS 2021 02 |  | základní |  | 0 | 0 | 0 | 0 | 0 | 16 | K | 2 |  |  |  | ROZPOCET | 0 | 0 | 0 | 0 | 0 | 1 | 0 | 16 | 820
| PP |  | Izolace podlahy pod dlažbu nátěrem nebo stěrkou ve dvou vrstvách | [14 empty] | PP | 2
| Online PSC |  | https://podminky.urs.cz/item/CS_URS_2021_02/771591112 | [14 empty] | Online PSC | 2
| VV |  | v.č.01, 02, 03, Tabukla podlah a konstrukcí | [14 empty] | VV | 2 | 1 | True | 0 | ROZPOCET
| VV |  | "P9" 6,81+3,43+30,56+30,55+6,58+8,4 |  | 86.33 | [12 empty] | VV | 2 | 2 | True | 0 | ROZPOCET
| VV |  | "P13" 8,96+2,95+6,97+3,67+3,87+2,29+12,49+15,33+7,23+6,53+4,51 |  | 74.8 | [12 empty] | VV | 2 | 2 | True | 0 | ROZPOCET
| VV |  | Součet |  | 161.13 | [12 empty] | VV | 2 | 4 | True | 1 | ROZPOCET
413 | K | 771591191 | Příplatek k podlahám za diagonální kladení dlažby | m2 | 717.05 |  | 0 | CS ÚRS 2021 02 |  | základní |  | 0 | 0 | 0 | 0 | 0 | 16 | K | 2 |  |  |  | ROZPOCET | 0 | 0 | 0 | 0 | 0 | 1 | 0 | 16 | 822
| PP |  | Podlahy - dokončovací práce Příplatek k cenám za diagonální kladení dlažby | [14 empty] | PP | 2
| Online PSC |  | https://podminky.urs.cz/item/CS_URS_2021_02/771591191 | [14 empty] | Online PSC | 2
| VV |  | v.č.01, 02, 03, Tabukla podlah a konstrukcí | [14 empty] | VV | 2 | 1 | True | 0 | ROZPOCET
| VV |  | "K10" 23,4 |  | 23.4 | [12 empty] | VV | 2 | 2 | True | 0 | ROZPOCET
| VV |  | "P1" 16,18+39,09+32,23+17,17+28,07+7,56+8,04+17,3+15,09 |  | 180.73 | [12 empty] | VV | 2 | 2 | True | 0 | ROZPOCET
| VV |  | "P7" (11,4*2,2)+12,2+8,83 |  | 46.11 | [12 empty] | VV | 2 | 2 | True | 0 | ROZPOCET
| VV |  | "P8" 1,52+(154,2-(11,4*2,2))+12,6 |  | 143.24 | [12 empty] | VV | 2 | 2 | True | 0 | ROZPOCET
| VV |  | "P9" 6,81+3,43+30,56+30,55+6,58+8,4 |  | 86.33 | [12 empty] | VV | 2 | 2 | True | 0 | ROZPOCET
| VV |  | "P13" 8,96+2,95+6,97+3,67+3,87+2,29+12,49+15,33+7,23+6,53+4,51 |  | 74.8 | [12 empty] | VV | 2 | 2 | True | 0 | ROZPOCET
| VV |  | "P14" 88,23+32,46+26,43+15,32 |  | 162.44 | [12 empty] | VV | 2 | 2 | True | 0 | ROZPOCET
| VV |  | Součet |  | 717.05 | [12 empty] | VV | 2 | 4 | True | 1 | ROZPOCET
414 | K | 998771202 | Přesun hmot procentní pro podlahy z dlaždic v objektech v přes 6 do 12 m | % |  |  | 0 | CS ÚRS 2021 02 |  | základní |  | 0 | 0 | 0 | 0 | 0 | 16 | K | 2 |  |  |  | ROZPOCET | 0 | 0 | 0 | 0 | 0 | 1 | 0 | 16 | 824
| PP |  | Přesun hmot pro podlahy z dlaždic stanovený procentní sazbou (%) z ceny vodorovná dopravní vzdálenost do 50 m v objektech výšky přes 6 do 12 m | [14 empty] | PP | 2
| Online PSC |  | https://podminky.urs.cz/item/CS_URS_2021_02/998771202 | [14 empty] | Online PSC | 2
| D | 776 | Podlahy povlakové |  |  |  | 0 |  |  |  |  | 0 |  | 0 |  | 0 | 2 | D | 1 |  |  |  | ROZPOCET | [6 empty] | 0
415 | K | 776111311 | Vysátí podkladu povlakových podlah | m2 | 177.56 |  | 0 | CS ÚRS 2021 02 |  | základní |  | 0 | 0 | 0 | 0 | 0 | 16 | K | 2 |  |  |  | ROZPOCET | 0 | 0 | 0 | 0 | 0 | 1 | 0 | 16 | 826
| PP |  | Příprava podkladu vysátí podlah | [14 empty] | PP | 2
| Online PSC |  | https://podminky.urs.cz/item/CS_URS_2021_02/776111311 | [14 empty] | Online PSC | 2
| VV |  | 35,92+85,37+56,27 |  | 177.56 | [12 empty] | VV | 2 | 2 | True | 0 | ROZPOCET
| VV |  | Součet |  | 177.56 | [12 empty] | VV | 2 | 4 | True | 1 | ROZPOCET
416 | K | 776121321 | Neředěná penetrace savého podkladu povlakových podlah | m2 | 177.56 |  | 0 | CS ÚRS 2021 02 |  | základní |  | 0 | 0 | 0 | 0 | 0 | 16 | K | 2 |  |  |  | ROZPOCET | 0 | 0 | 0 | 0 | 0 | 1 | 0 | 16 | 828
| PP |  | Příprava podkladu penetrace neředěná podlah | [14 empty] | PP | 2
| Online PSC |  | https://podminky.urs.cz/item/CS_URS_2021_02/776121321 | [14 empty] | Online PSC | 2
| VV |  | 35,92+85,37+56,27 |  | 177.56 | [12 empty] | VV | 2 | 2 | True | 0 | ROZPOCET
| VV |  | Součet |  | 177.56 | [12 empty] | VV | 2 | 4 | True | 1 | ROZPOCET
417 | K | 776211111 | Lepení textilních pásů | m2 | 35.92 |  | 0 | CS ÚRS 2021 02 |  | základní |  | 0 | 0 | 0 | 0 | 0 | 16 | K | 2 |  |  |  | ROZPOCET | 0 | 0 | 0 | 0 | 0 | 1 | 0 | 16 | 830
| PP |  | Montáž textilních podlahovin lepením pásů standardních | [14 empty] | PP | 2
| Online PSC |  | https://podminky.urs.cz/item/CS_URS_2021_02/776211111 | [14 empty] | Online PSC | 2
| VV |  | v.č.01, 02, 03, Tabukla podlah a konstrukcí | [14 empty] | VV | 2 | 1 | True | 0 | ROZPOCET
| VV |  | "P2" 35,92 |  | 35.92 | [12 empty] | VV | 2 | 2 | True | 0 | ROZPOCET
| VV |  | Součet |  | 35.92 | [12 empty] | VV | 2 | 4 | True | 1 | ROZPOCET
418 | M | mat 776-1 | zátěžový koberec | m2 | 39.512 |  | 0 |  |  | základní |  | 0 | 0 | 0 | 0 | 0 | 32 | M | 2 |  |  |  | ROZPOCET | 0 | 0 | 0 | 0 | 0 | 1 | 0 | 16 | 832
| PP |  | zátěžový koberec | [14 empty] | PP | 2
| VV |  | 35,92*1,1 "Přepočtené koeficientem množství |  | 39.512 | [12 empty] | VV | 2 | 2 | True | 0 | ROZPOCET
| VV |  | Součet |  | 39.512 | [12 empty] | VV | 2 | 4 | True | 1 | ROZPOCET
419 | K | 776221211 | Lepení čtverců z PVC standardním lepidlem | m2 | 85.37 |  | 0 | CS ÚRS 2021 02 |  | základní |  | 0 | 0 | 0 | 0 | 0 | 16 | K | 2 |  |  |  | ROZPOCET | 0 | 0 | 0 | 0 | 0 | 1 | 0 | 16 | 834
| PP |  | Montáž podlahovin z PVC lepením standardním lepidlem ze čtverců standardních | [14 empty] | PP | 2
| Online PSC |  | https://podminky.urs.cz/item/CS_URS_2021_02/776221211 | [14 empty] | Online PSC | 2
| VV |  | v.č.01, 02, 03, Tabukla podlah a konstrukcí | [14 empty] | VV | 2 | 1 | True | 0 | ROZPOCET
| VV |  | "P4" 21,64 |  | 21.64 | [12 empty] | VV | 2 | 2 | True | 0 | ROZPOCET
| VV |  | "P10" 12,17+36,08+3,96+11,52 |  | 63.73 | [12 empty] | VV | 2 | 2 | True | 0 | ROZPOCET
| VV |  | Součet |  | 85.37 | [12 empty] | VV | 2 | 4 | True | 1 | ROZPOCET
420 | M | mat 776-2 | PVC ve čtvercích 608x608mm | m2 | 93.907 |  | 0 |  |  | základní |  | 0 | 0 | 0 | 0 | 0 | 32 | M | 2 |  |  |  | ROZPOCET | 0 | 0 | 0 | 0 | 0 | 1 | 0 | 16 | 836
| PP |  | PVC ve čtvercích 608x608mm | [14 empty] | PP | 2
| VV |  | 85,37*1,1 "Přepočtené koeficientem množství |  | 93.907 | [12 empty] | VV | 2 | 2 | True | 0 | ROZPOCET
| VV |  | Součet |  | 93.907 | [12 empty] | VV | 2 | 4 | True | 1 | ROZPOCET
421 | K | 776221221 | Lepení elektrostaticky vodivých čtverců z PVC standardním lepidlem | m2 | 56.27 |  | 0 | CS ÚRS 2021 02 |  | základní |  | 0 | 0 | 0 | 0 | 0 | 16 | K | 2 |  |  |  | ROZPOCET | 0 | 0 | 0 | 0 | 0 | 1 | 0 | 16 | 838
| PP |  | Montáž podlahovin z PVC lepením standardním lepidlem ze čtverců elektrostaticky vodivých | [14 empty] | PP | 2
| Online PSC |  | https://podminky.urs.cz/item/CS_URS_2021_02/776221221 | [14 empty] | Online PSC | 2
| VV |  | v.č.01, 02, 03, Tabukla podlah a konstrukcí | [14 empty] | VV | 2 | 1 | True | 0 | ROZPOCET
| VV |  | "P3" 17,79+19,62+18,86 |  | 56.27 | [12 empty] | VV | 2 | 2 | True | 0 | ROZPOCET
| VV |  | Součet |  | 56.27 | [12 empty] | VV | 2 | 4 | True | 1 | ROZPOCET
422 | M | mat 776-3 | PVC antistatické ve čtvercích 608x608mm | m2 | 61.897 |  | 0 |  |  | základní |  | 0 | 0 | 0 | 0 | 0 | 32 | M | 2 |  |  |  | ROZPOCET | 0 | 0 | 0 | 0 | 0 | 1 | 0 | 16 | 840
| PP |  | PVC antistatické ve čtvercích 608x608mm | [14 empty] | PP | 2
| VV |  | 56,27*1,1 "Přepočtené koeficientem množství |  | 61.897 | [12 empty] | VV | 2 | 2 | True | 0 | ROZPOCET
| VV |  | Součet |  | 61.897 | [12 empty] | VV | 2 | 4 | True | 1 | ROZPOCET
423 | K | 776223205R | D+M - Elektricky vodivá měděná mřížka s vyvedením nad podlahu do měřícího bodu | m2 | 56.27 |  | 0 |  |  | základní |  | 0 | 0 | 0 | 0 | 0 | 16 | K | 2 |  |  |  | ROZPOCET | 0 | 0 | 0 | 0 | 0 | 1 | 0 | 16 | 842
| PP |  | D+M - Elektricky vodivá měděná mřížka s vyvedením nad podlahu do měřícího bodu | [14 empty] | PP | 2
424 | K | 776223206R | D+M - Měřící body osazené v příčce SDK pro elektrostatickou podlahu (včetně dvířek) | kus | 3 |  | 0 |  |  | základní |  | 0 | 0 | 0 | 0 | 0 | 16 | K | 2 |  |  |  | ROZPOCET | 0 | 0 | 0 | 0 | 0 | 1 | 0 | 16 | 844
| PP |  | D+M - Měřící body osazené v příčce SDK pro elektrostatickou podlahu (včetně dvířek) | [14 empty] | PP | 2
425 | K | 776421111 | Montáž obvodových lišt lepením | m | 166.345 |  | 0 | CS ÚRS 2021 02 |  | základní |  | 0 | 0 | 0 | 0 | 0 | 16 | K | 2 |  |  |  | ROZPOCET | 0 | 0 | 0 | 0 | 0 | 1 | 0 | 16 | 846
| PP |  | Montáž lišt obvodových lepených | [14 empty] | PP | 2
| Online PSC |  | https://podminky.urs.cz/item/CS_URS_2021_02/776421111 | [14 empty] | Online PSC | 2
| VV |  | v.č.02, 03, Tabukla podlah a konstrukcí | [14 empty] | VV | 2 | 1 | True | 0 | ROZPOCET
| VV |  | "1.NP - PVC" | [14 empty] | VV | 2 | 1 | True | 0 | ROZPOCET
| VV |  | "m.č.1.01" ((5,145+4,6)*2)-0,9 |  | 18.59 | [12 empty] | VV | 2 | 2 | True | 0 | ROZPOCET
| VV |  | "m.č.1.13" ((6,43+2,8)*2)-0,9 |  | 17.56 | [12 empty] | VV | 2 | 2 | True | 0 | ROZPOCET
| VV |  | "m.č.1.14" ((6,43+2,9)*2)-0,9 |  | 17.76 | [12 empty] | VV | 2 | 2 | True | 0 | ROZPOCET
| VV |  | "m.č.1.15" ((6,43+2,95)*2)-0,9 |  | 17.86 | [12 empty] | VV | 2 | 2 | True | 0 | ROZPOCET
| VV |  | "2.NP - PVC" | [14 empty] | VV | 2 | 1 | True | 0 | ROZPOCET
| VV |  | "m.č.2.04" ((2,115+6,055)*2)-0,9 |  | 15.44 | [12 empty] | VV | 2 | 2 | True | 0 | ROZPOCET
| VV |  | "m.č.2.06" ((9,745+5,86)*2)-0,9 |  | 30.31 | [12 empty] | VV | 2 | 2 | True | 0 | ROZPOCET
| VV |  | "m.č.2.10" ((2,145+1,85)*2)-0,9 |  | 7.09 | [12 empty] | VV | 2 | 2 | True | 0 | ROZPOCET
| VV |  | "m.č.2.11" 7,165+1,92+4,635+0,745+2,015+1,585+0,25+0,25-0,9 |  | 17.665 | [12 empty] | VV | 2 | 2 | True | 0 | ROZPOCET
| VV |  | "1.NP - kobercová" | [14 empty] | VV | 2 | 1 | True | 0 | ROZPOCET
| VV |  | "m.č.1.16" ((6,4+6,085)*2)-0,9 |  | 24.07 | [12 empty] | VV | 2 | 2 | True | 0 | ROZPOCET
| VV |  | Součet |  | 166.345 | [12 empty] | VV | 2 | 4 | True | 1 | ROZPOCET
426 | M | 28411008 | lišta soklová PVC 16x60mm | m | 145.121 |  | 0 | CS ÚRS 2021 02 |  | základní |  | 0 | 0 | 0 | 0 | 0 | 32 | M | 2 |  |  |  | ROZPOCET | 0 | 0 | 0 | 0 | 0 | 1 | 0 | 16 | 848
| PP |  | lišta soklová PVC 16x60mm | [14 empty] | PP | 2
| Online PSC |  | https://podminky.urs.cz/item/CS_URS_2021_02/28411008 | [14 empty] | Online PSC | 2
427 | M | 69751200 | lišta kobercová 50x7mm | m | 24.551 |  | 0 | CS ÚRS 2021 02 |  | základní |  | 0 | 0 | 0 | 0 | 0 | 32 | M | 2 |  |  |  | ROZPOCET | 0 | 0 | 0 | 0 | 0 | 1 | 0 | 16 | 850
| PP |  | lišta kobercová 50x7mm | [14 empty] | PP | 2
| Online PSC |  | https://podminky.urs.cz/item/CS_URS_2021_02/69751200 | [14 empty] | Online PSC | 2
428 | K | 998776202 | Přesun hmot procentní pro podlahy povlakové v objektech v přes 6 do 12 m | % |  |  | 0 | CS ÚRS 2021 02 |  | základní |  | 0 | 0 | 0 | 0 | 0 | 16 | K | 2 |  |  |  | ROZPOCET | 0 | 0 | 0 | 0 | 0 | 1 | 0 | 16 | 852
| PP |  | Přesun hmot pro podlahy povlakové stanovený procentní sazbou (%) z ceny vodorovná dopravní vzdálenost do 50 m v objektech výšky přes 6 do 12 m | [14 empty] | PP | 2
| Online PSC |  | https://podminky.urs.cz/item/CS_URS_2021_02/998776202 | [14 empty] | Online PSC | 2
| D | 777 | Podlahy lité |  |  |  | 0 |  |  |  |  | 0 |  | 0 |  | 0 | 2 | D | 1 |  |  |  | ROZPOCET | [6 empty] | 0
429 | K | 777111111 | Vysátí podkladu před provedením lité podlahy | m2 | 5.45 |  | 0 | CS ÚRS 2021 02 |  | základní |  | 0 | 0 | 0 | 0 | 0 | 16 | K | 2 |  |  |  | ROZPOCET | 0 | 0 | 0 | 0 | 0 | 1 | 0 | 16 | 854
| PP |  | Příprava podkladu před provedením litých podlah vysátí | [14 empty] | PP | 2
| Online PSC |  | https://podminky.urs.cz/item/CS_URS_2021_02/777111111 | [14 empty] | Online PSC | 2
430 | K | 777131105 | Penetrační epoxidový nátěr podlahy na podklad z čerstvého betonu | m2 | 5.45 |  | 0 | CS ÚRS 2021 02 |  | základní |  | 0 | 0 | 0 | 0 | 0 | 16 | K | 2 |  |  |  | ROZPOCET | 0 | 0 | 0 | 0 | 0 | 1 | 0 | 16 | 856
| PP |  | Penetrační nátěr podlahy epoxidový na podklad z čerstvého betonu | [14 empty] | PP | 2
| Online PSC |  | https://podminky.urs.cz/item/CS_URS_2021_02/777131105 | [14 empty] | Online PSC | 2
| VV |  | v.č.01, 02, 03, Tabukla podlah a konstrukcí | [14 empty] | VV | 2 | 1 | True | 0 | ROZPOCET
| VV |  | "P12" 5,45 |  | 5.45 | [12 empty] | VV | 2 | 2 | True | 0 | ROZPOCET
| VV |  | Součet |  | 5.45 | [12 empty] | VV | 2 | 4 | True | 1 | ROZPOCET
431 | K | 777611101 | Krycí epoxidový dekorativní nátěr podlahy | m2 | 5.45 |  | 0 | CS ÚRS 2021 02 |  | základní |  | 0 | 0 | 0 | 0 | 0 | 16 | K | 2 |  |  |  | ROZPOCET | 0 | 0 | 0 | 0 | 0 | 1 | 0 | 16 | 858
| PP |  | Krycí nátěr podlahy dekorativní epoxidový | [14 empty] | PP | 2
| Online PSC |  | https://podminky.urs.cz/item/CS_URS_2021_02/777611101 | [14 empty] | Online PSC | 2
| VV |  | v.č.01, 02, 03, Tabukla podlah a konstrukcí | [14 empty] | VV | 2 | 1 | True | 0 | ROZPOCET
| VV |  | "P12" 5,45 |  | 5.45 | [12 empty] | VV | 2 | 2 | True | 0 | ROZPOCET
| VV |  | Součet |  | 5.45 | [12 empty] | VV | 2 | 4 | True | 1 | ROZPOCET
432 | K | 998777202 | Přesun hmot procentní pro podlahy lité v objektech v přes 6 do 12 m | % |  |  | 0 | CS ÚRS 2021 02 |  | základní |  | 0 | 0 | 0 | 0 | 0 | 16 | K | 2 |  |  |  | ROZPOCET | 0 | 0 | 0 | 0 | 0 | 1 | 0 | 16 | 860
| PP |  | Přesun hmot pro podlahy lité stanovený procentní sazbou (%) z ceny vodorovná dopravní vzdálenost do 50 m v objektech výšky přes 6 do 12 m | [14 empty] | PP | 2
| Online PSC |  | https://podminky.urs.cz/item/CS_URS_2021_02/998777202 | [14 empty] | Online PSC | 2
| D | 781 | Dokončovací práce - obklady |  |  |  | 0 |  |  |  |  | 0 |  | 0 |  | 0 | 2 | D | 1 |  |  |  | ROZPOCET | [6 empty] | 0
433 | K | 781111011 | Ometení (oprášení) stěny při přípravě podkladu | m2 | 617.655 |  | 0 | CS ÚRS 2021 02 |  | základní |  | 0 | 0 | 0 | 0 | 0 | 16 | K | 2 |  |  |  | ROZPOCET | 0 | 0 | 0 | 0 | 0 | 1 | 0 | 16 | 862
| PP |  | Příprava podkladu před provedením obkladu oprášení (ometení) stěny | [14 empty] | PP | 2
| Online PSC |  | https://podminky.urs.cz/item/CS_URS_2021_02/781111011 | [14 empty] | Online PSC | 2
434 | K | 781121011 | Nátěr penetrační na stěnu | m2 | 617.655 |  | 0 | CS ÚRS 2021 02 |  | základní |  | 0 | 0 | 0 | 0 | 0 | 16 | K | 2 |  |  |  | ROZPOCET | 0 | 0 | 0 | 0 | 0 | 1 | 0 | 16 | 864
| PP |  | Příprava podkladu před provedením obkladu nátěr penetrační na stěnu | [14 empty] | PP | 2
| Online PSC |  | https://podminky.urs.cz/item/CS_URS_2021_02/781121011 | [14 empty] | Online PSC | 2
435 | K | 781131112 | Izolace pod obklad nátěrem nebo stěrkou ve dvou vrstvách | m2 | 297.201 |  | 0 | CS ÚRS 2021 02 |  | základní |  | 0 | 0 | 0 | 0 | 0 | 16 | K | 2 |  |  |  | ROZPOCET | 0 | 0 | 0 | 0 | 0 | 1 | 0 | 16 | 866
| PP |  | Izolace stěny pod obklad izolace nátěrem nebo stěrkou ve dvou vrstvách | [14 empty] | PP | 2
| Online PSC |  | https://podminky.urs.cz/item/CS_URS_2021_02/781131112 | [14 empty] | Online PSC | 2
| VV |  | v.č.02, 03, Tabukla podlah a konstrukcí | [14 empty] | VV | 2 | 1 | True | 0 | ROZPOCET
| VV |  | "1.NP" | [14 empty] | VV | 2 | 1 | True | 0 | ROZPOCET
| VV |  | "m.č.1.05" ((2,24+1,38+1,55+2,24)*2*15)-(0,7*0,15*2*2)-(0,8*0,15) |  | 221.76 | [12 empty] | VV | 2 | 2 | True | 0 | ROZPOCET
| VV |  | "m.č.1.06" ((1,6+2,19)*2*0,15)-(0,8*0,15) |  | 1.017 | [12 empty] | VV | 2 | 2 | True | 0 | ROZPOCET
| VV |  | "m.č.1.09" ((3,58+3,955+2,58+3,835+0,95+1,72+1,0+2,35)*2*0,15)-(0,9*0,15)-(0,8*0,15*3)-(0,7*0,15*4)-(1,0*0,15)+((2,0+3,525)*2*2,0)-(1,0*2,0) |  | 25.026 | [12 empty] | VV | 2 | 2 | True | 0 | ROZPOCET
| VV |  | "m.č.1.10" ((3,16+3,935+1,5+1,125+1,7+0,91+4,395+3,0)*2*0,15)-(0,8*0,15*3)-(0,7*0,15*2*2)-(0,9*0,15)+((2,0+3,4)*2*2,0)-(1,3*2) |  | 24.003 | [12 empty] | VV | 2 | 2 | True | 0 | ROZPOCET
| VV |  | "m.č.1.11" ((3,13+1,8)*2*0,15)-(0,8*0,15) |  | 1.359 | [12 empty] | VV | 2 | 2 | True | 0 | ROZPOCET
| VV |  | "m.č.1.12" ((1,38+2,2+1,1+2,05+2,43+1,175)*2*0,15)-(0,8*0,15)-(0,7*0,15*2*2) |  | 2.561 | [12 empty] | VV | 2 | 2 | True | 0 | ROZPOCET
| VV |  | "2.NP" | [14 empty] | VV | 2 | 1 | True | 0 | ROZPOCET
| VV |  | "m.č.2.02" ((2,665+3,415)*2*0,15)-(0,9*0,15) |  | 1.689 | [12 empty] | VV | 2 | 2 | True | 0 | ROZPOCET
| VV |  | "m.č.2.03" ((1,77+1,66)*2*0,15)-(0,9*0,15) |  | 0.894 | [12 empty] | VV | 2 | 2 | True | 0 | ROZPOCET
| VV |  | "m.č.2.07" ((1,3+2,34+1,55+2,34)*2*0,15)-(0,7*0,15*2*2)-(0,8*0,15) |  | 1.719 | [12 empty] | VV | 2 | 2 | True | 0 | ROZPOCET
| VV |  | "m.č.2.08" ((1,55+1,2+1,55+1,04)*2*0,15)-(0,8*0,15)-(0,7*0,15*2) |  | 1.272 | [12 empty] | VV | 2 | 2 | True | 0 | ROZPOCET
| VV |  | "m.č.2.09" ((1,75+2,14)*2*0,15)-(0,8*0,15) |  | 1.047 | [12 empty] | VV | 2 | 2 | True | 0 | ROZPOCET
| VV |  | "m.č.2.12" ((1,45+1,5)*2*0,15)-(0,8*0,15) |  | 0.765 | [12 empty] | VV | 2 | 2 | True | 0 | ROZPOCET
| VV |  | "m.č.2.13" ((3,945+2,455+3,29+2,58+((3,1+1,0)*2))*0,15)-(0,8*0,15)-(1,0*0,15) |  | 2.801 | [12 empty] | VV | 2 | 2 | True | 0 | ROZPOCET
| VV |  | "m.č.2.14" ((3,15+3,68+1,0+3,68)*2*0,15)-(0,8*0,15)-(1,0*0,15*2) |  | 3.033 | [12 empty] | VV | 2 | 2 | True | 0 | ROZPOCET
| VV |  | "m.č.2.15" ((2,31+1,415+2,31+1,55)*2*0,15)-(0,8*0,15)-(0,7*0,15*2*2) |  | 1.736 | [12 empty] | VV | 2 | 2 | True | 0 | ROZPOCET
| VV |  | "m.č.2.16" ((2,31+1,55+2,31+1,115)*2*0,15)-(0,8*0,15)-(0,7*0,15*2*2) |  | 1.646 | [12 empty] | VV | 2 | 2 | True | 0 | ROZPOCET
| VV |  | "m.č.2.27" ((1,86+2,4)*2*0,15)-(0,7*0,15)+((1,0+1,0)*(2,0-0,15)) |  | 4.873 | [12 empty] | VV | 2 | 2 | True | 0 | ROZPOCET
| VV |  | Součet |  | 297.201 | [12 empty] | VV | 2 | 4 | True | 1 | ROZPOCET
436 | K | 781474154 | Montáž obkladů vnitřních keramických velkoformátových hladkých přes 4 do 6 ks/m2 lepených flexibilním lepidlem | m2 | 617.655 |  | 0 | CS ÚRS 2021 02 |  | základní |  | 0 | 0 | 0 | 0 | 0 | 16 | K | 2 |  |  |  | ROZPOCET | 0 | 0 | 0 | 0 | 0 | 1 | 0 | 16 | 868
| PP |  | Montáž obkladů vnitřních stěn z dlaždic keramických lepených flexibilním lepidlem velkoformátových hladkých přes 4 do 6 ks/m2 | [14 empty] | PP | 2
| Online PSC |  | https://podminky.urs.cz/item/CS_URS_2021_02/781474154 | [14 empty] | Online PSC | 2
| VV |  | v.č.02, 03, Tabukla podlah a konstrukcí | [14 empty] | VV | 2 | 1 | True | 0 | ROZPOCET
| VV |  | "1.NP" | [14 empty] | VV | 2 | 1 | True | 0 | ROZPOCET
| VV |  | "m.č.1.05" ((2,24+1,38+1,55+2,24)*2*2,4)-(0,7*1,97*2*2)-(0,8*1,97) |  | 28.476 | [12 empty] | VV | 2 | 2 | True | 0 | ROZPOCET
| VV |  | "m.č.1.06" ((1,6+2,19)*2*2,4)-(0,8*1,97) |  | 16.616 | [12 empty] | VV | 2 | 2 | True | 0 | ROZPOCET
| VV |  | "m.č.1.09" ((3,58+3,955+2,58+3,835+0,95+1,72+1,0+2,35+2,0+3,525)*2*2,4)-(0,9*1,97)-(0,8*1,97*3)-(0,7*1,97*4)-(1,0*2,0) |  | 108.359 | [12 empty] | VV | 2 | 2 | True | 0 | ROZPOCET
| VV |  | "m.č.1.10" ((3,16+3,935+1,5+1,125+1,7+0,91+4,395+3,0+2,0+3,4)*2*2,4)-(0,8*1,97*3)-(0,7*1,97*2*2)-(0,9*1,97)-(1,3*2,0) |  | 105.983 | [12 empty] | VV | 2 | 2 | True | 0 | ROZPOCET
| VV |  | "m.č.1.11" ((3,13+1,8)*2*2,4)-(0,8*1,97) |  | 22.088 | [12 empty] | VV | 2 | 2 | True | 0 | ROZPOCET
| VV |  | "m.č.1.12" ((1,38+2,2+1,1+2,05+2,43+1,175)*2*2,4)-(0,8*1,97)-(0,7*1,97*2*2) |  | 42.516 | [12 empty] | VV | 2 | 2 | True | 0 | ROZPOCET
| VV |  | "2.NP" | [14 empty] | VV | 2 | 1 | True | 0 | ROZPOCET
| VV |  | "m.č.2.02" ((2,665+3,415)*2*2,4)-(0,9*1,97) |  | 27.411 | [12 empty] | VV | 2 | 2 | True | 0 | ROZPOCET
| VV |  | "m.č.2.03" ((1,77+1,66)*2*2,4)-(0,9*1,97) |  | 14.691 | [12 empty] | VV | 2 | 2 | True | 0 | ROZPOCET
| VV |  | "m.č.2.07" ((1,3+2,34+1,55+2,34)*2*2,4)-(0,7*1,97*2*2)-(0,8*1,97) |  | 29.052 | [12 empty] | VV | 2 | 2 | True | 0 | ROZPOCET
| VV |  | "m.č.2.08" ((1,55+1,2+1,55+1,04)*2*2,4)-(0,8*1,97)-(0,7*1,97*2) |  | 21.298 | [12 empty] | VV | 2 | 2 | True | 0 | ROZPOCET
| VV |  | "m.č.2.09" ((1,75+2,14)*2*2,4)-(0,8*1,97) |  | 17.096 | [12 empty] | VV | 2 | 2 | True | 0 | ROZPOCET
| VV |  | "m.č.2.12" ((1,45+1,5)*2*2,4)-(0,8*1,97) |  | 12.584 | [12 empty] | VV | 2 | 2 | True | 0 | ROZPOCET
| VV |  | "m.č.2.13" ((3,945+2,455+3,29+2,58+((3,1+1,0)*2))*2,4)-(0,8*1,97)-(1,0*2,0) |  | 45.552 | [12 empty] | VV | 2 | 2 | True | 0 | ROZPOCET
| VV |  | "m.č.2.14" ((3,15+3,68+1,0+3,68)*2*2,4)-(0,8*1,97)-(1,0*2,0*2) |  | 49.672 | [12 empty] | VV | 2 | 2 | True | 0 | ROZPOCET
| VV |  | "m.č.2.15" ((2,31+1,415+2,31+1,55)*2*2,4)-(0,8*1,97)-(0,7*1,97*2*2) |  | 29.316 | [12 empty] | VV | 2 | 2 | True | 0 | ROZPOCET
| VV |  | "m.č.2.16" ((2,31+1,55+2,31+1,115)*2*2,4)-(0,8*1,97)-(0,7*1,97*2*2) |  | 27.876 | [12 empty] | VV | 2 | 2 | True | 0 | ROZPOCET
| VV |  | "m.č.2.27" ((1,86+2,4)*2*2,4)-(0,7*1,97) |  | 19.069 | [12 empty] | VV | 2 | 2 | True | 0 | ROZPOCET
| VV |  | Součet |  | 617.655 | [12 empty] | VV | 2 | 4 | True | 1 | ROZPOCET
437 | M | 59761001 | obklad velkoformátový keramický hladký přes 4 do 6ks/m2 | m2 | 710.303 |  | 0 | CS ÚRS 2021 02 |  | základní |  | 0 | 0 | 0 | 0 | 0 | 32 | M | 2 |  |  |  | ROZPOCET | 0 | 0 | 0 | 0 | 0 | 1 | 0 | 16 | 870
| PP |  | obklad velkoformátový keramický hladký přes 4 do 6ks/m2 | [14 empty] | PP | 2
| Online PSC |  | https://podminky.urs.cz/item/CS_URS_2021_02/59761001 | [14 empty] | Online PSC | 2
| VV |  | 617,655*1,15 "Přepočtené koeficientem množství |  | 710.303 | [12 empty] | VV | 2 | 2 | True | 0 | ROZPOCET
| VV |  | Součet |  | 710.303 | [12 empty] | VV | 2 | 4 | True | 1 | ROZPOCET
438 | K | 998781202 | Přesun hmot procentní pro obklady keramické v objektech v přes 6 do 12 m | % |  |  | 0 | CS ÚRS 2021 02 |  | základní |  | 0 | 0 | 0 | 0 | 0 | 16 | K | 2 |  |  |  | ROZPOCET | 0 | 0 | 0 | 0 | 0 | 1 | 0 | 16 | 872
| PP |  | Přesun hmot pro obklady keramické stanovený procentní sazbou (%) z ceny vodorovná dopravní vzdálenost do 50 m v objektech výšky přes 6 do 12 m | [14 empty] | PP | 2
| Online PSC |  | https://podminky.urs.cz/item/CS_URS_2021_02/998781202 | [14 empty] | Online PSC | 2
| D | 783 | Dokončovací práce - nátěry |  |  |  | 0 |  |  |  |  | 0 |  | 0 |  | 0 | 2 | D | 1 |  |  |  | ROZPOCET | [6 empty] | 0
439 | K | 783317106R | Protipožární nátěr - základní fixační nátěr + vrchní nástřik | m2 | 254.9 |  | 0 |  |  | základní |  | 0 | 0 | 0 | 0 | 0 | 16 | K | 2 |  |  |  | ROZPOCET | 0 | 0 | 0 | 0 | 0 | 1 | 0 | 16 | 874
| PP |  | Protipožární nátěr - základní fixační nátěr + vrchní nástřik | [14 empty] | PP | 2
| VV |  | v.č.01, 02, 03, Tabukla podlah a konstrukcí | [14 empty] | VV | 2 | 1 | True | 0 | ROZPOCET
| VV |  | "S4" 16,18+39,09+32,23+17,17+28,07+7,56+8,04+17,3+15,09+27,7+45,24+1,23 |  | 254.9 | [12 empty] | VV | 2 | 2 | True | 0 | ROZPOCET
| VV |  | Součet |  | 254.9 | [12 empty] | VV | 2 | 4 | True | 1 | ROZPOCET
440 | K | 783801403 | Oprášení omítek před provedením nátěru | m2 | 66.227 |  | 0 | CS ÚRS 2021 02 |  | základní |  | 0 | 0 | 0 | 0 | 0 | 16 | K | 2 |  |  |  | ROZPOCET | 0 | 0 | 0 | 0 | 0 | 1 | 0 | 16 | 876
| PP |  | Příprava podkladu omítek před provedením nátěru oprášení | [14 empty] | PP | 2
| Online PSC |  | https://podminky.urs.cz/item/CS_URS_2021_02/783801403 | [14 empty] | Online PSC | 2
| VV |  | "Tabulky podkah a konstrukcí" | [14 empty] | VV | 2 | 1 | True | 0 | ROZPOCET
| VV |  | "K5" ((1,65+2,65)*2*8,31)-(1,18*2,22*2) |  | 66.227 | [12 empty] | VV | 2 | 2 | True | 0 | ROZPOCET
| VV |  | Součet |  | 66.227 | [12 empty] | VV | 2 | 4 | True | 1 | ROZPOCET
441 | K | 783823151 | Penetrační akrylátový nátěr hrubých betonových povrchů a hrubých, rýhovaných a škrábaných omítek | m2 | 66.227 |  | 0 | CS ÚRS 2021 02 |  | základní |  | 0 | 0 | 0 | 0 | 0 | 16 | K | 2 |  |  |  | ROZPOCET | 0 | 0 | 0 | 0 | 0 | 1 | 0 | 16 | 878
| PP |  | Penetrační nátěr omítek hrubých betonových povrchů nebo omítek hrubých, rýhovaných tenkovrstvých nebo škrábaných (břízolitových) akrylátový | [14 empty] | PP | 2
| Online PSC |  | https://podminky.urs.cz/item/CS_URS_2021_02/783823151 | [14 empty] | Online PSC | 2
| VV |  | "Tabulky podkah a konstrukcí" | [14 empty] | VV | 2 | 1 | True | 0 | ROZPOCET
| VV |  | "K5" ((1,65+2,65)*2*8,31)-(1,18*2,22*2) |  | 66.227 | [12 empty] | VV | 2 | 2 | True | 0 | ROZPOCET
| VV |  | Součet |  | 66.227 | [12 empty] | VV | 2 | 4 | True | 1 | ROZPOCET
442 | K | 783827521 | Krycí dvojnásobný akrylátový nátěr hrubých betonových povrchů nebo hrubých omítek | m2 | 66.227 |  | 0 | CS ÚRS 2021 02 |  | základní |  | 0 | 0 | 0 | 0 | 0 | 16 | K | 2 |  |  |  | ROZPOCET | 0 | 0 | 0 | 0 | 0 | 1 | 0 | 16 | 880
| PP |  | Krycí (ochranný ) nátěr omítek dvojnásobný hrubých betonových povrchů nebo omítek hrubých, rýhovaných tenkovrstvých nebo škrábaných (břízolitových) akrylátový | [14 empty] | PP | 2
| Online PSC |  | https://podminky.urs.cz/item/CS_URS_2021_02/783827521 | [14 empty] | Online PSC | 2
| VV |  | "Tabulky podkah a konstrukcí" | [14 empty] | VV | 2 | 1 | True | 0 | ROZPOCET
| VV |  | "K5" ((1,65+2,65)*2*8,31)-(1,18*2,22*2) |  | 66.227 | [12 empty] | VV | 2 | 2 | True | 0 | ROZPOCET
| VV |  | Součet |  | 66.227 | [12 empty] | VV | 2 | 4 | True | 1 | ROZPOCET
443 | K | 783901453 | Vysátí betonových podlah před provedením nátěru | m2 | 4.69 |  | 0 | CS ÚRS 2021 02 |  | základní |  | 0 | 0 | 0 | 0 | 0 | 16 | K | 2 |  |  |  | ROZPOCET | 0 | 0 | 0 | 0 | 0 | 1 | 0 | 16 | 882
| PP |  | Příprava podkladu betonových podlah před provedením nátěru vysátím | [14 empty] | PP | 2
| Online PSC |  | https://podminky.urs.cz/item/CS_URS_2021_02/783901453 | [14 empty] | Online PSC | 2
| VV |  | "Tabulky podkah a konstrukcí" | [14 empty] | VV | 2 | 1 | True | 0 | ROZPOCET
| VV |  | "K5" 4,69 |  | 4.69 | [12 empty] | VV | 2 | 2 | True | 0 | ROZPOCET
| VV |  | Součet |  | 4.69 | [12 empty] | VV | 2 | 4 | True | 1 | ROZPOCET
444 | K | 783933161 | Penetrační epoxidový nátěr pórovitých betonových podlah | m2 | 4.69 |  | 0 | CS ÚRS 2021 02 |  | základní |  | 0 | 0 | 0 | 0 | 0 | 16 | K | 2 |  |  |  | ROZPOCET | 0 | 0 | 0 | 0 | 0 | 1 | 0 | 16 | 884
| PP |  | Penetrační nátěr betonových podlah pórovitých ( např. z cihelné dlažby, betonu apod.) epoxidový | [14 empty] | PP | 2
| Online PSC |  | https://podminky.urs.cz/item/CS_URS_2021_02/783933161 | [14 empty] | Online PSC | 2
| VV |  | "Tabulky podkah a konstrukcí" | [14 empty] | VV | 2 | 1 | True | 0 | ROZPOCET
| VV |  | "K5" 4,69 |  | 4.69 | [12 empty] | VV | 2 | 2 | True | 0 | ROZPOCET
| VV |  | Součet |  | 4.69 | [12 empty] | VV | 2 | 4 | True | 1 | ROZPOCET
445 | K | 783937163 | Krycí dvojnásobný epoxidový rozpouštědlový nátěr betonové podlahy | m2 | 4.69 |  | 0 | CS ÚRS 2021 02 |  | základní |  | 0 | 0 | 0 | 0 | 0 | 16 | K | 2 |  |  |  | ROZPOCET | 0 | 0 | 0 | 0 | 0 | 1 | 0 | 16 | 886
| PP |  | Krycí (uzavírací) nátěr betonových podlah dvojnásobný epoxidový rozpouštědlový | [14 empty] | PP | 2
| Online PSC |  | https://podminky.urs.cz/item/CS_URS_2021_02/783937163 | [14 empty] | Online PSC | 2
| VV |  | "Tabulky podkah a konstrukcí" | [14 empty] | VV | 2 | 1 | True | 0 | ROZPOCET
| VV |  | "K5" 4,69 |  | 4.69 | [12 empty] | VV | 2 | 2 | True | 0 | ROZPOCET
| VV |  | Součet |  | 4.69 | [12 empty] | VV | 2 | 4 | True | 1 | ROZPOCET
| D | 784 | Dokončovací práce - malby a tapety |  |  |  | 0 |  |  |  |  | 0 |  | 0 |  | 0 | 2 | D | 1 |  |  |  | ROZPOCET | [6 empty] | 0
446 | K | 784111001 | Oprášení (ometení ) podkladu v místnostech výšky do 3,80 m | m2 | 8688.467 |  | 0 | CS ÚRS 2018 01 |  | základní |  | 0 | 0 | 0 | 0 | 0 | 16 | K | 2 |  |  |  | ROZPOCET | 0 | 0 | 0 | 0 | 0 | 1 | 0 | 16 | 888
| PP |  | Oprášení (ometení) podkladu v místnostech výšky do 3,80 m | [14 empty] | PP | 2
| VV |  | "omítky" 120,0+((33,372+1983,998+149,535)*2) |  | 4453.81 | [12 empty] | VV | 2 | 2 | True | 0 | ROZPOCET
| VV |  | "SDK" (1617,946*2)+175,915+822,85 |  | 4234.657 | [12 empty] | VV | 2 | 2 | True | 0 | ROZPOCET
| VV |  | Součet |  | 8688.467 | [12 empty] | VV | 2 | 4 | True | 1 | ROZPOCET
447 | K | 784181121 | Hloubková jednonásobná penetrace podkladu v místnostech výšky do 3,80 m | m2 | 8688.467 |  | 0 | CS ÚRS 2018 01 |  | základní |  | 0 | 0 | 0 | 0 | 0 | 16 | K | 2 |  |  |  | ROZPOCET | 0 | 0 | 0 | 0 | 0 | 1 | 0 | 16 | 890
| PP |  | Penetrace podkladu jednonásobná hloubková v místnostech výšky do 3,80 m | [14 empty] | PP | 2
| VV |  | "omítky" 120,0+((33,372+1983,998+149,535)*2) |  | 4453.81 | [12 empty] | VV | 2 | 2 | True | 0 | ROZPOCET
| VV |  | "SDK" (1617,946*2)+175,915+822,85 |  | 4234.657 | [12 empty] | VV | 2 | 2 | True | 0 | ROZPOCET
| VV |  | Součet |  | 8688.467 | [12 empty] | VV | 2 | 4 | True | 1 | ROZPOCET
448 | K | 784211101 | Dvojnásobné bílé malby ze směsí za mokra výborně otěruvzdorných v místnostech výšky do 3,80 m | m2 | 8688.467 |  | 0 | CS ÚRS 2018 01 |  | základní |  | 0 | 0 | 0 | 0 | 0 | 16 | K | 2 |  |  |  | ROZPOCET | 0 | 0 | 0 | 0 | 0 | 1 | 0 | 16 | 892
| PP |  | Malby z malířských směsí otěruvzdorných za mokra dvojnásobné, bílé za mokra otěruvzdorné výborně v místnostech výšky do 3,80 m | [14 empty] | PP | 2
| VV |  | "omítky" 120,0+((33,372+1983,998+149,535)*2) |  | 4453.81 | [12 empty] | VV | 2 | 2 | True | 0 | ROZPOCET
| VV |  | "SDK" (1617,946*2)+175,915+822,85 |  | 4234.657 | [12 empty] | VV | 2 | 2 | True | 0 | ROZPOCET
| VV |  | Součet |  | 8688.467 | [12 empty] | VV | 2 | 4 | True | 1 | ROZPOCET
| D | 786 | Dokončovací práce - čalounické úpravy |  |  |  | 0 |  |  |  |  | 0 |  | 0 |  | 0 | 2 | D | 1 |  |  |  | ROZPOCET | [6 empty] | 0
449 | K | 78662412R | D+M zastiňujících lamelových žaluzií do oken kovových otevíravých, sklápěcích a vyklápěcích | m2 | 102.097 |  | 0 |  |  | základní |  | 0 | 0 | 0 | 0 | 0 | 16 | K | 2 |  |  |  | ROZPOCET | 0 | 0 | 0 | 0 | 0 | 1 | 0 | 16 | 894
| PP |  | D+M zastiňujících žaluzií lamelových do oken zdvojených otevíravých, sklápěcích nebo vyklápěcích kovových | [14 empty] | PP | 2
| VV |  | "01W" 1,5*1,6*3 |  | 7.2 | [12 empty] | VV | 2 | 2 | True | 0 | ROZPOCET
| VV |  | "02W" 1,5*1,6*11 |  | 26.4 | [12 empty] | VV | 2 | 2 | True | 0 | ROZPOCET
| VV |  | "03W" 1,5*1,6*1 |  | 2.4 | [12 empty] | VV | 2 | 2 | True | 0 | ROZPOCET
| VV |  | "04W" 1,3*1,6*2 |  | 4.16 | [12 empty] | VV | 2 | 2 | True | 0 | ROZPOCET
| VV |  | "05W" 1,6*1,6*13 |  | 33.28 | [12 empty] | VV | 2 | 2 | True | 0 | ROZPOCET
| VV |  | "08W" 1,0*1,6*1 |  | 1.6 | [12 empty] | VV | 2 | 2 | True | 0 | ROZPOCET
| VV |  | "09W" 3,0*1,6*1 |  | 4.8 | [12 empty] | VV | 2 | 2 | True | 0 | ROZPOCET
| VV |  | "10W" 1,5*2,38*6 |  | 21.42 | [12 empty] | VV | 2 | 2 | True | 0 | ROZPOCET
| VV |  | "19W" 0,9*0,93*1 |  | 0.837 | [12 empty] | VV | 2 | 2 | True | 0 | ROZPOCET
| VV |  | Součet |  | 102.097 | [12 empty] | VV | 2 | 4 | True | 1 | ROZPOCET
450 | K | 998786202 | Přesun hmot procentní pro stínění a čalounické úpravy v objektech v přes 6 do 12 m | % |  |  | 0 | CS ÚRS 2021 02 |  | základní |  | 0 | 0 | 0 | 0 | 0 | 16 | K | 2 |  |  |  | ROZPOCET | 0 | 0 | 0 | 0 | 0 | 1 | 0 | 16 | 896
| PP |  | Přesun hmot pro stínění a čalounické úpravy stanovený procentní sazbou (%) z ceny vodorovná dopravní vzdálenost do 50 m v objektech výšky přes 6 do 12 m | [14 empty] | PP | 2
| Online PSC |  | https://podminky.urs.cz/item/CS_URS_2021_02/998786202 | [14 empty] | Online PSC | 2
| D | OST | Ostatní |  |  |  | 0 |  |  |  |  | 0 |  | 0 |  | 0 | 4 | D | 0 |  |  |  | ROZPOCET | [6 empty] | 0
451 | K | OST90001R | 1 OS-D+M Čistící rohož z kokosového vlákna s podkladem z PVC, včetně AL rámu 20/30 s povrchovou úpravou. Rám uložit do podlahy, rohož vyříznout k dveřnímu rámu. Rozměr 2230 x 3420 mm. | kus | 1 |  | 0 |  |  | základní |  | 0 | 0 | 0 | 0 | 0 | 262144 | K | 1 |  |  |  | ROZPOCET | 0 | 0 | 0 | 0 | 0 | 1 | 0 | 262144 | 898
| PP |  | 1 OS-D+M Čistící rohož z kokosového vlákna s podkladem z PVC, včetně AL rámu 20/30 s povrchovou úpravou. Rám uložit do podlahy, rohož vyříznout k dveřnímu rámu. Rozměr 2230 x 3420 mm. | [14 empty] | PP | 1
452 | K | OST90002R | 2 OS-D+M Čistící rohož z kokosového vlákna s podkladem z PVC, včetně AL rámu 20/30 s povrchovou úpravou. Rám uložit do podlahy. Rozměr 1500 x 1500 mm. | kus | 1 |  | 0 |  |  | základní |  | 0 | 0 | 0 | 0 | 0 | 262144 | K | 1 |  |  |  | ROZPOCET | 0 | 0 | 0 | 0 | 0 | 1 | 0 | 262144 | 900
| PP |  | 2 OS-D+M Čistící rohož z kokosového vlákna s podkladem z PVC, včetně AL rámu 20/30 s povrchovou úpravou. Rám uložit do podlahy. Rozměr 1500 x 1500 mm. | [14 empty] | PP | 1
453 | K | OST90003R | 3 OS-D+M Sprchový kout, sprchové dveře posuvné dvoudílné, včetně plastové sprchové vaničky 900 x 900 mm. | kus | 1 |  | 0 |  |  | základní |  | 0 | 0 | 0 | 0 | 0 | 262144 | K | 1 |  |  |  | ROZPOCET | 0 | 0 | 0 | 0 | 0 | 1 | 0 | 262144 | 902
| PP |  | 3 OS-D+M Sprchový kout, sprchové dveře posuvné dvoudílné, včetně plastové sprchové vaničky 900 x 900 mm. | [14 empty] | PP | 1
454 | K | OST90004R | 4 OS-D+M Hliníkový šachtový poklop, včetně rámu, víko poklopu bude vyplněno podlahou dle skladby. Po obvodu těsnit. Rozměr 900 x 900 mm. | kus | 1 |  | 0 |  |  | základní |  | 0 | 0 | 0 | 0 | 0 | 262144 | K | 1 |  |  |  | ROZPOCET | 0 | 0 | 0 | 0 | 0 | 1 | 0 | 262144 | 904
| PP |  | 4 OS-D+M Hliníkový šachtový poklop, včetně rámu, víko poklopu bude vyplněno podlahou dle skladby. Po obvodu těsnit. Rozměr 900 x 900 mm. | [14 empty] | PP | 1
455 | K | OST90005R | 5 OS-D+M Úsporné šatní skříňky dvoudvéřové (2 boxy v jednné skříňce) s podstavcovou lavicí se sedákem a policí na boty. Skříňky budou opatřeny zámkem. Provedení kovové, rozměr š.400 x hl. 500 x v.1800 mm. | kus | 41 |  | 0 |  |  | základní |  | 0 | 0 | 0 | 0 | 0 | 262144 | K | 1 |  |  |  | ROZPOCET | 0 | 0 | 0 | 0 | 0 | 1 | 0 | 262144 | 906
| PP |  | 5 OS-D+M Úsporné šatní skříňky dvoudvéřové (2 boxy v jednné skříňce) s podstavcovou lavicí se sedákem a policí na boty. Skříňky budou opatřeny zámkem. Provedení kovové, rozměr š.400 x hl. 500 x v.1800 mm. | [14 empty] | PP | 1
456 | K | OST90006R | 6 OS-D+M Kryty rohů vysoce odolné, povrchově montované, rozměr 75/751500 mm s hliníkovou výztuží a volně plovoucím krytem. Extrémně účinná ochrana rohů o úhlech 90° a 135° | kus | 24 |  | 0 |  |  | základní |  | 0 | 0 | 0 | 0 | 0 | 262144 | K | 1 |  |  |  | ROZPOCET | 0 | 0 | 0 | 0 | 0 | 1 | 0 | 262144 | 908
| PP |  | 6 OS-D+M Kryty rohů vysoce odolné, povrchově montované, rozměr 75/751500 mm s hliníkovou výztuží a volně plovoucím krytem. Extrémně účinná ochrana rohů o úhlech 90° a 135° | [14 empty] | PP | 1
457 | K | OST90007R | 7a OS-D+M VNZ - umyvadlová sestava: 1. zrcadlo nástěnné lepené 750x1000mm | kus | 17 |  | 0 |  |  | základní |  | 0 | 0 | 0 | 0 | 0 | 262144 | K | 1 |  |  |  | ROZPOCET | 0 | 0 | 0 | 0 | 0 | 1 | 0 | 262144 | 910
| PP |  | 7a OS-D+M VNZ - umyvadlová sestava: 1. zrcadlo nástěnné lepené 750x1000mm | [14 empty] | PP | 1
458 | K | OST90008R | 7b OS-D+M VNZ - umyvadlová sestava: 2. Dávkovač tekutého mýdla nerez, 154x186x91,5mm | kus | 17 |  | 0 |  |  | základní |  | 0 | 0 | 0 | 0 | 0 | 262144 | K | 1 |  |  |  | ROZPOCET | 0 | 0 | 0 | 0 | 0 | 1 | 0 | 262144 | 912
| PP |  | 7b OS-D+M VNZ - umyvadlová sestava: 2. Dávkovač tekutého mýdla nerez, 154x186x91,5mm | [14 empty] | PP | 1
459 | K | OST90009R | 7c OS-D+M VNZ - umyvadlová sestava: 3. Zásobník papírových ručníků nástěnný, 138x115x290mm, nerez | kus | 17 |  | 0 |  |  | základní |  | 0 | 0 | 0 | 0 | 0 | 262144 | K | 1 |  |  |  | ROZPOCET | 0 | 0 | 0 | 0 | 0 | 1 | 0 | 262144 | 914
| PP |  | 7c OS-D+M VNZ - umyvadlová sestava: 3. Zásobník papírových ručníků nástěnný, 138x115x290mm, nerez | [14 empty] | PP | 1
460 | K | OST90010R | 7d OS-D+M VNZ - umyvadlová sestava: 4. Odpadkový koš nástěnný, matný nerez, plech síly 1,5mm | kus | 17 |  | 0 |  |  | základní |  | 0 | 0 | 0 | 0 | 0 | 262144 | K | 1 |  |  |  | ROZPOCET | 0 | 0 | 0 | 0 | 0 | 1 | 0 | 262144 | 916
| PP |  | 7d OS-D+M VNZ - umyvadlová sestava: 4. Odpadkový koš nástěnný, matný nerez, plech síly 1,5mm | [14 empty] | PP | 1
461 | K | OST90011R | 7e OS-D+M VNZ - umyvadlová sestava: 5. Dávkovač dezinfekčního gelu bezdotykový, nerez | kus | 17 |  | 0 |  |  | základní |  | 0 | 0 | 0 | 0 | 0 | 262144 | K | 1 |  |  |  | ROZPOCET | 0 | 0 | 0 | 0 | 0 | 1 | 0 | 262144 | 918
| PP |  | 7e OS-D+M VNZ - umyvadlová sestava: 5. Dávkovač dezinfekčního gelu bezdotykový, nerez | [14 empty] | PP | 1
462 | K | OST90012R | 8a OS-D+M VNZ - umyvadlová sestava: 1. zrcadlo nástěnné lepené 1250x1000mm | kus | 2 |  | 0 |  |  | základní |  | 0 | 0 | 0 | 0 | 0 | 262144 | K | 1 |  |  |  | ROZPOCET | 0 | 0 | 0 | 0 | 0 | 1 | 0 | 262144 | 920
| PP |  | 8a OS-D+M VNZ - umyvadlová sestava: 1. zrcadlo nástěnné lepené 1250x1000mm | [14 empty] | PP | 1
463 | K | OST90013R | 8b OS-D+M VNZ - umyvadlová sestava: 2. Dávkovač tekutého mýdla nerez, 154x186x91,5mm | kus | 2 |  | 0 |  |  | základní |  | 0 | 0 | 0 | 0 | 0 | 262144 | K | 1 |  |  |  | ROZPOCET | 0 | 0 | 0 | 0 | 0 | 1 | 0 | 262144 | 922
| PP |  | 8b OS-D+M VNZ - umyvadlová sestava: 2. Dávkovač tekutého mýdla nerez, 154x186x91,5mm | [14 empty] | PP | 1
464 | K | OST90014R | 8c OS-D+M VNZ - umyvadlová sestava: 3. Zásobník papírových ručníků nástěnný, 138x115x290mm, nerez | kus | 2 |  | 0 |  |  | základní |  | 0 | 0 | 0 | 0 | 0 | 262144 | K | 1 |  |  |  | ROZPOCET | 0 | 0 | 0 | 0 | 0 | 1 | 0 | 262144 | 924
| PP |  | 8c OS-D+M VNZ - umyvadlová sestava: 3. Zásobník papírových ručníků nástěnný, 138x115x290mm, nerez | [14 empty] | PP | 1
465 | K | OST90015R | 8d OS-D+M VNZ - umyvadlová sestava: 4. Odpadkový koš nástěnný, matný nerez, plech síly 1,5mm | kus | 2 |  | 0 |  |  | základní |  | 0 | 0 | 0 | 0 | 0 | 262144 | K | 1 |  |  |  | ROZPOCET | 0 | 0 | 0 | 0 | 0 | 1 | 0 | 262144 | 926
| PP |  | 8d OS-D+M VNZ - umyvadlová sestava: 4. Odpadkový koš nástěnný, matný nerez, plech síly 1,5mm | [14 empty] | PP | 1
466 | K | OST90016R | 8f OS-D+M VNZ - umyvadlová sestava: 5. Dávkovač dezinfekčního gelu bezdotykový, nerez | kus | 2 |  | 0 |  |  | základní |  | 0 | 0 | 0 | 0 | 0 | 262144 | K | 1 |  |  |  | ROZPOCET | 0 | 0 | 0 | 0 | 0 | 1 | 0 | 262144 | 928
| PP |  | 8f OS-D+M VNZ - umyvadlová sestava: 5. Dávkovač dezinfekčního gelu bezdotykový, nerez | [14 empty] | PP | 1
467 | K | OST90017R | 9a OS-D+M VNZ - wc sestava: 1. Zásobník toaletního papíru nástěnný, nerez, průhled pro kontrolu naplnění, 387x387x109mm | kus | 2 |  | 0 |  |  | základní |  | 0 | 0 | 0 | 0 | 0 | 262144 | K | 1 |  |  |  | ROZPOCET | 0 | 0 | 0 | 0 | 0 | 1 | 0 | 262144 | 930
| PP |  | 9a OS-D+M VNZ - wc sestava: 1. Zásobník toaletního papíru nástěnný, nerez, průhled pro kontrolu naplnění, 387x387x109mm | [14 empty] | PP | 1
468 | K | OST90018R | 9b OS-D+M VNZ - wc sestava: 2. Háček na šaty s rozetou, kotvený k podkladu, pochromovaná mosaz | kus | 2 |  | 0 |  |  | základní |  | 0 | 0 | 0 | 0 | 0 | 262144 | K | 1 |  |  |  | ROZPOCET | 0 | 0 | 0 | 0 | 0 | 1 | 0 | 262144 | 932
| PP |  | 9b OS-D+M VNZ - wc sestava: 2. Háček na šaty s rozetou, kotvený k podkladu, pochromovaná mosaz | [14 empty] | PP | 1
469 | K | OST90019R | 10a OS-D+M VNZ - sestava invalidé: 1. zrcadlo nástěnné náklopné o 10°, 600x500mm | kus | 2 |  | 0 |  |  | základní |  | 0 | 0 | 0 | 0 | 0 | 262144 | K | 1 |  |  |  | ROZPOCET | 0 | 0 | 0 | 0 | 0 | 1 | 0 | 262144 | 934
| PP |  | 10a OS-D+M VNZ - sestava invalidé: 1. zrcadlo nástěnné náklopné o 10°, 600x500mm | [14 empty] | PP | 1
470 | K | OST90020R | 10b OS-D+M VNZ - sestava invalidé: 2. Dávkovač tekutého mýdla nerez, 154x186x91,5mm | kus | 2 |  | 0 |  |  | základní |  | 0 | 0 | 0 | 0 | 0 | 262144 | K | 1 |  |  |  | ROZPOCET | 0 | 0 | 0 | 0 | 0 | 1 | 0 | 262144 | 936
| PP |  | 10b OS-D+M VNZ - sestava invalidé: 2. Dávkovač tekutého mýdla nerez, 154x186x91,5mm | [14 empty] | PP | 1
471 | K | OST90021R | 10c OS-D+M VNZ - sestava invalidé: 3. Zásobník papírových ručníků nástěnný, 138x115x290mm, nerez | kus | 2 |  | 0 |  |  | základní |  | 0 | 0 | 0 | 0 | 0 | 262144 | K | 1 |  |  |  | ROZPOCET | 0 | 0 | 0 | 0 | 0 | 1 | 0 | 262144 | 938
| PP |  | 10c OS-D+M VNZ - sestava invalidé: 3. Zásobník papírových ručníků nástěnný, 138x115x290mm, nerez | [14 empty] | PP | 1
472 | K | OST90022R | 10d OS-D+M VNZ - sestava invalidé: 4. Odpadkový koš nástěnný, matný nerez, plech síly 1,5mm | kus | 2 |  | 0 |  |  | základní |  | 0 | 0 | 0 | 0 | 0 | 262144 | K | 1 |  |  |  | ROZPOCET | 0 | 0 | 0 | 0 | 0 | 1 | 0 | 262144 | 940
| PP |  | 10d OS-D+M VNZ - sestava invalidé: 4. Odpadkový koš nástěnný, matný nerez, plech síly 1,5mm | [14 empty] | PP | 1
473 | K | OST90023R | 10e OS-D+M VNZ - sestava invalidé: 5. Dávkovač dezinfekčního gelu bezdotykový, nerez | kus | 2 |  | 0 |  |  | základní |  | 0 | 0 | 0 | 0 | 0 | 262144 | K | 1 |  |  |  | ROZPOCET | 0 | 0 | 0 | 0 | 0 | 1 | 0 | 262144 | 942
| PP |  | 10e OS-D+M VNZ - sestava invalidé: 5. Dávkovač dezinfekčního gelu bezdotykový, nerez | [14 empty] | PP | 1
474 | K | OST90024R | 10f OS-D+M VNZ - sestava invalidé: 6. Sklopné opěry pro obě ruce ve výšce 780mm, ve vzdálenosti 600mm od sebe, nerez | kus | 4 |  | 0 |  |  | základní |  | 0 | 0 | 0 | 0 | 0 | 262144 | K | 1 |  |  |  | ROZPOCET | 0 | 0 | 0 | 0 | 0 | 1 | 0 | 262144 | 944
| PP |  | 10f OS-D+M VNZ - sestava invalidé: 6. Sklopné opěry pro obě ruce ve výšce 780mm, ve vzdálenosti 600mm od sebe, nerez | [14 empty] | PP | 1
475 | K | OST90025R | 10g OS-D+M VNZ - sestava invalidé: 7. Háček na šaty s rozetou, kotvený k podkladu, pochromovaná mosaz | kus | 2 |  | 0 |  |  | základní |  | 0 | 0 | 0 | 0 | 0 | 262144 | K | 1 |  |  |  | ROZPOCET | 0 | 0 | 0 | 0 | 0 | 1 | 0 | 262144 | 946
| PP |  | 10g OS-D+M VNZ - sestava invalidé: 7. Háček na šaty s rozetou, kotvený k podkladu, pochromovaná mosaz | [14 empty] | PP | 1
476 | K | OST90026R | 10h OS-D+M VNZ - sestava invalidé: 8. Zásobník toaletního papíru nástěnný, nerez, průhled pro kontrolu naplnění, 387x387x109mm | kus | 2 |  | 0 |  |  | základní |  | 0 | 0 | 0 | 0 | 0 | 262144 | K | 1 |  |  |  | ROZPOCET | 0 | 0 | 0 | 0 | 0 | 1 | 0 | 262144 | 948
| PP |  | 10h OS-D+M VNZ - sestava invalidé: 8. Zásobník toaletního papíru nástěnný, nerez, průhled pro kontrolu naplnění, 387x387x109mm | [14 empty] | PP | 1
477 | K | OST90027R | 11 OS-D+M VNZ - wc sestava: Jeden kus položky obsahuje 5 ks závěsných šatních háčků s rozetou. Osová vzdálenost 105mm. | kus | 8 |  | 0 |  |  | základní |  | 0 | 0 | 0 | 0 | 0 | 262144 | K | 1 |  |  |  | ROZPOCET | 0 | 0 | 0 | 0 | 0 | 1 | 0 | 262144 | 950
| PP |  | 11 OS-D+M VNZ - wc sestava: Jeden kus položky obsahuje 5 ks závěsných šatních háčků s rozetou. Osová vzdálenost 105mm. | [14 empty] | PP | 1
478 | K | OST90028R | 12 OS-D+M Otvírač okna, certifikovaná sada otvírače okna 2x6W + 7W-požární větrání částečně chráněné únikové cest bude obsahovat: 6x pohon | kus | 1 |  | 0 |  |  | základní |  | 0 | 0 | 0 | 0 | 0 | 262144 | K | 1 |  |  |  | ROZPOCET | 0 | 0 | 0 | 0 | 0 | 1 | 0 | 262144 | 952
| PP |  | 12 OS-D+M Otvírač okna, certifikovaná sada otvírače okna 2x6W + 7W-požární větrání částečně chráněné únikové cest bude obsahovat: 6x pohon, řídící jednotku s UPS s napojením na EPS, 2x větrací tlačítko pro denní větrání s dešťovým čidlem, 3x požární tlačítko k ručnímu spuštění za sklam, detektor kouře, spojovací mat. a spoj.mat.-kabeláž | [14 empty] | PP | 1
479 | K | OST90029R | 13 OS-D+M Destičky z plexiskla pro požární poplachové směrnice a evakuační plány velikosti A3 | kus | 5 |  | 0 |  |  | základní |  | 0 | 0 | 0 | 0 | 0 | 262144 | K | 1 |  |  |  | ROZPOCET | 0 | 0 | 0 | 0 | 0 | 1 | 0 | 262144 | 954
| PP |  | 13 OS-D+M Destičky z plexiskla pro požární poplachové směrnice a evakuační plány velikosti A3 | [14 empty] | PP | 1
480 | K | OST90030R | 14 OS-D+M Destičky z plexiskla pro bezpečnostní systém, lepené na stěnu, velikosti 200x100mm | kus | 85 |  | 0 |  |  | základní |  | 0 | 0 | 0 | 0 | 0 | 262144 | K | 1 |  |  |  | ROZPOCET | 0 | 0 | 0 | 0 | 0 | 1 | 0 | 262144 | 956
| PP |  | 14 OS-D+M Destičky z plexiskla pro bezpečnostní systém, lepené na stěnu, velikosti 200x100mm | [14 empty] | PP | 1
481 | K | OST90031R | 15 OS-D+M Destičky z plexiskla pro informační systém, lepené na stěnu, velikosti 200x100mm | kus | 101 |  | 0 |  |  | základní |  | 0 | 0 | 0 | 0 | 0 | 262144 | K | 1 |  |  |  | ROZPOCET | 0 | 0 | 0 | 0 | 0 | 1 | 0 | 262144 | 958
| PP |  | 15 OS-D+M Destičky z plexiskla pro informační systém, lepené na stěnu, velikosti 200x100mm | [14 empty] | PP | 1
482 | K | OST90032R | 16 OS-D+M Přenosný hasící přístroj práškový PG 6 kg | kus | 46 |  | 0 |  |  | základní |  | 0 | 0 | 0 | 0 | 0 | 262144 | K | 1 |  |  |  | ROZPOCET | 0 | 0 | 0 | 0 | 0 | 1 | 0 | 262144 | 960
| PP |  | 16 OS-D+M Přenosný hasící přístroj práškový PG 6 kg | [14 empty] | PP | 1
483 | K | OST90033R | 16a OS-D+M Přenosný hasící přístroj sněhový 5 kg | kus | 14 |  | 0 |  |  | základní |  | 0 | 0 | 0 | 0 | 0 | 262144 | K | 1 |  |  |  | ROZPOCET | 0 | 0 | 0 | 0 | 0 | 1 | 0 | 262144 | 962
| PP |  | 16a OS-D+M Přenosný hasící přístroj sněhový 5 kg | [14 empty] | PP | 1
484 | K | OST90034R | 17 OS-D+M Demontáž stávající skříně hydrantu, rozměr 650x650x285mm. Skříň obložit deskami s požární odolností 45 minut a zpětná montáž | kus | 1 |  | 0 |  |  | základní |  | 0 | 0 | 0 | 0 | 0 | 262144 | K | 1 |  |  |  | ROZPOCET | 0 | 0 | 0 | 0 | 0 | 1 | 0 | 262144 | 964
| PP |  | 17 OS-D+M Demontáž stávající skříně hydrantu, rozměr 650x650x285mm. Skříň obložit deskami s požární odolností 45 minut a zpětná montáž | [14 empty] | PP | 1
485 | K | OST90035R | 18 OS-D+M Hliníkový šachtový poklop, včetně rámu. Po obvodu těsnit. Rozměr 750 x 750 mm. | kus | 1 |  | 0 |  |  | základní |  | 0 | 0 | 0 | 0 | 0 | 262144 | K | 1 |  |  |  | ROZPOCET | 0 | 0 | 0 | 0 | 0 | 1 | 0 | 262144 | 966
| PP |  | 18 OS-D+M Hliníkový šachtový poklop, včetně rámu. Po obvodu těsnit. Rozměr 750 x 750 mm. | [14 empty] | PP | 1
486 | K | OST90036R | 19 OS-D+M Litinový šachtový poklop, včetně rámu. Po obvodu těsnit. Rozměr 900 x 650 mm. | kus | 2 |  | 0 |  |  | základní |  | 0 | 0 | 0 | 0 | 0 | 262144 | K | 1 |  |  |  | ROZPOCET | 0 | 0 | 0 | 0 | 0 | 1 | 0 | 262144 | 968
| PP |  | 19 OS-D+M Litinový šachtový poklop, včetně rámu. Po obvodu těsnit. Rozměr 900 x 650 mm. | [14 empty] | PP | 1
487 | K | OST90037R | 20 OS-D+M Kombinace madel a nárazových svodidel, nárazové madlo nad podlahou + lepený pás u podlahy, 76,11m + 54 ks koncových krytek | kus | 76 |  | 0 |  |  | základní |  | 0 | 0 | 0 | 0 | 0 | 262144 | K | 1 |  |  |  | ROZPOCET | 0 | 0 | 0 | 0 | 0 | 1 | 0 | 262144 | 970
| PP |  | 20 OS-D+M Kombinace madel a nárazových svodidel, nárazové madlo nad podlahou + lepený pás u podlahy, 76,11m + 54 ks koncových krytek | [14 empty] | PP | 1
488 | K | OST90038R | 21 OS-D+M Kombinace madel a nárazových svodidel, nárazové madlo nad podlahou + lepený pás u podlahy, 77,33m + 60 ks koncových krytek | kus | 78 |  | 0 |  |  | základní |  | 0 | 0 | 0 | 0 | 0 | 262144 | K | 1 |  |  |  | ROZPOCET | 0 | 0 | 0 | 0 | 0 | 1 | 0 | 262144 | 972
| PP |  | 21 OS-D+M Kombinace madel a nárazových svodidel, nárazové madlo nad podlahou + lepený pás u podlahy, 77,33m + 60 ks koncových krytek | [14 empty] | PP | 1
489 | K | OST90039R | 22 OS-D+M Revizní poklop do SDK s požární odolností EI 30 DP1, 300 x 300 mm | kus | 6 |  | 0 |  |  | základní |  | 0 | 0 | 0 | 0 | 0 | 262144 | K | 1 |  |  |  | ROZPOCET | 0 | 0 | 0 | 0 | 0 | 1 | 0 | 262144 | 974
| PP |  | 22 OS-D+M Revizní poklop do SDK s požární odolností EI 30 DP1, 300 x 300 mm | [14 empty] | PP | 1
490 | K | OST90040R | 23 OS-D+M Revizní poklop do podhledu d113, zakrytí deskou tl. 2x12,5mm, 300 x 300 mm | kus | 5 |  | 0 |  |  | základní |  | 0 | 0 | 0 | 0 | 0 | 262144 | K | 1 |  |  |  | ROZPOCET | 0 | 0 | 0 | 0 | 0 | 1 | 0 | 262144 | 976
| PP |  | 23 OS-D+M Revizní poklop do podhledu d113, zakrytí deskou tl. 2x12,5mm, 300 x 300 mm | [14 empty] | PP | 1
491 | K | OST90041R | 24 OS-D+M Revizní poklop do podhledu d113, zakrytí deskou tl. 1x15 mm, 300 x 300 mm | kus | 2 |  | 0 |  |  | základní |  | 0 | 0 | 0 | 0 | 0 | 262144 | K | 1 |  |  |  | ROZPOCET | 0 | 0 | 0 | 0 | 0 | 1 | 0 | 262144 | 978
| PP |  | 24 OS-D+M Revizní poklop do podhledu d113, zakrytí deskou tl. 1x15 mm, 300 x 300 mm | [14 empty] | PP | 1
492 | K | OST90042R | 25 OS-D+M Revizní poklop do podhledu d113, zakrytí deskou tl. 1x15 mm, 500 x 500 mm | kus | 15 |  | 0 |  |  | základní |  | 0 | 0 | 0 | 0 | 0 | 262144 | K | 1 |  |  |  | ROZPOCET | 0 | 0 | 0 | 0 | 0 | 1 | 0 | 262144 | 980
| PP |  | 25 OS-D+M Revizní poklop do podhledu d113, zakrytí deskou tl. 1x15 mm, 500 x 500 mm | [14 empty] | PP | 1
493 | K | OST90043R | 26 OS-D+M Revizní poklop do podhledu d113, zakrytí deskou tl. 1x15 mm, 600 x 500 mm, požární odolnost REI 30 | kus | 1 |  | 0 |  |  | základní |  | 0 | 0 | 0 | 0 | 0 | 262144 | K | 1 |  |  |  | ROZPOCET | 0 | 0 | 0 | 0 | 0 | 1 | 0 | 262144 | 982
| PP |  | 26 OS-D+M Revizní poklop do podhledu d113, zakrytí deskou tl. 1x15 mm, 600 x 500 mm, požární odolnost REI 30 | [14 empty] | PP | 1
494 | K | OST90044R | 27 OS-D+M Revizní poklop do podhledu d113, zakrytí deskou tl. 1x15 mm, 800 x 500 mm, požární odolnost REI 30 | kus | 1 |  | 0 |  |  | základní |  | 0 | 0 | 0 | 0 | 0 | 262144 | K | 1 |  |  |  | ROZPOCET | 0 | 0 | 0 | 0 | 0 | 1 | 0 | 262144 | 984
| PP |  | 27 OS-D+M Revizní poklop do podhledu d113, zakrytí deskou tl. 1x15 mm, 800 x 500 mm, požární odolnost REI 30 | [14 empty] | PP | 1
495 | K | OST90045R | 28 OS-D+M Revizní poklop do podhledu d113, zakrytí deskou tl. 2x12,5 mm, 400 x 400 mm, požární odolnost REI 30 | kus | 2 |  | 0 |  |  | základní |  | 0 | 0 | 0 | 0 | 0 | 262144 | K | 1 |  |  |  | ROZPOCET | 0 | 0 | 0 | 0 | 0 | 1 | 0 | 262144 | 986
| PP |  | 28 OS-D+M Revizní poklop do podhledu d113, zakrytí deskou tl. 2x12,5 mm, 400 x 400 mm, požární odolnost REI 30 | [14 empty] | PP | 1
496 | K | OST90046R | 29 OS-D+M Revizní poklop do podhledu d113, zakrytí deskou tl. 1x15 mm, 400 x 400 mm, požární odolnost REI 30 | kus | 1 |  | 0 |  |  | základní |  | 0 | 0 | 0 | 0 | 0 | 262144 | K | 1 |  |  |  | ROZPOCET | 0 | 0 | 0 | 0 | 0 | 1 | 0 | 262144 | 988
| PP |  | 29 OS-D+M Revizní poklop do podhledu d113, zakrytí deskou tl. 1x15 mm, 400 x 400 mm, požární odolnost REI 30 | [14 empty] | PP | 1
497 | K | OST90047R | 30 OS-D+M Revizní poklop do podhledu d113, zakrytí deskou tl. 1x15 mm, 400 x 400 mm | kus | 15 |  | 0 |  |  | základní |  | 0 | 0 | 0 | 0 | 0 | 262144 | K | 1 |  |  |  | ROZPOCET | 0 | 0 | 0 | 0 | 0 | 1 | 0 | 262144 | 990
| PP |  | 30 OS-D+M Revizní poklop do podhledu d113, zakrytí deskou tl. 1x15 mm, 400 x 400 mm | [14 empty] | PP | 1
498 | K | OST90048R | 31 OS-D+M Revizní poklop do SDK s požární odolností EI 30 DP1, parapet 2200 mm, 500 x 500 mm | kus | 1 |  | 0 |  |  | základní |  | 0 | 0 | 0 | 0 | 0 | 262144 | K | 1 |  |  |  | ROZPOCET | 0 | 0 | 0 | 0 | 0 | 1 | 0 | 262144 | 992
| PP |  | 31 OS-D+M Revizní poklop do SDK s požární odolností EI 30 DP1, parapet 2200 mm, 500 x 500 mm | [14 empty] | PP | 1
499 | K | OST90049R | 32 OS-D+M Systémový prostup černou vanou (pažnice / prostupová tvarovka + těsnící vložka) pro napojení potrubí pro napojení podlahové vpusti, ø 100 mm, těsnící límec - modifikovaný asfaltový pás | kus | 10 |  | 0 |  |  | základní |  | 0 | 0 | 0 | 0 | 0 | 262144 | K | 1 |  |  |  | ROZPOCET | 0 | 0 | 0 | 0 | 0 | 1 | 0 | 262144 | 994
| PP |  | 32 OS-D+M Systémový prostup černou vanou (pažnice / prostupová tvarovka + těsnící vložka) pro napojení potrubí pro napojení podlahové vpusti, ø 100 mm, těsnící límec - modifikovaný asfaltový pás | [14 empty] | PP | 1
500 | K | OST90050R | 33 OS-D+M Systémový prostup černou vanou (pažnice / prostupová tvarovka + těsnící vložka) pro napojení potrubí, ø 50 mm, těsnící límec - modifikovaný asfaltový pás | kus | 12 |  | 0 |  |  | základní |  | 0 | 0 | 0 | 0 | 0 | 262144 | K | 1 |  |  |  | ROZPOCET | 0 | 0 | 0 | 0 | 0 | 1 | 0 | 262144 | 996
| PP |  | 33 OS-D+M Systémový prostup černou vanou (pažnice / prostupová tvarovka + těsnící vložka) pro napojení potrubí, ø 50 mm, těsnící límec - modifikovaný asfaltový pás | [14 empty] | PP | 1
501 | K | OST90051R | 34 OS-D+M Systémový prostup černou vanou (pažnice / prostupová tvarovka + těsnící vložka) pro napojení potrubí, ø 75 mm, těsnící límec - modifikovaný asfaltový pás | kus | 2 |  | 0 |  |  | základní |  | 0 | 0 | 0 | 0 | 0 | 262144 | K | 1 |  |  |  | ROZPOCET | 0 | 0 | 0 | 0 | 0 | 1 | 0 | 262144 | 998
| PP |  | 34 OS-D+M Systémový prostup černou vanou (pažnice / prostupová tvarovka + těsnící vložka) pro napojení potrubí, ø 75 mm, těsnící límec - modifikovaný asfaltový pás | [14 empty] | PP | 1
502 | K | OST90052R | 35 OS-D+M Systémový prostup černou vanou (pažnice / prostupová tvarovka + těsnící vložka) pro napojení potrubí, ø 100 mm, těsnící límec - modifikovaný asfaltový pás | kus | 17 |  | 0 |  |  | základní |  | 0 | 0 | 0 | 0 | 0 | 262144 | K | 1 |  |  |  | ROZPOCET | 0 | 0 | 0 | 0 | 0 | 1 | 0 | 262144 | 1000
| PP |  | 35 OS-D+M Systémový prostup černou vanou (pažnice / prostupová tvarovka + těsnící vložka) pro napojení potrubí, ø 100 mm, těsnící límec - modifikovaný asfaltový pás | [14 empty] | PP | 1
503 | K | OST90053R | 36 OS-D+M Systémový prostup černou vanou (pažnice / prostupová tvarovka + těsnící vložka) pro napojení potrubí, ø 125 mm, těsnící límec - modifikovaný asfaltový pás | kus | 4 |  | 0 |  |  | základní |  | 0 | 0 | 0 | 0 | 0 | 262144 | K | 1 |  |  |  | ROZPOCET | 0 | 0 | 0 | 0 | 0 | 1 | 0 | 262144 | 1002
| PP |  | 36 OS-D+M Systémový prostup černou vanou (pažnice / prostupová tvarovka + těsnící vložka) pro napojení potrubí, ø 125 mm, těsnící límec - modifikovaný asfaltový pás | [14 empty] | PP | 1
504 | K | OST90054R | 37 OS-D+M Systémový prostup černou vanou (pažnice / prostupová tvarovka + těsnící vložka) pro napojení potrubí, ø 150 mm, těsnící límec - modifikovaný asfaltový pás | kus | 3 |  | 0 |  |  | základní |  | 0 | 0 | 0 | 0 | 0 | 262144 | K | 1 |  |  |  | ROZPOCET | 0 | 0 | 0 | 0 | 0 | 1 | 0 | 262144 | 1004
| PP |  | 37 OS-D+M Systémový prostup černou vanou (pažnice / prostupová tvarovka + těsnící vložka) pro napojení potrubí, ø 150 mm, těsnící límec - modifikovaný asfaltový pás | [14 empty] | PP | 1
505 | K | OST90055R | 38 OS-D+M Systémový prostup černou vanou (pažnice / prostupová tvarovka + těsnící vložka) pro napojení potrubí, ø 100 mm, těsnící límec - modifikovaný asfaltový pás | kus | 10 |  | 0 |  |  | základní |  | 0 | 0 | 0 | 0 | 0 | 262144 | K | 1 |  |  |  | ROZPOCET | 0 | 0 | 0 | 0 | 0 | 1 | 0 | 262144 | 1006
| PP |  | 38 OS-D+M Systémový prostup černou vanou (pažnice / prostupová tvarovka + těsnící vložka) pro napojení potrubí, ø 100 mm, těsnící límec - modifikovaný asfaltový pás | [14 empty] | PP | 1
506 | K | OST90056R | 39 OS-D+M Systémový prostup černou vanou (pažnice / prostupová tvarovka + těsnící vložka) pro napojení potrubí, ø 200 mm, těsnící límec - modifikovaný asfaltový pás | kus | 2 |  | 0 |  |  | základní |  | 0 | 0 | 0 | 0 | 0 | 262144 | K | 1 |  |  |  | ROZPOCET | 0 | 0 | 0 | 0 | 0 | 1 | 0 | 262144 | 1008
| PP |  | 39 OS-D+M Systémový prostup černou vanou (pažnice / prostupová tvarovka + těsnící vložka) pro napojení potrubí, ø 200 mm, těsnící límec - modifikovaný asfaltový pás | [14 empty] | PP | 1
507 | K | OST90057R | 40 OS-D+M Systémový prostup černou vanou - kabelový prostup (pažnice / prostupová tvarovka + těsnící vložka) pro napojení kabeláže, ø 150 mm, těsnící límec - modifikovaný asfaltový pás | kus | 1 |  | 0 |  |  | základní |  | 0 | 0 | 0 | 0 | 0 | 262144 | K | 1 |  |  |  | ROZPOCET | 0 | 0 | 0 | 0 | 0 | 1 | 0 | 262144 | 1010
| PP |  | 40 OS-D+M Systémový prostup černou vanou - kabelový prostup (pažnice / prostupová tvarovka + těsnící vložka) pro napojení kabeláže, ø 150 mm, těsnící límec - modifikovaný asfaltový pás | [14 empty] | PP | 1
508 | K | OST90058R | 41 OS-D+M Systémový prostup černou vanou -sdružený kabelový prostup (nerezová pažnice / prostupové tvarovky + těsnící vložky) pro napojení kabeláže, 600 x 600 mm, těsnící límec - modifikovaný asfaltový pás | kus | 1 |  | 0 |  |  | základní |  | 0 | 0 | 0 | 0 | 0 | 262144 | K | 1 |  |  |  | ROZPOCET | 0 | 0 | 0 | 0 | 0 | 1 | 0 | 262144 | 1012
| PP |  | 41 OS-D+M Systémový prostup černou vanou -sdružený kabelový prostup (nerezová pažnice / prostupové tvarovky + těsnící vložky) pro napojení kabeláže, 600 x 600 mm, těsnící límec - modifikovaný asfaltový pás | [14 empty] | PP | 1
509 | K | OST90059R | 42 OS-D+M Osobní výtah, nosnost 1125 kg, počet osob 15, zdvih 3850 mm, počet nástupišť 2 | kus | 1 |  | 0 |  |  | základní |  | 0 | 0 | 0 | 0 | 0 | 262144 | K | 1 |  |  |  | ROZPOCET | 0 | 0 | 0 | 0 | 0 | 1 | 0 | 262144 | 1014
| PP |  | 42 OS-D+M Osobní výtah, nosnost 1125 kg, počet osob 15, zdvih 3850 mm, počet nástupišť 2 | [14 empty] | PP | 1
510 | K | OST90060R | 43 OS-D+M Systém ochrany proti pádu osob, 33x kotvící body, 10x kladka zlomového bodu, 182m nerezové ocelové lano, kotvení chemickými kotvami, popř. použití síťových dutinek1Kpl | kus | 1 |  | 0 |  |  | základní |  | 0 | 0 | 0 | 0 | 0 | 262144 | K | 1 |  |  |  | ROZPOCET | 0 | 0 | 0 | 0 | 0 | 1 | 0 | 262144 | 1016
| PP |  | 43 OS-D+M Systém ochrany proti pádu osob, 33x kotvící body, 10x kladka zlomového bodu, 182m nerezové ocelové lano, kotvení chemickými kotvami, popř. použití síťových dutinek1Kpl | [14 empty] | PP | 1

## D.1.4.1. - ZTI
{cc4f5f6a-9dc6-4392-b90b-c926b83d74d0}
2
| KRYCÍ LIST SOUPISU PRACÍ | [7 empty] | v --- níže se nacházejí doplnkové a pomocné údaje k sestavám --- v | [8 empty] | False
Stavba:
Zdravotnické centrum KOSMOS
Objekt:
D.1.4.1. - ZTI
| KSO: |  |  |  |  | CC-CZ:
| Místo: |  | Novodvorská 1083/155 |  |  | Datum: | 15. 7. 2021
| Zadavatel: |  |  |  |  | IČ:
|  | MČ Praha 4, Antala Staška 2059/80b |  |  |  | DIČ:
| Uchazeč: |  |  |  |  | IČ: | Vyplň údaj
|  | Vyplň údaj |  |  |  | DIČ: | Vyplň údaj
| Projektant: |  |  |  |  | IČ:
|  | Antre s.r.o. |  |  |  | DIČ:
| Zpracovatel: |  |  |  |  | IČ:
DIČ:
Poznámka:
| Cena bez DPH | [5 empty] | 0
|  |  | Základ daně |  |  | Sazba daně | Výše daně
| DPH | základní | 0 |  |  | 21% | 0
|  | snížená | 0 |  |  | 15% | 0
|  | zákl. přenesená | 0 |  |  | 21% | 0
|  | sníž. přenesená | 0 |  |  | 15% | 0
|  | nulová | 0 |  |  | 0% | 0
| Cena s DPH |  |  | v | CZK |  | 0
REKAPITULACE ČLENĚNÍ SOUPISU PRACÍ
Stavba:
Zdravotnické centrum KOSMOS
Objekt:
D.1.4.1. - ZTI
Místo: |  |  | Novodvorská 1083/155 |  |  | Datum: | 15. 7. 2021
Zadavatel: |  |  | MČ Praha 4, Antala Staška 2059/80b |  |  | Projektant: | Antre s.r.o.
Uchazeč: |  |  | Vyplň údaj |  |  | Zpracovatel:
Kód dílu - Popis | [6 empty] | Cena celkem [CZK]
Náklady stavby celkem | [6 empty] | 0 | [11 empty] | -1
| 13 - Hloubené vykopávky | [5 empty] | 0
| 17 - Konstrukce ze zemin | [5 empty] | 0
| 713 - Izolace tepelné | [5 empty] | 0
| 721 - Vnitřní kanalizace | [5 empty] | 0
| 722 - Vnitřní vodovod | [5 empty] | 0
| 724 - Strojní vybavení | [5 empty] | 0
| 725 - Zařizovací předměty | [5 empty] | 0
| 726 - Instalační prefabrikáty | [5 empty] | 0
| 94 - Lešení a stavební výtahy | [5 empty] | 0
| 97 - Prorážení otvorů a ostatní bourací práce | [5 empty] | 0
| H713 - Izolace tepelné | [5 empty] | 0
| H721 - Vnitřní kanalizace | [5 empty] | 0
| H722 - Vnitřní vodovod | [5 empty] | 0
| H724 - Strojní vybavení | [5 empty] | 0
| H725 - Zařizovací předměty | [5 empty] | 0
| H726 - Instalační prefabrikáty | [5 empty] | 0
| H99 - Ostatní přesuny hmot | [5 empty] | 0
SOUPIS PRACÍ
Stavba:
Zdravotnické centrum KOSMOS
Objekt:
D.1.4.1. - ZTI
Místo: |  |  | Novodvorská 1083/155 |  |  | Datum: | 15. 7. 2021
Zadavatel: |  |  | MČ Praha 4, Antala Staška 2059/80b |  |  | Projektant: | Antre s.r.o.
Uchazeč: |  |  | Vyplň údaj |  |  | Zpracovatel:
PČ | Typ | Kód | Popis | MJ | Množství | J.cena [CZK] | Cena celkem [CZK] | Cenová soustava |  | DPH | J. Nh [h] | Nh celkem [h] | J. hmotnost [t] | Hmotnost celkem [t] | J. suť [t] | Suť Celkem [t]
Náklady soupisu celkem | [6 empty] | 0 |  |  |  |  | 0 |  | 0 |  | 0 |  | D | -1 | [7 empty] | 0
| D | 13 | Hloubené vykopávky |  |  |  | 0 |  |  |  |  | 0 |  | 0 |  | 0 | 1 | D | 0 | ROZPOCET | [6 empty] | 0
1 | K | 139200010RAB | Výkop rýh v uzavřeném prostoru v hornině1-4, rýha 60/80 cm, odvoz 10 km, uložení na skládku | m | 13 |  | 0 |  |  | základní |  | 0 | 0 | 0 | 0 | 0 | 4 | K | 1 | ROZPOCET | 0 | 0 | 0 | 0 | 0 | 1 | 0 | 4 | 2
| PP |  | Výkop rýh v uzavřeném prostoru v hornině1-4, rýha 60/80 cm, odvoz 10 km, uložení na skládku | [14 empty] | PP | 1
2 | K | 139200010RAC | Výkop rýh v uzavřeném prostoru v hornině1-4, rýha 60/120 cm, odvoz 10 km, uložení na skládku | m | 50 |  | 0 |  |  | základní |  | 0 | 0 | 0 | 0 | 0 | 4 | K | 1 | ROZPOCET | 0 | 0 | 0 | 0 | 0 | 1 | 0 | 4 | 4
| PP |  | Výkop rýh v uzavřeném prostoru v hornině1-4, rýha 60/120 cm, odvoz 10 km, uložení na skládku | [14 empty] | PP | 1
3 | K | 139600011RBD | Ruční výkop v hornině 1-2, hloubka do 1 m, odvoz do 15 km pro napojení kanalizace na hl.svod 1x1x3m=3 x 6 | m3 | 18 |  | 0 |  |  | základní |  | 0 | 0 | 0 | 0 | 0 | 4 | K | 1 | ROZPOCET | 0 | 0 | 0 | 0 | 0 | 1 | 0 | 4 | 6
| PP |  | Ruční výkop v hornině 1-2, hloubka do 1 m, odvoz do 15 km pro napojení kanalizace na hl.svod 1x1x3m=3 x 6 | [14 empty] | PP | 1
| D | 17 | Konstrukce ze zemin |  |  |  | 0 |  |  |  |  | 0 |  | 0 |  | 0 | 1 | D | 0 | ROZPOCET | [6 empty] | 0
4 | K | 174100050RAD | Zásyp jam,rýh a šachet štěrkopískem, dovoz štěrkopísku ze vzdálenosti 15 km | m3 | 40 |  | 0 |  |  | základní |  | 0 | 0 | 0 | 0 | 0 | 4 | K | 1 | ROZPOCET | 0 | 0 | 0 | 0 | 0 | 1 | 0 | 4 | 8
| PP |  | Zásyp jam,rýh a šachet štěrkopískem, dovoz štěrkopísku ze vzdálenosti 15 km | [14 empty] | PP | 1
| D | 713 | Izolace tepelné |  |  |  | 0 |  |  |  |  | 0 |  | 0 |  | 0 | 2 | D | 0 | ROZPOCET | [6 empty] | 0
5 | K | 713571111RU1 | Požárně ochranná manžeta hl. 60 mm, EI 90, D 50 mm, Intumex RS 10 | kus | 48 |  | 0 |  |  | základní |  | 0 | 0 | 0 | 0 | 0 | 16 | K | 1 | ROZPOCET | 0 | 0 | 0 | 0 | 0 | 1 | 0 | 16 | 10
| PP |  | Požárně ochranná manžeta hl. 60 mm, EI 90, D 50 mm, Intumex RS 10 | [14 empty] | PP | 1
6 | M | 713571111RU1.1 | Požárně ochranná manžeta hl. 60 mm, EI 90, D 50 mm, Intumex RS 10 | kus | 48 |  | 0 |  |  | základní |  | 0 | 0 | 0 | 0 | 0 | 32 | M | 1 | ROZPOCET | 0 | 0 | 0 | 0 | 0 | 1 | 0 | 16 | 12
| PP |  | Požárně ochranná manžeta hl. 60 mm, EI 90, D 50 mm, Intumex RS 10 | [14 empty] | PP | 1
7 | K | 713571115RU1 | Požárně ochranná manžeta hl. 60mm, EI 90, D 70-110 mm, Intumex RS 10 | kus | 32 |  | 0 |  |  | základní |  | 0 | 0 | 0 | 0 | 0 | 16 | K | 1 | ROZPOCET | 0 | 0 | 0 | 0 | 0 | 1 | 0 | 16 | 14
| PP |  | Požárně ochranná manžeta hl. 60mm, EI 90, D 70-110 mm, Intumex RS 10 | [14 empty] | PP | 1
8 | M | 713571115RU1.2 | Požárně ochranná manžeta hl. 60mm, EI 90, D 70-110 mm, Intumex RS 10 | kus | 32 |  | 0 |  |  | základní |  | 0 | 0 | 0 | 0 | 0 | 32 | M | 1 | ROZPOCET | 0 | 0 | 0 | 0 | 0 | 1 | 0 | 16 | 16
| PP |  | Požárně ochranná manžeta hl. 60mm, EI 90, D 70-110 mm, Intumex RS 10 | [14 empty] | PP | 1
9 | K | 713571116RU1 | Požárně ochranná manžeta hl. 60mm, EI 90, D 125 mm, Intumex RS 10 | kus | 8 |  | 0 |  |  | základní |  | 0 | 0 | 0 | 0 | 0 | 16 | K | 1 | ROZPOCET | 0 | 0 | 0 | 0 | 0 | 1 | 0 | 16 | 18
| PP |  | Požárně ochranná manžeta hl. 60mm, EI 90, D 125 mm, Intumex RS 10 | [14 empty] | PP | 1
10 | M | 713571116RU1.3 | Požárně ochranná manžeta hl. 60mm, EI 90, D 125 mm, Intumex RS 10 | kus | 8 |  | 0 |  |  | základní |  | 0 | 0 | 0 | 0 | 0 | 32 | M | 1 | ROZPOCET | 0 | 0 | 0 | 0 | 0 | 1 | 0 | 16 | 20
| PP |  | Požárně ochranná manžeta hl. 60mm, EI 90, D 125 mm, Intumex RS 10 | [14 empty] | PP | 1
11 | K | 713571118RU1 | Požárně ochranná manžeta hl. 60mm, EI 90, D 160 mm, Intumex RS 10 | kus | 3 |  | 0 |  |  | základní |  | 0 | 0 | 0 | 0 | 0 | 16 | K | 1 | ROZPOCET | 0 | 0 | 0 | 0 | 0 | 1 | 0 | 16 | 22
| PP |  | Požárně ochranná manžeta hl. 60mm, EI 90, D 160 mm, Intumex RS 10 | [14 empty] | PP | 1
12 | M | 713571118RU1.4 | Požárně ochranná manžeta hl. 60mm, EI 90, D 160 mm, Intumex RS 10 | kus | 3 |  | 0 |  |  | základní |  | 0 | 0 | 0 | 0 | 0 | 32 | M | 1 | ROZPOCET | 0 | 0 | 0 | 0 | 0 | 1 | 0 | 16 | 24
| PP |  | Požárně ochranná manžeta hl. 60mm, EI 90, D 160 mm, Intumex RS 10 | [14 empty] | PP | 1
13 | K | 713591161R00 | Izolace požární - montáž izolační výplněRevizní dvířka do SDK podhledů 400x400 mm | m2 | 16 |  | 0 |  |  | základní |  | 0 | 0 | 0 | 0 | 0 | 16 | K | 1 | ROZPOCET | 0 | 0 | 0 | 0 | 0 | 1 | 0 | 16 | 26
| PP |  | Izolace požární - montáž izolační výplněRevizní dvířka do SDK podhledů 400x400 mm | [14 empty] | PP | 1
14 | M | 713591161R00.5 | Izolace požární - montáž izolační výplně | m2 | 16 |  | 0 |  |  | základní |  | 0 | 0 | 0 | 0 | 0 | 32 | M | 1 | ROZPOCET | 0 | 0 | 0 | 0 | 0 | 1 | 0 | 16 | 28
| PP |  | Izolace požární - montáž izolační výplně | [14 empty] | PP | 1
15 | K | 342263514RT4 | Revizní dvířka do SDK podhledů 400x400 mmVnitřní kanalizace | kus | 40 |  | 0 |  |  | základní |  | 0 | 0 | 0 | 0 | 0 | 16 | K | 1 | ROZPOCET | 0 | 0 | 0 | 0 | 0 | 1 | 0 | 16 | 30
| PP |  | Revizní dvířka do SDK podhledů 400x400 mmVnitřní kanalizace | [14 empty] | PP | 1
16 | M | 342263514RT4.6 | Revizní dvířka do SDK podhledů 400x400 mm, typ SP, požární odolnost EI 60 | kus | 40 |  | 0 |  |  | základní |  | 0 | 0 | 0 | 0 | 0 | 32 | M | 1 | ROZPOCET | 0 | 0 | 0 | 0 | 0 | 1 | 0 | 16 | 32
| PP |  | Revizní dvířka do SDK podhledů 400x400 mm, typ SP, požární odolnost EI 60 | [14 empty] | PP | 1
| D | 721 | Vnitřní kanalizace |  |  |  | 0 |  |  |  |  | 0 |  | 0 |  | 0 | 2 | D | 0 | ROZPOCET | [6 empty] | 0
17 | K | 721.001 | HL 30.2 přechod kondenzátní , beztlakýHadička kondenzátní 3/4" - 5/4" dle zařízení | kus | 49 |  | 0 |  |  | základní |  | 0 | 0 | 0 | 0 | 0 | 16 | K | 1 | ROZPOCET | 0 | 0 | 0 | 0 | 0 | 1 | 0 | 16 | 34
| PP |  | HL 30.2 přechod kondenzátní , beztlakýHadička kondenzátní 3/4" - 5/4" dle zařízení | [14 empty] | PP | 1
18 | M | 721.001.1 | HL 30.2 přechod kondenzátní , beztlaký | kus | 49 |  | 0 |  |  | základní |  | 0 | 0 | 0 | 0 | 0 | 32 | M | 1 | ROZPOCET | 0 | 0 | 0 | 0 | 0 | 1 | 0 | 16 | 36
| PP |  | HL 30.2 přechod kondenzátní , beztlaký | [14 empty] | PP | 1
19 | K | 721.002 | Hadička kondenzátní 3/4" - 5/4" dle zařízení | m | 50 |  | 0 |  |  | základní |  | 0 | 0 | 0 | 0 | 0 | 16 | K | 1 | ROZPOCET | 0 | 0 | 0 | 0 | 0 | 1 | 0 | 16 | 38
| PP |  | Hadička kondenzátní 3/4" - 5/4" dle zařízení | [14 empty] | PP | 1
20 | M | 721.002.2 | Hadička kondenzátní 3/4" - 5/4" dle zařízení | m | 50 |  | 0 |  |  | základní |  | 0 | 0 | 0 | 0 | 0 | 32 | M | 1 | ROZPOCET | 0 | 0 | 0 | 0 | 0 | 1 | 0 | 16 | 40
| PP |  | Hadička kondenzátní 3/4" - 5/4" dle zařízení | [14 empty] | PP | 1
21 | K | 721.0031 | kondenzátní sifon podomítkový s kuličkou | kus | 28 |  | 0 |  |  | základní |  | 0 | 0 | 0 | 0 | 0 | 16 | K | 1 | ROZPOCET | 0 | 0 | 0 | 0 | 0 | 1 | 0 | 16 | 42
| PP |  | kondenzátní sifon podomítkový s kuličkou | [14 empty] | PP | 1
22 | M | 721.0031.3 | kondenzátní sifon podomítkový s kuličkou | kus | 28 |  | 0 |  |  | základní |  | 0 | 0 | 0 | 0 | 0 | 32 | M | 1 | ROZPOCET | 0 | 0 | 0 | 0 | 0 | 1 | 0 | 16 | 44
| PP |  | kondenzátní sifon podomítkový s kuličkou | [14 empty] | PP | 1
23 | K | 721.0032 | HT Zpětná klapka DN 50 | kus | 12 |  | 0 |  |  | základní |  | 0 | 0 | 0 | 0 | 0 | 16 | K | 1 | ROZPOCET | 0 | 0 | 0 | 0 | 0 | 1 | 0 | 16 | 46
| PP |  | HT Zpětná klapka DN 50 | [14 empty] | PP | 1
24 | M | 721.0032.4 | HT Zpětná klapka DN 50 | kus | 12 |  | 0 |  |  | základní |  | 0 | 0 | 0 | 0 | 0 | 32 | M | 1 | ROZPOCET | 0 | 0 | 0 | 0 | 0 | 1 | 0 | 16 | 48
| PP |  | HT Zpětná klapka DN 50 | [14 empty] | PP | 1
25 | K | 721110806R00 | Demontáž potrubí z kameninových trub DN 200 | m | 3 |  | 0 |  |  | základní |  | 0 | 0 | 0 | 0 | 0 | 16 | K | 1 | ROZPOCET | 0 | 0 | 0 | 0 | 0 | 1 | 0 | 16 | 50
| PP |  | Demontáž potrubí z kameninových trub DN 200 | [14 empty] | PP | 1
26 | K | 721110918R00 | Oprava-propojení dosavadního potrubí kamenin. do DN200 | kus | 12 |  | 0 |  |  | základní |  | 0 | 0 | 0 | 0 | 0 | 16 | K | 1 | ROZPOCET | 0 | 0 | 0 | 0 | 0 | 1 | 0 | 16 | 52
| PP |  | Oprava-propojení dosavadního potrubí kamenin. do DN200 | [14 empty] | PP | 1
27 | M | 721110918R00.6 | Oprava-propojení dosavadního potrubí kamenin. do DN200, vsazení odbočky 200/150 - 3x, propojení zkráceného potrubí DN150 - 4x, propojení zkráceného potrubí DN100 5x | kus | 12 |  | 0 |  |  | základní |  | 0 | 0 | 0 | 0 | 0 | 32 | M | 1 | ROZPOCET | 0 | 0 | 0 | 0 | 0 | 1 | 0 | 16 | 54
| PP |  | Oprava-propojení dosavadního potrubí kamenin. do DN200, vsazení odbočky 200/150 - 3x, propojení zkráceného potrubí DN150 - 4x, propojení zkráceného potrubí DN100 5x | [14 empty] | PP | 1
28 | K | 721110928R00 | Oprava potrubí kameninového, krácení trub DN 200 | kus | 12 |  | 0 |  |  | základní |  | 0 | 0 | 0 | 0 | 0 | 16 | K | 1 | ROZPOCET | 0 | 0 | 0 | 0 | 0 | 1 | 0 | 16 | 56
| PP |  | Oprava potrubí kameninového, krácení trub DN 200 | [14 empty] | PP | 1
29 | K | 721140802R00 | Demontáž potrubí litinového DN 100 | m | 40 |  | 0 |  |  | základní |  | 0 | 0 | 0 | 0 | 0 | 16 | K | 1 | ROZPOCET | 0 | 0 | 0 | 0 | 0 | 1 | 0 | 16 | 58
| PP |  | Demontáž potrubí litinového DN 100 | [14 empty] | PP | 1
30 | K | 721152303R00 | Nosný žlábek pro potrubí do D 50 mm | m | 120 |  | 0 |  |  | základní |  | 0 | 0 | 0 | 0 | 0 | 16 | K | 1 | ROZPOCET | 0 | 0 | 0 | 0 | 0 | 1 | 0 | 16 | 60
| PP |  | Nosný žlábek pro potrubí do D 50 mm | [14 empty] | PP | 1
31 | M | 721152303R00.9 | Nosný žlábek pro potrubí do D 50 mm | m | 120 |  | 0 |  |  | základní |  | 0 | 0 | 0 | 0 | 0 | 32 | M | 1 | ROZPOCET | 0 | 0 | 0 | 0 | 0 | 1 | 0 | 16 | 62
| PP |  | Nosný žlábek pro potrubí do D 50 mm | [14 empty] | PP | 1
32 | K | 721170966R00 | Oprava - propojení dosavadního potrubí PVC do D 140 | kus | 15 |  | 0 |  |  | základní |  | 0 | 0 | 0 | 0 | 0 | 16 | K | 1 | ROZPOCET | 0 | 0 | 0 | 0 | 0 | 1 | 0 | 16 | 64
| PP |  | Oprava - propojení dosavadního potrubí PVC do D 140 | [14 empty] | PP | 1
33 | M | 721170966R00.10 | Oprava - propojení dosavadního potrubí PVC do D 140, propojení větracího potrubí - 11 | kus | 15 |  | 0 |  |  | základní |  | 0 | 0 | 0 | 0 | 0 | 32 | M | 1 | ROZPOCET | 0 | 0 | 0 | 0 | 0 | 1 | 0 | 16 | 66
| PP |  | Oprava - propojení dosavadního potrubí PVC do D 140, propojení větracího potrubí - 11 | [14 empty] | PP | 1
34 | K | 721171239R00 | Tvarovka k připojení závěsného, D 90/110 | kus | 14 |  | 0 |  |  | základní |  | 0 | 0 | 0 | 0 | 0 | 16 | K | 1 | ROZPOCET | 0 | 0 | 0 | 0 | 0 | 1 | 0 | 16 | 68
| PP |  | Tvarovka k připojení závěsného, D 90/110 | [14 empty] | PP | 1
35 | M | 721171239R00.11 | Tvarovka k připojení závěsného, D 90/110 | kus | 14 |  | 0 |  |  | základní |  | 0 | 0 | 0 | 0 | 0 | 32 | M | 1 | ROZPOCET | 0 | 0 | 0 | 0 | 0 | 1 | 0 | 16 | 70
| PP |  | Tvarovka k připojení závěsného, D 90/110 | [14 empty] | PP | 1
36 | K | 721171809R00 | Demontáž potrubí z PVC do D 160 mm | m | 140 |  | 0 |  |  | základní |  | 0 | 0 | 0 | 0 | 0 | 16 | K | 1 | ROZPOCET | 0 | 0 | 0 | 0 | 0 | 1 | 0 | 16 | 72
| PP |  | Demontáž potrubí z PVC do D 160 mm | [14 empty] | PP | 1
37 | K | 721176101R00 | Potrubí HT připojovací D 32 x 1,8 mm | m | 115 |  | 0 |  |  | základní |  | 0 | 0 | 0 | 0 | 0 | 16 | K | 1 | ROZPOCET | 0 | 0 | 0 | 0 | 0 | 1 | 0 | 16 | 74
| PP |  | Potrubí HT připojovací D 32 x 1,8 mm | [14 empty] | PP | 1
38 | M | 721176101R00.13 | Potrubí HT připojovací D 32 x 1,8 mm | m | 115 |  | 0 |  |  | základní |  | 0 | 0 | 0 | 0 | 0 | 32 | M | 1 | ROZPOCET | 0 | 0 | 0 | 0 | 0 | 1 | 0 | 16 | 76
| PP |  | Potrubí HT připojovací D 32 x 1,8 mm | [14 empty] | PP | 1
39 | K | 721176103R00 | Potrubí HT připojovací D 50 x 1,8 mm | m | 130 |  | 0 |  |  | základní |  | 0 | 0 | 0 | 0 | 0 | 16 | K | 1 | ROZPOCET | 0 | 0 | 0 | 0 | 0 | 1 | 0 | 16 | 78
| PP |  | Potrubí HT připojovací D 50 x 1,8 mm | [14 empty] | PP | 1
40 | M | 721176103R00.14 | Potrubí HT připojovací D 50 x 1,8 mm | m | 130 |  | 0 |  |  | základní |  | 0 | 0 | 0 | 0 | 0 | 32 | M | 1 | ROZPOCET | 0 | 0 | 0 | 0 | 0 | 1 | 0 | 16 | 80
| PP |  | Potrubí HT připojovací D 50 x 1,8 mm | [14 empty] | PP | 1
41 | K | 721176104R00 | Potrubí HT připojovací D 75 x 1,9 mm | m | 10 |  | 0 |  |  | základní |  | 0 | 0 | 0 | 0 | 0 | 16 | K | 1 | ROZPOCET | 0 | 0 | 0 | 0 | 0 | 1 | 0 | 16 | 82
| PP |  | Potrubí HT připojovací D 75 x 1,9 mm | [14 empty] | PP | 1
42 | M | 721176104R00.15 | Potrubí HT připojovací D 75 x 1,9 mm | m | 10 |  | 0 |  |  | základní |  | 0 | 0 | 0 | 0 | 0 | 32 | M | 1 | ROZPOCET | 0 | 0 | 0 | 0 | 0 | 1 | 0 | 16 | 84
| PP |  | Potrubí HT připojovací D 75 x 1,9 mm | [14 empty] | PP | 1
43 | K | 721176105R00 | Potrubí HT připojovací D 110 x 2,7 mm | m | 25 |  | 0 |  |  | základní |  | 0 | 0 | 0 | 0 | 0 | 16 | K | 1 | ROZPOCET | 0 | 0 | 0 | 0 | 0 | 1 | 0 | 16 | 86
| PP |  | Potrubí HT připojovací D 110 x 2,7 mm | [14 empty] | PP | 1
44 | M | 721176105R00.16 | Potrubí HT připojovací D 110 x 2,7 mm | m | 25 |  | 0 |  |  | základní |  | 0 | 0 | 0 | 0 | 0 | 32 | M | 1 | ROZPOCET | 0 | 0 | 0 | 0 | 0 | 1 | 0 | 16 | 88
| PP |  | Potrubí HT připojovací D 110 x 2,7 mm | [14 empty] | PP | 1
45 | K | 721176113R00 | Potrubí HT odpadní svislé D 50 x 1,8 mm | m | 100 |  | 0 |  |  | základní |  | 0 | 0 | 0 | 0 | 0 | 16 | K | 1 | ROZPOCET | 0 | 0 | 0 | 0 | 0 | 1 | 0 | 16 | 90
| PP |  | Potrubí HT odpadní svislé D 50 x 1,8 mm | [14 empty] | PP | 1
46 | M | 721176113R00.17 | Potrubí HT odpadní svislé D 50 x 1,8 mm | m | 100 |  | 0 |  |  | základní |  | 0 | 0 | 0 | 0 | 0 | 32 | M | 1 | ROZPOCET | 0 | 0 | 0 | 0 | 0 | 1 | 0 | 16 | 92
| PP |  | Potrubí HT odpadní svislé D 50 x 1,8 mm | [14 empty] | PP | 1
47 | K | 721176114R00 | Potrubí HT odpadní svislé D 75 x 1,9 mm | m | 15 |  | 0 |  |  | základní |  | 0 | 0 | 0 | 0 | 0 | 16 | K | 1 | ROZPOCET | 0 | 0 | 0 | 0 | 0 | 1 | 0 | 16 | 94
| PP |  | Potrubí HT odpadní svislé D 75 x 1,9 mm | [14 empty] | PP | 1
48 | M | 721176114R00.18 | Potrubí HT odpadní svislé D 75 x 1,9 mm | m | 15 |  | 0 |  |  | základní |  | 0 | 0 | 0 | 0 | 0 | 32 | M | 1 | ROZPOCET | 0 | 0 | 0 | 0 | 0 | 1 | 0 | 16 | 96
| PP |  | Potrubí HT odpadní svislé D 75 x 1,9 mm | [14 empty] | PP | 1
49 | K | 721176115R00 | Potrubí HT odpadní svislé D 110 x 2,7 mm | m | 147 |  | 0 |  |  | základní |  | 0 | 0 | 0 | 0 | 0 | 16 | K | 1 | ROZPOCET | 0 | 0 | 0 | 0 | 0 | 1 | 0 | 16 | 98
| PP |  | Potrubí HT odpadní svislé D 110 x 2,7 mm | [14 empty] | PP | 1
50 | M | 721176115R00.19 | Potrubí HT odpadní svislé D 110 x 2,7 mm | m | 147 |  | 0 |  |  | základní |  | 0 | 0 | 0 | 0 | 0 | 32 | M | 1 | ROZPOCET | 0 | 0 | 0 | 0 | 0 | 1 | 0 | 16 | 100
| PP |  | Potrubí HT odpadní svislé D 110 x 2,7 mm | [14 empty] | PP | 1
51 | K | 721176116R00 | Potrubí HT odpadní svislé D 125 x 3,1 mm | m | 30 |  | 0 |  |  | základní |  | 0 | 0 | 0 | 0 | 0 | 16 | K | 1 | ROZPOCET | 0 | 0 | 0 | 0 | 0 | 1 | 0 | 16 | 102
| PP |  | Potrubí HT odpadní svislé D 125 x 3,1 mm | [14 empty] | PP | 1
52 | M | 721176116R00.20 | Potrubí HT odpadní svislé D 125 x 3,1 mm | m | 30 |  | 0 |  |  | základní |  | 0 | 0 | 0 | 0 | 0 | 32 | M | 1 | ROZPOCET | 0 | 0 | 0 | 0 | 0 | 1 | 0 | 16 | 104
| PP |  | Potrubí HT odpadní svislé D 125 x 3,1 mm | [14 empty] | PP | 1
53 | K | 721176134R00 | Potrubí HT svodné (ležaté) zavěšené D 75 x 1,9 mm | m | 50 |  | 0 |  |  | základní |  | 0 | 0 | 0 | 0 | 0 | 16 | K | 1 | ROZPOCET | 0 | 0 | 0 | 0 | 0 | 1 | 0 | 16 | 106
| PP |  | Potrubí HT svodné (ležaté) zavěšené D 75 x 1,9 mm | [14 empty] | PP | 1
54 | M | 721176134R00.21 | Potrubí HT svodné (ležaté) zavěšené D 75 x 1,9 mm | m | 50 |  | 0 |  |  | základní |  | 0 | 0 | 0 | 0 | 0 | 32 | M | 1 | ROZPOCET | 0 | 0 | 0 | 0 | 0 | 1 | 0 | 16 | 108
| PP |  | Potrubí HT svodné (ležaté) zavěšené D 75 x 1,9 mm | [14 empty] | PP | 1
55 | K | 721176135R00 | Potrubí HT svodné (ležaté) zavěšené D 110 x 2,7 mm | m | 40 |  | 0 |  |  | základní |  | 0 | 0 | 0 | 0 | 0 | 16 | K | 1 | ROZPOCET | 0 | 0 | 0 | 0 | 0 | 1 | 0 | 16 | 110
| PP |  | Potrubí HT svodné (ležaté) zavěšené D 110 x 2,7 mm | [14 empty] | PP | 1
56 | M | 721176135R00.22 | Potrubí HT svodné (ležaté) zavěšené D 110 x 2,7 mm | m | 40 |  | 0 |  |  | základní |  | 0 | 0 | 0 | 0 | 0 | 32 | M | 1 | ROZPOCET | 0 | 0 | 0 | 0 | 0 | 1 | 0 | 16 | 112
| PP |  | Potrubí HT svodné (ležaté) zavěšené D 110 x 2,7 mm | [14 empty] | PP | 1
57 | K | 721176136R00 | Potrubí HT svodné (ležaté) zavěšené D 125 x 3,1 mm | m | 15 |  | 0 |  |  | základní |  | 0 | 0 | 0 | 0 | 0 | 16 | K | 1 | ROZPOCET | 0 | 0 | 0 | 0 | 0 | 1 | 0 | 16 | 114
| PP |  | Potrubí HT svodné (ležaté) zavěšené D 125 x 3,1 mm | [14 empty] | PP | 1
58 | M | 721176136R00.23 | Potrubí HT svodné (ležaté) zavěšené D 125 x 3,1 mm | m | 15 |  | 0 |  |  | základní |  | 0 | 0 | 0 | 0 | 0 | 32 | M | 1 | ROZPOCET | 0 | 0 | 0 | 0 | 0 | 1 | 0 | 16 | 116
| PP |  | Potrubí HT svodné (ležaté) zavěšené D 125 x 3,1 mm | [14 empty] | PP | 1
59 | K | 721176137R00 | Potrubí HT svodné (ležaté) zavěšené D 160 x 3,9 mm | m | 21 |  | 0 |  |  | základní |  | 0 | 0 | 0 | 0 | 0 | 16 | K | 1 | ROZPOCET | 0 | 0 | 0 | 0 | 0 | 1 | 0 | 16 | 118
| PP |  | Potrubí HT svodné (ležaté) zavěšené D 160 x 3,9 mm | [14 empty] | PP | 1
60 | M | 721176137R00.24 | Potrubí HT svodné (ležaté) zavěšené D 160 x 3,9 mm | m | 21 |  | 0 |  |  | základní |  | 0 | 0 | 0 | 0 | 0 | 32 | M | 1 | ROZPOCET | 0 | 0 | 0 | 0 | 0 | 1 | 0 | 16 | 120
| PP |  | Potrubí HT svodné (ležaté) zavěšené D 160 x 3,9 mm | [14 empty] | PP | 1
61 | K | 721176222R00 | Potrubí KG svodné (ležaté) v zemi D 110 x 3,2 mm | m | 55 |  | 0 |  |  | základní |  | 0 | 0 | 0 | 0 | 0 | 16 | K | 1 | ROZPOCET | 0 | 0 | 0 | 0 | 0 | 1 | 0 | 16 | 122
| PP |  | Potrubí KG svodné (ležaté) v zemi D 110 x 3,2 mm | [14 empty] | PP | 1
62 | M | 721176222R00.25 | Potrubí KG svodné (ležaté) v zemi D 110 x 3,2 mm | m | 55 |  | 0 |  |  | základní |  | 0 | 0 | 0 | 0 | 0 | 32 | M | 1 | ROZPOCET | 0 | 0 | 0 | 0 | 0 | 1 | 0 | 16 | 124
| PP |  | Potrubí KG svodné (ležaté) v zemi D 110 x 3,2 mm | [14 empty] | PP | 1
63 | K | 721176223R00 | Potrubí KG svodné (ležaté) v zemi D 125 x 3,2 mm | m | 30 |  | 0 |  |  | základní |  | 0 | 0 | 0 | 0 | 0 | 16 | K | 1 | ROZPOCET | 0 | 0 | 0 | 0 | 0 | 1 | 0 | 16 | 126
| PP |  | Potrubí KG svodné (ležaté) v zemi D 125 x 3,2 mm | [14 empty] | PP | 1
64 | M | 721176223R00.26 | Potrubí KG svodné (ležaté) v zemi D 125 x 3,2 mm | m | 30 |  | 0 |  |  | základní |  | 0 | 0 | 0 | 0 | 0 | 32 | M | 1 | ROZPOCET | 0 | 0 | 0 | 0 | 0 | 1 | 0 | 16 | 128
| PP |  | Potrubí KG svodné (ležaté) v zemi D 125 x 3,2 mm | [14 empty] | PP | 1
65 | K | 721176224R00 | Potrubí KG svodné (ležaté) v zemi D 160 x 4,0 mm | m | 70 |  | 0 |  |  | základní |  | 0 | 0 | 0 | 0 | 0 | 16 | K | 1 | ROZPOCET | 0 | 0 | 0 | 0 | 0 | 1 | 0 | 16 | 130
| PP |  | Potrubí KG svodné (ležaté) v zemi D 160 x 4,0 mm | [14 empty] | PP | 1
66 | M | 721176224R00.27 | Potrubí KG svodné (ležaté) v zemi D 160 x 4,0 mm | m | 70 |  | 0 |  |  | základní |  | 0 | 0 | 0 | 0 | 0 | 32 | M | 1 | ROZPOCET | 0 | 0 | 0 | 0 | 0 | 1 | 0 | 16 | 132
| PP |  | Potrubí KG svodné (ležaté) v zemi D 160 x 4,0 mm | [14 empty] | PP | 1
67 | K | 721176225R00 | Potrubí KG svodné (ležaté) v zemi D 200 x 4,9 mm | m | 7 |  | 0 |  |  | základní |  | 0 | 0 | 0 | 0 | 0 | 16 | K | 1 | ROZPOCET | 0 | 0 | 0 | 0 | 0 | 1 | 0 | 16 | 134
| PP |  | Potrubí KG svodné (ležaté) v zemi D 200 x 4,9 mm | [14 empty] | PP | 1
68 | M | 721176225R00.28 | Potrubí KG svodné (ležaté) v zemi D 200 x 4,9 mm | m | 7 |  | 0 |  |  | základní |  | 0 | 0 | 0 | 0 | 0 | 32 | M | 1 | ROZPOCET | 0 | 0 | 0 | 0 | 0 | 1 | 0 | 16 | 136
| PP |  | Potrubí KG svodné (ležaté) v zemi D 200 x 4,9 mm | [14 empty] | PP | 1
69 | K | 721177128R00 | Čisticí kus pro odpadní svislé D 150 | kus | 4 |  | 0 |  |  | základní |  | 0 | 0 | 0 | 0 | 0 | 16 | K | 1 | ROZPOCET | 0 | 0 | 0 | 0 | 0 | 1 | 0 | 16 | 138
| PP |  | Čisticí kus pro odpadní svislé D 150 | [14 empty] | PP | 1
70 | M | 721177128R00.29 | Čisticí kus pro odpadní svislé D 150 | kus | 4 |  | 0 |  |  | základní |  | 0 | 0 | 0 | 0 | 0 | 32 | M | 1 | ROZPOCET | 0 | 0 | 0 | 0 | 0 | 1 | 0 | 16 | 140
| PP |  | Čisticí kus pro odpadní svislé D 150 | [14 empty] | PP | 1
71 | K | 721177124R00 | Čisticí kus pro odpadní svislé D 50 - 75 | kus | 30 |  | 0 |  |  | základní |  | 0 | 0 | 0 | 0 | 0 | 16 | K | 1 | ROZPOCET | 0 | 0 | 0 | 0 | 0 | 1 | 0 | 16 | 142
| PP |  | Čisticí kus pro odpadní svislé D 50 - 75 | [14 empty] | PP | 1
72 | M | 721177124R00.30 | Čisticí kus pro odpadní svislé D 50 - 75 | kus | 30 |  | 0 |  |  | základní |  | 0 | 0 | 0 | 0 | 0 | 32 | M | 1 | ROZPOCET | 0 | 0 | 0 | 0 | 0 | 1 | 0 | 16 | 144
| PP |  | Čisticí kus pro odpadní svislé D 50 - 75 | [14 empty] | PP | 1
73 | K | 721177125R00 | Čisticí kus pro odpadní svislé D 110 | kus | 30 |  | 0 |  |  | základní |  | 0 | 0 | 0 | 0 | 0 | 16 | K | 1 | ROZPOCET | 0 | 0 | 0 | 0 | 0 | 1 | 0 | 16 | 146
| PP |  | Čisticí kus pro odpadní svislé D 110 | [14 empty] | PP | 1
74 | M | 721177125R00.31 | Čisticí kus pro odpadní svislé D 110 | kus | 30 |  | 0 |  |  | základní |  | 0 | 0 | 0 | 0 | 0 | 32 | M | 1 | ROZPOCET | 0 | 0 | 0 | 0 | 0 | 1 | 0 | 16 | 148
| PP |  | Čisticí kus pro odpadní svislé D 110 | [14 empty] | PP | 1
75 | K | 721177126R00 | Čisticí kus pro odpadní svislé D 125 | kus | 1 |  | 0 |  |  | základní |  | 0 | 0 | 0 | 0 | 0 | 16 | K | 1 | ROZPOCET | 0 | 0 | 0 | 0 | 0 | 1 | 0 | 16 | 150
| PP |  | Čisticí kus pro odpadní svislé D 125 | [14 empty] | PP | 1
76 | M | 721177126R00.32 | Čisticí kus pro odpadní svislé D 125 | kus | 1 |  | 0 |  |  | základní |  | 0 | 0 | 0 | 0 | 0 | 32 | M | 1 | ROZPOCET | 0 | 0 | 0 | 0 | 0 | 1 | 0 | 16 | 152
| PP |  | Čisticí kus pro odpadní svislé D 125 | [14 empty] | PP | 1
77 | K | 721177129R00 | Čisticí kus pro odpadní svislé D 200 | kus | 1 |  | 0 |  |  | základní |  | 0 | 0 | 0 | 0 | 0 | 16 | K | 1 | ROZPOCET | 0 | 0 | 0 | 0 | 0 | 1 | 0 | 16 | 154
| PP |  | Čisticí kus pro odpadní svislé D 200 | [14 empty] | PP | 1
78 | M | 721177129R00.33 | Čisticí kus pro odpadní svislé D 200 | kus | 1 |  | 0 |  |  | základní |  | 0 | 0 | 0 | 0 | 0 | 32 | M | 1 | ROZPOCET | 0 | 0 | 0 | 0 | 0 | 1 | 0 | 16 | 156
| PP |  | Čisticí kus pro odpadní svislé D 200 | [14 empty] | PP | 1
79 | K | 721194103R00 | Vyvedení odpadních výpustek D 32 x 1,8 | kus | 49 |  | 0 |  |  | základní |  | 0 | 0 | 0 | 0 | 0 | 16 | K | 1 | ROZPOCET | 0 | 0 | 0 | 0 | 0 | 1 | 0 | 16 | 158
| PP |  | Vyvedení odpadních výpustek D 32 x 1,8 | [14 empty] | PP | 1
80 | K | 721194104R00 | Vyvedení odpadních výpustek D 40 x 1,8 | kus | 59 |  | 0 |  |  | základní |  | 0 | 0 | 0 | 0 | 0 | 16 | K | 1 | ROZPOCET | 0 | 0 | 0 | 0 | 0 | 1 | 0 | 16 | 160
| PP |  | Vyvedení odpadních výpustek D 40 x 1,8 | [14 empty] | PP | 1
81 | K | 721194105R00 | Vyvedení odpadních výpustek D 50 x 1,8 | kus | 33 |  | 0 |  |  | základní |  | 0 | 0 | 0 | 0 | 0 | 16 | K | 1 | ROZPOCET | 0 | 0 | 0 | 0 | 0 | 1 | 0 | 16 | 162
| PP |  | Vyvedení odpadních výpustek D 50 x 1,8 | [14 empty] | PP | 1
82 | K | 721194107R00 | Vyvedení odpadních výpustek D 75 x 1,9 | kus | 10 |  | 0 |  |  | základní |  | 0 | 0 | 0 | 0 | 0 | 16 | K | 1 | ROZPOCET | 0 | 0 | 0 | 0 | 0 | 1 | 0 | 16 | 164
| PP |  | Vyvedení odpadních výpustek D 75 x 1,9 | [14 empty] | PP | 1
83 | K | 721194109R00 | Vyvedení odpadních výpustek D 110 x 2,3 | kus | 18 |  | 0 |  |  | základní |  | 0 | 0 | 0 | 0 | 0 | 16 | K | 1 | ROZPOCET | 0 | 0 | 0 | 0 | 0 | 1 | 0 | 16 | 166
| PP |  | Vyvedení odpadních výpustek D 110 x 2,3 | [14 empty] | PP | 1
84 | K | 721223420RT2 | Vpusť podlahová se zápach.uzávěr. sprchová | kus | 11 |  | 0 |  |  | základní |  | 0 | 0 | 0 | 0 | 0 | 16 | K | 1 | ROZPOCET | 0 | 0 | 0 | 0 | 0 | 1 | 0 | 16 | 168
| PP |  | Vpusť podlahová se zápach.uzávěr. sprchová | [14 empty] | PP | 1
85 | M | 721223420RT2.39 | Vpusť podlahová se zápach.uzávěr. sprchová, mřížka nerez, izol. souprava bez fólie | kus | 11 |  | 0 |  |  | základní |  | 0 | 0 | 0 | 0 | 0 | 32 | M | 1 | ROZPOCET | 0 | 0 | 0 | 0 | 0 | 1 | 0 | 16 | 170
| PP |  | Vpusť podlahová se zápach.uzávěr. sprchová, mřížka nerez, izol. souprava bez fólie | [14 empty] | PP | 1
86 | K | 721223423RT2 | Vpusť podlahová se zápachovou uzávěrkou | kus | 9 |  | 0 |  |  | základní |  | 0 | 0 | 0 | 0 | 0 | 16 | K | 1 | ROZPOCET | 0 | 0 | 0 | 0 | 0 | 1 | 0 | 16 | 172
| PP |  | Vpusť podlahová se zápachovou uzávěrkou | [14 empty] | PP | 1
87 | M | 721223423RT2.40 | Vpusť podlahová se zápachovou uzávěrkou, mřížka nerez 115 x 115 D 75, Primus | kus | 9 |  | 0 |  |  | základní |  | 0 | 0 | 0 | 0 | 0 | 32 | M | 1 | ROZPOCET | 0 | 0 | 0 | 0 | 0 | 1 | 0 | 16 | 174
| PP |  | Vpusť podlahová se zápachovou uzávěrkou, mřížka nerez 115 x 115 D 75, Primus | [14 empty] | PP | 1
88 | K | 721223430RT1 | Vpusť podlahová s uzávěrem proti vzduté vodě | kus | 1 |  | 0 |  |  | základní |  | 0 | 0 | 0 | 0 | 0 | 16 | K | 1 | ROZPOCET | 0 | 0 | 0 | 0 | 0 | 1 | 0 | 16 | 176
| PP |  | Vpusť podlahová s uzávěrem proti vzduté vodě | [14 empty] | PP | 1
89 | M | 721223430RT1.41 | Vpusť podlahová s uzávěrem proti vzduté vodě, vztlakový ventil, 3 x D 50 mm x D 75 mm | kus | 1 |  | 0 |  |  | základní |  | 0 | 0 | 0 | 0 | 0 | 32 | M | 1 | ROZPOCET | 0 | 0 | 0 | 0 | 0 | 1 | 0 | 16 | 178
| PP |  | Vpusť podlahová s uzávěrem proti vzduté vodě, vztlakový ventil, 3 x D 50 mm x D 75 mm | [14 empty] | PP | 1
90 | K | 721231331R00 | Vyhřívací sada pro střešní vedení potrubí vytápění | kus | 4 |  | 0 |  |  | základní |  | 0 | 0 | 0 | 0 | 0 | 16 | K | 1 | ROZPOCET | 0 | 0 | 0 | 0 | 0 | 1 | 0 | 16 | 180
| PP |  | Vyhřívací sada pro střešní vedení potrubí vytápění | [14 empty] | PP | 1
91 | M | 721231331R00.42 | Vyhřívací sada pro střešní vedení potrubí vytápění | kus | 4 |  | 0 |  |  | základní |  | 0 | 0 | 0 | 0 | 0 | 32 | M | 1 | ROZPOCET | 0 | 0 | 0 | 0 | 0 | 1 | 0 | 16 | 182
| PP |  | Vyhřívací sada pro střešní vedení potrubí vytápění | [14 empty] | PP | 1
92 | K | 721231334R00 | Elektronický termostat vnější | kus | 1 |  | 0 |  |  | základní |  | 0 | 0 | 0 | 0 | 0 | 16 | K | 1 | ROZPOCET | 0 | 0 | 0 | 0 | 0 | 1 | 0 | 16 | 184
| PP |  | Elektronický termostat vnější | [14 empty] | PP | 1
93 | M | 721231334R00.43 | Elektronický termostat vnější | kus | 1 |  | 0 |  |  | základní |  | 0 | 0 | 0 | 0 | 0 | 32 | M | 1 | ROZPOCET | 0 | 0 | 0 | 0 | 0 | 1 | 0 | 16 | 186
| PP |  | Elektronický termostat vnější | [14 empty] | PP | 1
94 | K | 721273146R00 | Nástavec větrací z PVC D 125 mm, délka 990 mm | kus | 11 |  | 0 |  |  | základní |  | 0 | 0 | 0 | 0 | 0 | 16 | K | 1 | ROZPOCET | 0 | 0 | 0 | 0 | 0 | 1 | 0 | 16 | 188
| PP |  | Nástavec větrací z PVC D 125 mm, délka 990 mm | [14 empty] | PP | 1
95 | M | 721273146R00.44 | Nástavec větrací z PVC D 125 mm, délka 990 mm | kus | 11 |  | 0 |  |  | základní |  | 0 | 0 | 0 | 0 | 0 | 32 | M | 1 | ROZPOCET | 0 | 0 | 0 | 0 | 0 | 1 | 0 | 16 | 190
| PP |  | Nástavec větrací z PVC D 125 mm, délka 990 mm | [14 empty] | PP | 1
96 | K | 721273150R00 | Hlavice ventilační přivětrávací HL900 | kus | 8 |  | 0 |  |  | základní |  | 0 | 0 | 0 | 0 | 0 | 16 | K | 1 | ROZPOCET | 0 | 0 | 0 | 0 | 0 | 1 | 0 | 16 | 192
| PP |  | Hlavice ventilační přivětrávací HL900 | [14 empty] | PP | 1
97 | M | 721273150R00.45 | Hlavice ventilační přivětrávací HL900 | kus | 8 |  | 0 |  |  | základní |  | 0 | 0 | 0 | 0 | 0 | 32 | M | 1 | ROZPOCET | 0 | 0 | 0 | 0 | 0 | 1 | 0 | 16 | 194
| PP |  | Hlavice ventilační přivětrávací HL900 | [14 empty] | PP | 1
98 | K | 721273200RT3 | Souprava ventilační střešní | kus | 11 |  | 0 |  |  | základní |  | 0 | 0 | 0 | 0 | 0 | 16 | K | 1 | ROZPOCET | 0 | 0 | 0 | 0 | 0 | 1 | 0 | 16 | 196
| PP |  | Souprava ventilační střešní | [14 empty] | PP | 1
99 | M | 721273200RT3.46 | Souprava ventilační střešní, souprava větrací hlavice 110mm | kus | 11 |  | 0 |  |  | základní |  | 0 | 0 | 0 | 0 | 0 | 32 | M | 1 | ROZPOCET | 0 | 0 | 0 | 0 | 0 | 1 | 0 | 16 | 198
| PP |  | Souprava ventilační střešní, souprava větrací hlavice 110mm | [14 empty] | PP | 1
100 | K | 721290112R00 | Zkouška těsnosti kanalizace vodou DN 200 | m | 860 |  | 0 |  |  | základní |  | 0 | 0 | 0 | 0 | 0 | 16 | K | 1 | ROZPOCET | 0 | 0 | 0 | 0 | 0 | 1 | 0 | 16 | 200
| PP |  | Zkouška těsnosti kanalizace vodou DN 200 | [14 empty] | PP | 1
101 | M | 721290112R00.47 | Zkouška těsnosti kanalizace vodou DN 200 | m | 860 |  | 0 |  |  | základní |  | 0 | 0 | 0 | 0 | 0 | 32 | M | 1 | ROZPOCET | 0 | 0 | 0 | 0 | 0 | 1 | 0 | 16 | 202
| PP |  | Zkouška těsnosti kanalizace vodou DN 200 | [14 empty] | PP | 1
102 | K | 721290123R00 | Zkouška těsnosti kanalizace kouřem DN 300 | m | 860 |  | 0 |  |  | základní |  | 0 | 0 | 0 | 0 | 0 | 16 | K | 1 | ROZPOCET | 0 | 0 | 0 | 0 | 0 | 1 | 0 | 16 | 204
| PP |  | Zkouška těsnosti kanalizace kouřem DN 300 | [14 empty] | PP | 1
103 | K | 721290822R00 | Přesun vybouraných hmot - kanalizace, H 6 - 12 m | t | 2 |  | 0 |  |  | základní |  | 0 | 0 | 0 | 0 | 0 | 16 | K | 1 | ROZPOCET | 0 | 0 | 0 | 0 | 0 | 1 | 0 | 16 | 206
| PP |  | Přesun vybouraných hmot - kanalizace, H 6 - 12 m | [14 empty] | PP | 1
104 | K | 721300922R00 | Pročištění ležatých svodů do DN 300 | m | 30 |  | 0 |  |  | základní |  | 0 | 0 | 0 | 0 | 0 | 16 | K | 1 | ROZPOCET | 0 | 0 | 0 | 0 | 0 | 1 | 0 | 16 | 208
| PP |  | Pročištění ležatých svodů do DN 300 | [14 empty] | PP | 1
105 | K | 721231124RT4 | Vtok střešní, krytina s kačírkem, zatepl.300 mm | kus | 2 |  | 0 |  |  | základní |  | 0 | 0 | 0 | 0 | 0 | 16 | K | 1 | ROZPOCET | 0 | 0 | 0 | 0 | 0 | 1 | 0 | 16 | 210
| PP |  | Vtok střešní, krytina s kačírkem, zatepl.300 mm | [14 empty] | PP | 1
106 | M | 721231124RT4.51 | Vtok střešní, krytina s kačírkem, zatepl.300 mm, průměr 100 mm | kus | 2 |  | 0 |  |  | základní |  | 0 | 0 | 0 | 0 | 0 | 32 | M | 1 | ROZPOCET | 0 | 0 | 0 | 0 | 0 | 1 | 0 | 16 | 212
| PP |  | Vtok střešní, krytina s kačírkem, zatepl.300 mm, průměr 100 mm | [14 empty] | PP | 1
107 | M | 721231129RT4.52 | Krycí koš vtoku pro střechy s kačírkemTWOK, výška 200 mm | kus | 2 |  | 0 |  |  | základní |  | 0 | 0 | 0 | 0 | 0 | 32 | M | 1 | ROZPOCET | 0 | 0 | 0 | 0 | 0 | 1 | 0 | 16 | 214
| PP |  | Krycí koš vtoku pro střechy s kačírkemTWOK, výška 200 mm | [14 empty] | PP | 1
108 | K | 721231331R00.1 | Vyhřívací sada pro střešní vtoky | kus | 2 |  | 0 |  |  | základní |  | 0 | 0 | 0 | 0 | 0 | 16 | K | 1 | ROZPOCET | 0 | 0 | 0 | 0 | 0 | 1 | 0 | 16 | 216
| PP |  | Vyhřívací sada pro střešní vtoky | [14 empty] | PP | 1
109 | M | 721231331R00.53 | Vyhřívací sada pro střešní vtoky | kus | 2 |  | 0 |  |  | základní |  | 0 | 0 | 0 | 0 | 0 | 32 | M | 1 | ROZPOCET | 0 | 0 | 0 | 0 | 0 | 1 | 0 | 16 | 218
| PP |  | Vyhřívací sada pro střešní vtoky | [14 empty] | PP | 1
110 | K | 721231334R00.1 | Elektronický termostat vnější | kus | 1 |  | 0 |  |  | základní |  | 0 | 0 | 0 | 0 | 0 | 16 | K | 1 | ROZPOCET | 0 | 0 | 0 | 0 | 0 | 1 | 0 | 16 | 220
| PP |  | Elektronický termostat vnější | [14 empty] | PP | 1
111 | M | 721231334R00.54 | Elektronický termostat vnější | kus | 1 |  | 0 |  |  | základní |  | 0 | 0 | 0 | 0 | 0 | 32 | M | 1 | ROZPOCET | 0 | 0 | 0 | 0 | 0 | 1 | 0 | 16 | 222
| PP |  | Elektronický termostat vnější | [14 empty] | PP | 1
| D | 722 | Vnitřní vodovod |  |  |  | 0 |  |  |  |  | 0 |  | 0 |  | 0 | 2 | D | 0 | ROZPOCET | [6 empty] | 0
112 | K | 722110924R00 | Propojení dosavadního potrubí litin. přír. DN 80 | kus | 1 |  | 0 |  |  | základní |  | 0 | 0 | 0 | 0 | 0 | 16 | K | 1 | ROZPOCET | 0 | 0 | 0 | 0 | 0 | 1 | 0 | 16 | 224
| PP |  | Propojení dosavadního potrubí litin. přír. DN 80 | [14 empty] | PP | 1
113 | M | 722110924R00.1 | Propojení dosavadního potrubí litin. přír. DN 80 | kus | 1 |  | 0 |  |  | základní |  | 0 | 0 | 0 | 0 | 0 | 32 | M | 1 | ROZPOCET | 0 | 0 | 0 | 0 | 0 | 1 | 0 | 16 | 226
| PP |  | Propojení dosavadního potrubí litin. přír. DN 80 | [14 empty] | PP | 1
114 | K | 722130233R00 | Potrubí z trub.závit.pozink.svařovan. 11343,DN 25 | m | 12 |  | 0 |  |  | základní |  | 0 | 0 | 0 | 0 | 0 | 16 | K | 1 | ROZPOCET | 0 | 0 | 0 | 0 | 0 | 1 | 0 | 16 | 228
| PP |  | Potrubí z trub.závit.pozink.svařovan. 11343,DN 25 | [14 empty] | PP | 1
115 | M | 722130233R00.2 | Potrubí z trub.závit.pozink.svařovan. 11343,DN 25 | m | 12 |  | 0 |  |  | základní |  | 0 | 0 | 0 | 0 | 0 | 32 | M | 1 | ROZPOCET | 0 | 0 | 0 | 0 | 0 | 1 | 0 | 16 | 230
| PP |  | Potrubí z trub.závit.pozink.svařovan. 11343,DN 25 | [14 empty] | PP | 1
116 | K | 722130234R00 | Potrubí z trub.závit.pozink.svařovan. 11343,DN 32 | m | 24 |  | 0 |  |  | základní |  | 0 | 0 | 0 | 0 | 0 | 16 | K | 1 | ROZPOCET | 0 | 0 | 0 | 0 | 0 | 1 | 0 | 16 | 232
| PP |  | Potrubí z trub.závit.pozink.svařovan. 11343,DN 32 | [14 empty] | PP | 1
117 | M | 722130234R00.3 | Potrubí z trub.závit.pozink.svařovan. 11343,DN 32 | m | 24 |  | 0 |  |  | základní |  | 0 | 0 | 0 | 0 | 0 | 32 | M | 1 | ROZPOCET | 0 | 0 | 0 | 0 | 0 | 1 | 0 | 16 | 234
| PP |  | Potrubí z trub.závit.pozink.svařovan. 11343,DN 32 | [14 empty] | PP | 1
118 | K | 722130235R00 | Potrubí z trub.závit.pozink.svařovan. 11343,DN 40 | m | 30 |  | 0 |  |  | základní |  | 0 | 0 | 0 | 0 | 0 | 16 | K | 1 | ROZPOCET | 0 | 0 | 0 | 0 | 0 | 1 | 0 | 16 | 236
| PP |  | Potrubí z trub.závit.pozink.svařovan. 11343,DN 40 | [14 empty] | PP | 1
119 | M | 722130235R00.4 | Potrubí z trub.závit.pozink.svařovan. 11343,DN 40 | m | 30 |  | 0 |  |  | základní |  | 0 | 0 | 0 | 0 | 0 | 32 | M | 1 | ROZPOCET | 0 | 0 | 0 | 0 | 0 | 1 | 0 | 16 | 238
| PP |  | Potrubí z trub.závit.pozink.svařovan. 11343,DN 40 | [14 empty] | PP | 1
120 | K | 722130236R00 | Potrubí z trub.závit.pozink.svařovan. 11343,DN 50 | m | 50 |  | 0 |  |  | základní |  | 0 | 0 | 0 | 0 | 0 | 16 | K | 1 | ROZPOCET | 0 | 0 | 0 | 0 | 0 | 1 | 0 | 16 | 240
| PP |  | Potrubí z trub.závit.pozink.svařovan. 11343,DN 50 | [14 empty] | PP | 1
121 | M | 722130236R00.5 | Potrubí z trub.závit.pozink.svařovan. 11343,DN 50 | m | 50 |  | 0 |  |  | základní |  | 0 | 0 | 0 | 0 | 0 | 32 | M | 1 | ROZPOCET | 0 | 0 | 0 | 0 | 0 | 1 | 0 | 16 | 242
| PP |  | Potrubí z trub.závit.pozink.svařovan. 11343,DN 50 | [14 empty] | PP | 1
122 | K | 722130801R00 | Demontáž potrubí ocelových závitových DN 25 | m | 30 |  | 0 |  |  | základní |  | 0 | 0 | 0 | 0 | 0 | 16 | K | 1 | ROZPOCET | 0 | 0 | 0 | 0 | 0 | 1 | 0 | 16 | 244
| PP |  | Demontáž potrubí ocelových závitových DN 25 | [14 empty] | PP | 1
123 | K | 722130802R00 | Demontáž potrubí ocelových závitových DN 40 | m | 10 |  | 0 |  |  | základní |  | 0 | 0 | 0 | 0 | 0 | 16 | K | 1 | ROZPOCET | 0 | 0 | 0 | 0 | 0 | 1 | 0 | 16 | 246
| PP |  | Demontáž potrubí ocelových závitových DN 40 | [14 empty] | PP | 1
124 | K | 722130901R00 | Zazátkování vývodu | kus | 4 |  | 0 |  |  | základní |  | 0 | 0 | 0 | 0 | 0 | 16 | K | 1 | ROZPOCET | 0 | 0 | 0 | 0 | 0 | 1 | 0 | 16 | 248
| PP |  | Zazátkování vývodu | [14 empty] | PP | 1
125 | M | 722130901R00.8 | Zazátkování vývodu | kus | 4 |  | 0 |  |  | základní |  | 0 | 0 | 0 | 0 | 0 | 32 | M | 1 | ROZPOCET | 0 | 0 | 0 | 0 | 0 | 1 | 0 | 16 | 250
| PP |  | Zazátkování vývodu | [14 empty] | PP | 1
126 | K | 722170801R00 | Demontáž rozvodů vody z plastů do D 32 | m | 60 |  | 0 |  |  | základní |  | 0 | 0 | 0 | 0 | 0 | 16 | K | 1 | ROZPOCET | 0 | 0 | 0 | 0 | 0 | 1 | 0 | 16 | 252
| PP |  | Demontáž rozvodů vody z plastů do D 32 | [14 empty] | PP | 1
127 | K | 722172331R00 | Potrubí z PPR, teplá, D 20x3,4 mm, vč. zed. výpom. | m | 645 |  | 0 |  |  | základní |  | 0 | 0 | 0 | 0 | 0 | 16 | K | 1 | ROZPOCET | 0 | 0 | 0 | 0 | 0 | 1 | 0 | 16 | 254
| PP |  | Potrubí z PPR, teplá, D 20x3,4 mm, vč. zed. výpom. | [14 empty] | PP | 1
128 | M | 722172331R00.10 | Potrubí z PPR, teplá, D 20x3,4 mm, vč. zed. výpom., připojovací | m | 645 |  | 0 |  |  | základní |  | 0 | 0 | 0 | 0 | 0 | 32 | M | 1 | ROZPOCET | 0 | 0 | 0 | 0 | 0 | 1 | 0 | 16 | 256
| PP |  | Potrubí z PPR, teplá, D 20x3,4 mm, vč. zed. výpom., připojovací | [14 empty] | PP | 1
129 | K | 722172332R00 | Potrubí z PPR, teplá, D 25x4,2 mm, vč. zed. výpom. | m | 385 |  | 0 |  |  | základní |  | 0 | 0 | 0 | 0 | 0 | 16 | K | 1 | ROZPOCET | 0 | 0 | 0 | 0 | 0 | 1 | 0 | 16 | 258
| PP |  | Potrubí z PPR, teplá, D 25x4,2 mm, vč. zed. výpom. | [14 empty] | PP | 1
130 | M | 722172332R00.11 | Potrubí z PPR, teplá, D 25x4,2 mm, vč. zed. výpom., připojovací | m | 385 |  | 0 |  |  | základní |  | 0 | 0 | 0 | 0 | 0 | 32 | M | 1 | ROZPOCET | 0 | 0 | 0 | 0 | 0 | 1 | 0 | 16 | 260
| PP |  | Potrubí z PPR, teplá, D 25x4,2 mm, vč. zed. výpom., připojovací | [14 empty] | PP | 1
131 | K | 722172333R00 | Potrubí z PPR, teplá, D 32x5,4 mm, vč. zed. výpom. | m | 220 |  | 0 |  |  | základní |  | 0 | 0 | 0 | 0 | 0 | 16 | K | 1 | ROZPOCET | 0 | 0 | 0 | 0 | 0 | 1 | 0 | 16 | 262
| PP |  | Potrubí z PPR, teplá, D 32x5,4 mm, vč. zed. výpom. | [14 empty] | PP | 1
132 | M | 722172333R00.12 | Potrubí z PPR, teplá, D 32x5,4 mm, vč. zed. výpom. | m | 220 |  | 0 |  |  | základní |  | 0 | 0 | 0 | 0 | 0 | 32 | M | 1 | ROZPOCET | 0 | 0 | 0 | 0 | 0 | 1 | 0 | 16 | 264
| PP |  | Potrubí z PPR, teplá, D 32x5,4 mm, vč. zed. výpom. | [14 empty] | PP | 1
133 | K | 722172334R00 | Potrubí z PPR, teplá, D 40x6,7 mm, vč. zed. výpom. | m | 80 |  | 0 |  |  | základní |  | 0 | 0 | 0 | 0 | 0 | 16 | K | 1 | ROZPOCET | 0 | 0 | 0 | 0 | 0 | 1 | 0 | 16 | 266
| PP |  | Potrubí z PPR, teplá, D 40x6,7 mm, vč. zed. výpom. | [14 empty] | PP | 1
134 | M | 722172334R00.13 | Potrubí z PPR, teplá, D 40x6,7 mm, vč. zed. výpom. | m | 80 |  | 0 |  |  | základní |  | 0 | 0 | 0 | 0 | 0 | 32 | M | 1 | ROZPOCET | 0 | 0 | 0 | 0 | 0 | 1 | 0 | 16 | 268
| PP |  | Potrubí z PPR, teplá, D 40x6,7 mm, vč. zed. výpom. | [14 empty] | PP | 1
135 | K | 722172335R00 | Potrubí z PPR, teplá, D 50x8,3 mm, vč. zed. výpom. | m | 30 |  | 0 |  |  | základní |  | 0 | 0 | 0 | 0 | 0 | 16 | K | 1 | ROZPOCET | 0 | 0 | 0 | 0 | 0 | 1 | 0 | 16 | 270
| PP |  | Potrubí z PPR, teplá, D 50x8,3 mm, vč. zed. výpom. | [14 empty] | PP | 1
136 | M | 722172335R00.14 | Potrubí z PPR, teplá, D 50x8,3 mm, vč. zed. výpom. | m | 30 |  | 0 |  |  | základní |  | 0 | 0 | 0 | 0 | 0 | 32 | M | 1 | ROZPOCET | 0 | 0 | 0 | 0 | 0 | 1 | 0 | 16 | 272
| PP |  | Potrubí z PPR, teplá, D 50x8,3 mm, vč. zed. výpom. | [14 empty] | PP | 1
137 | K | 722172336R00 | Potrubí z PPR, teplá, D 63x10,5 mm, vč .zed.výpom. | m | 100 |  | 0 |  |  | základní |  | 0 | 0 | 0 | 0 | 0 | 16 | K | 1 | ROZPOCET | 0 | 0 | 0 | 0 | 0 | 1 | 0 | 16 | 274
| PP |  | Potrubí z PPR, teplá, D 63x10,5 mm, vč .zed.výpom. | [14 empty] | PP | 1
138 | M | 722172336R00.15 | Potrubí z PPR, teplá, D 63x10,5 mm, vč .zed.výpom. | m | 100 |  | 0 |  |  | základní |  | 0 | 0 | 0 | 0 | 0 | 32 | M | 1 | ROZPOCET | 0 | 0 | 0 | 0 | 0 | 1 | 0 | 16 | 276
| PP |  | Potrubí z PPR, teplá, D 63x10,5 mm, vč .zed.výpom. | [14 empty] | PP | 1
139 | K | 722172351R00 | Křížení potrubí z PPR, D 20 x 3,4 mm, PN 20 | kus | 40 |  | 0 |  |  | základní |  | 0 | 0 | 0 | 0 | 0 | 16 | K | 1 | ROZPOCET | 0 | 0 | 0 | 0 | 0 | 1 | 0 | 16 | 278
| PP |  | Křížení potrubí z PPR, D 20 x 3,4 mm, PN 20 | [14 empty] | PP | 1
140 | M | 722172351R00.16 | Křížení potrubí z PPR, D 20 x 3,4 mm, PN 20 | kus | 40 |  | 0 |  |  | základní |  | 0 | 0 | 0 | 0 | 0 | 32 | M | 1 | ROZPOCET | 0 | 0 | 0 | 0 | 0 | 1 | 0 | 16 | 280
| PP |  | Křížení potrubí z PPR, D 20 x 3,4 mm, PN 20 | [14 empty] | PP | 1
141 | K | 722172352R00 | Křížení potrubí z PPR, D 25 x 4,2 mm, PN 20 | kus | 32 |  | 0 |  |  | základní |  | 0 | 0 | 0 | 0 | 0 | 16 | K | 1 | ROZPOCET | 0 | 0 | 0 | 0 | 0 | 1 | 0 | 16 | 282
| PP |  | Křížení potrubí z PPR, D 25 x 4,2 mm, PN 20 | [14 empty] | PP | 1
142 | M | 722172352R00.17 | Křížení potrubí z PPR, D 25 x 4,2 mm, PN 20 | kus | 32 |  | 0 |  |  | základní |  | 0 | 0 | 0 | 0 | 0 | 32 | M | 1 | ROZPOCET | 0 | 0 | 0 | 0 | 0 | 1 | 0 | 16 | 284
| PP |  | Křížení potrubí z PPR, D 25 x 4,2 mm, PN 20 | [14 empty] | PP | 1
143 | K | 722172353R00 | Křížení potrubí z PPR, D 32 x 5,4 mm, PN 20 | kus | 16 |  | 0 |  |  | základní |  | 0 | 0 | 0 | 0 | 0 | 16 | K | 1 | ROZPOCET | 0 | 0 | 0 | 0 | 0 | 1 | 0 | 16 | 286
| PP |  | Křížení potrubí z PPR, D 32 x 5,4 mm, PN 20 | [14 empty] | PP | 1
144 | M | 722172353R00.18 | Křížení potrubí z PPR, D 32 x 5,4 mm, PN 20 | kus | 16 |  | 0 |  |  | základní |  | 0 | 0 | 0 | 0 | 0 | 32 | M | 1 | ROZPOCET | 0 | 0 | 0 | 0 | 0 | 1 | 0 | 16 | 288
| PP |  | Křížení potrubí z PPR, D 32 x 5,4 mm, PN 20 | [14 empty] | PP | 1
145 | K | 722172361R00 | Smyčka kompenzační z PPR, D 20 x 3,4 mm, PN 20 | kus | 4 |  | 0 |  |  | základní |  | 0 | 0 | 0 | 0 | 0 | 16 | K | 1 | ROZPOCET | 0 | 0 | 0 | 0 | 0 | 1 | 0 | 16 | 290
| PP |  | Smyčka kompenzační z PPR, D 20 x 3,4 mm, PN 20 | [14 empty] | PP | 1
146 | M | 722172361R00.19 | Smyčka kompenzační z PPR, D 20 x 3,4 mm, PN 20 | kus | 4 |  | 0 |  |  | základní |  | 0 | 0 | 0 | 0 | 0 | 32 | M | 1 | ROZPOCET | 0 | 0 | 0 | 0 | 0 | 1 | 0 | 16 | 292
| PP |  | Smyčka kompenzační z PPR, D 20 x 3,4 mm, PN 20 | [14 empty] | PP | 1
147 | K | 722172362R00 | Smyčka kompenzační z PPR, D 25 x 4,2 mm, PN 20 | kus | 8 |  | 0 |  |  | základní |  | 0 | 0 | 0 | 0 | 0 | 16 | K | 1 | ROZPOCET | 0 | 0 | 0 | 0 | 0 | 1 | 0 | 16 | 294
| PP |  | Smyčka kompenzační z PPR, D 25 x 4,2 mm, PN 20 | [14 empty] | PP | 1
148 | M | 722172362R00.20 | Smyčka kompenzační z PPR, D 25 x 4,2 mm, PN 20 | kus | 8 |  | 0 |  |  | základní |  | 0 | 0 | 0 | 0 | 0 | 32 | M | 1 | ROZPOCET | 0 | 0 | 0 | 0 | 0 | 1 | 0 | 16 | 296
| PP |  | Smyčka kompenzační z PPR, D 25 x 4,2 mm, PN 20 | [14 empty] | PP | 1
149 | K | 722172363R00 | Smyčka kompenzační z PPR, D 32 x 5,4 mm, PN 20 | kus | 8 |  | 0 |  |  | základní |  | 0 | 0 | 0 | 0 | 0 | 16 | K | 1 | ROZPOCET | 0 | 0 | 0 | 0 | 0 | 1 | 0 | 16 | 298
| PP |  | Smyčka kompenzační z PPR, D 32 x 5,4 mm, PN 20 | [14 empty] | PP | 1
150 | M | 722172363R00.21 | Smyčka kompenzační z PPR, D 32 x 5,4 mm, PN 20 | kus | 8 |  | 0 |  |  | základní |  | 0 | 0 | 0 | 0 | 0 | 32 | M | 1 | ROZPOCET | 0 | 0 | 0 | 0 | 0 | 1 | 0 | 16 | 300
| PP |  | Smyčka kompenzační z PPR, D 32 x 5,4 mm, PN 20 | [14 empty] | PP | 1
151 | K | 722172364R00 | Smyčka kompenzační z PPR, D 40 x 6,7 mm, PN 20 | kus | 2 |  | 0 |  |  | základní |  | 0 | 0 | 0 | 0 | 0 | 16 | K | 1 | ROZPOCET | 0 | 0 | 0 | 0 | 0 | 1 | 0 | 16 | 302
| PP |  | Smyčka kompenzační z PPR, D 40 x 6,7 mm, PN 20 | [14 empty] | PP | 1
152 | M | 722172364R00.22 | Smyčka kompenzační z PPR, D 40 x 6,7 mm, PN 20 | kus | 2 |  | 0 |  |  | základní |  | 0 | 0 | 0 | 0 | 0 | 32 | M | 1 | ROZPOCET | 0 | 0 | 0 | 0 | 0 | 1 | 0 | 16 | 304
| PP |  | Smyčka kompenzační z PPR, D 40 x 6,7 mm, PN 20 | [14 empty] | PP | 1
153 | K | 722181211RT7 | Izolace návleková MIRELON PRO tl. stěny 6 mm | m | 575 |  | 0 |  |  | základní |  | 0 | 0 | 0 | 0 | 0 | 16 | K | 1 | ROZPOCET | 0 | 0 | 0 | 0 | 0 | 1 | 0 | 16 | 306
| PP |  | Izolace návleková MIRELON PRO tl. stěny 6 mm | [14 empty] | PP | 1
154 | M | 722181211RT7.23 | Izolace návleková MIRELON PRO tl. stěny 6 mm, vnitřní průměr 22 mm | m | 575 |  | 0 |  |  | základní |  | 0 | 0 | 0 | 0 | 0 | 32 | M | 1 | ROZPOCET | 0 | 0 | 0 | 0 | 0 | 1 | 0 | 16 | 308
| PP |  | Izolace návleková MIRELON PRO tl. stěny 6 mm, vnitřní průměr 22 mm | [14 empty] | PP | 1
155 | K | 722181211RT9 | Izolace návleková MIRELON PRO tl. stěny 6 mm | m | 40 |  | 0 |  |  | základní |  | 0 | 0 | 0 | 0 | 0 | 16 | K | 1 | ROZPOCET | 0 | 0 | 0 | 0 | 0 | 1 | 0 | 16 | 310
| PP |  | Izolace návleková MIRELON PRO tl. stěny 6 mm | [14 empty] | PP | 1
156 | M | 722181211RT9.24 | Izolace návleková MIRELON PRO tl. stěny 6 mm, vnitřní průměr 28 mm | m | 40 |  | 0 |  |  | základní |  | 0 | 0 | 0 | 0 | 0 | 32 | M | 1 | ROZPOCET | 0 | 0 | 0 | 0 | 0 | 1 | 0 | 16 | 312
| PP |  | Izolace návleková MIRELON PRO tl. stěny 6 mm, vnitřní průměr 28 mm | [14 empty] | PP | 1
157 | K | 722181213RT7 | Izolace návleková MIRELON PRO tl. stěny 13 mm | m | 70 |  | 0 |  |  | základní |  | 0 | 0 | 0 | 0 | 0 | 16 | K | 1 | ROZPOCET | 0 | 0 | 0 | 0 | 0 | 1 | 0 | 16 | 314
| PP |  | Izolace návleková MIRELON PRO tl. stěny 13 mm | [14 empty] | PP | 1
158 | M | 722181213RT7.25 | Izolace návleková MIRELON PRO tl. stěny 13 mm, vnitřní průměr 22 mm | m | 70 |  | 0 |  |  | základní |  | 0 | 0 | 0 | 0 | 0 | 32 | M | 1 | ROZPOCET | 0 | 0 | 0 | 0 | 0 | 1 | 0 | 16 | 316
| PP |  | Izolace návleková MIRELON PRO tl. stěny 13 mm, vnitřní průměr 22 mm | [14 empty] | PP | 1
159 | K | 722181214RT9 | Izolace návleková MIRELON PRO tl. stěny 20 mm | m | 345 |  | 0 |  |  | základní |  | 0 | 0 | 0 | 0 | 0 | 16 | K | 1 | ROZPOCET | 0 | 0 | 0 | 0 | 0 | 1 | 0 | 16 | 318
| PP |  | Izolace návleková MIRELON PRO tl. stěny 20 mm | [14 empty] | PP | 1
160 | M | 722181214RT9.26 | Izolace návleková MIRELON PRO tl. stěny 20 mm, vnitřní průměr 28 mm | m | 345 |  | 0 |  |  | základní |  | 0 | 0 | 0 | 0 | 0 | 32 | M | 1 | ROZPOCET | 0 | 0 | 0 | 0 | 0 | 1 | 0 | 16 | 320
| PP |  | Izolace návleková MIRELON PRO tl. stěny 20 mm, vnitřní průměr 28 mm | [14 empty] | PP | 1
161 | K | 722181211RT9.1 | Izolace návleková MIRELON PRO tl. stěny 6 mm | m | 6 |  | 0 |  |  | základní |  | 0 | 0 | 0 | 0 | 0 | 16 | K | 1 | ROZPOCET | 0 | 0 | 0 | 0 | 0 | 1 | 0 | 16 | 322
| PP |  | Izolace návleková MIRELON PRO tl. stěny 6 mm | [14 empty] | PP | 1
162 | M | 722181211RT9.27 | Izolace návleková MIRELON PRO tl. stěny 6 mm, vnitřní průměr 28 mm | m | 6 |  | 0 |  |  | základní |  | 0 | 0 | 0 | 0 | 0 | 32 | M | 1 | ROZPOCET | 0 | 0 | 0 | 0 | 0 | 1 | 0 | 16 | 324
| PP |  | Izolace návleková MIRELON PRO tl. stěny 6 mm, vnitřní průměr 28 mm | [14 empty] | PP | 1
163 | K | 722181211RU1 | Izolace návleková MIRELON PRO tl. stěny 6 mm | m | 10 |  | 0 |  |  | základní |  | 0 | 0 | 0 | 0 | 0 | 16 | K | 1 | ROZPOCET | 0 | 0 | 0 | 0 | 0 | 1 | 0 | 16 | 326
| PP |  | Izolace návleková MIRELON PRO tl. stěny 6 mm | [14 empty] | PP | 1
164 | M | 722181211RU1.28 | Izolace návleková MIRELON PRO tl. stěny 6 mm, vnitřní průměr 32 mm | m | 10 |  | 0 |  |  | základní |  | 0 | 0 | 0 | 0 | 0 | 32 | M | 1 | ROZPOCET | 0 | 0 | 0 | 0 | 0 | 1 | 0 | 16 | 328
| PP |  | Izolace návleková MIRELON PRO tl. stěny 6 mm, vnitřní průměr 32 mm | [14 empty] | PP | 1
165 | K | 722181211RV9 | Izolace návleková MIRELON PRO tl. stěny 6 mm | m | 23 |  | 0 |  |  | základní |  | 0 | 0 | 0 | 0 | 0 | 16 | K | 1 | ROZPOCET | 0 | 0 | 0 | 0 | 0 | 1 | 0 | 16 | 330
| PP |  | Izolace návleková MIRELON PRO tl. stěny 6 mm | [14 empty] | PP | 1
166 | M | 722181211RV9.29 | Izolace návleková MIRELON PRO tl. stěny 6 mm, vnitřní průměr 40 mm | m | 23 |  | 0 |  |  | základní |  | 0 | 0 | 0 | 0 | 0 | 32 | M | 1 | ROZPOCET | 0 | 0 | 0 | 0 | 0 | 1 | 0 | 16 | 332
| PP |  | Izolace návleková MIRELON PRO tl. stěny 6 mm, vnitřní průměr 40 mm | [14 empty] | PP | 1
167 | K | 722181212RW8 | Izolace návleková MIRELON PRO tl. stěny 9 mm | m | 52 |  | 0 |  |  | základní |  | 0 | 0 | 0 | 0 | 0 | 16 | K | 1 | ROZPOCET | 0 | 0 | 0 | 0 | 0 | 1 | 0 | 16 | 334
| PP |  | Izolace návleková MIRELON PRO tl. stěny 9 mm | [14 empty] | PP | 1
168 | M | 722181212RW8.30 | Izolace návleková MIRELON PRO tl. stěny 9 mm, vnitřní průměr 54 mm | m | 52 |  | 0 |  |  | základní |  | 0 | 0 | 0 | 0 | 0 | 32 | M | 1 | ROZPOCET | 0 | 0 | 0 | 0 | 0 | 1 | 0 | 16 | 336
| PP |  | Izolace návleková MIRELON PRO tl. stěny 9 mm, vnitřní průměr 54 mm | [14 empty] | PP | 1
169 | K | 722181215RU1 | Izolace návleková MIRELON PRO tl. stěny 25 mm | m | 220 |  | 0 |  |  | základní |  | 0 | 0 | 0 | 0 | 0 | 16 | K | 1 | ROZPOCET | 0 | 0 | 0 | 0 | 0 | 1 | 0 | 16 | 338
| PP |  | Izolace návleková MIRELON PRO tl. stěny 25 mm | [14 empty] | PP | 1
170 | M | 722181215RU1.31 | Izolace návleková MIRELON PRO tl. stěny 25 mm, vnitřní průměr 32 mm | m | 220 |  | 0 |  |  | základní |  | 0 | 0 | 0 | 0 | 0 | 32 | M | 1 | ROZPOCET | 0 | 0 | 0 | 0 | 0 | 1 | 0 | 16 | 340
| PP |  | Izolace návleková MIRELON PRO tl. stěny 25 mm, vnitřní průměr 32 mm | [14 empty] | PP | 1
171 | K | 722181215RV9 | Izolace návleková MIRELON PRO tl. stěny 25 mm | m | 80 |  | 0 |  |  | základní |  | 0 | 0 | 0 | 0 | 0 | 16 | K | 1 | ROZPOCET | 0 | 0 | 0 | 0 | 0 | 1 | 0 | 16 | 342
| PP |  | Izolace návleková MIRELON PRO tl. stěny 25 mm | [14 empty] | PP | 1
172 | M | 722181215RV9.32 | Izolace návleková MIRELON PRO tl. stěny 25 mm, vnitřní průměr 40 mm | m | 80 |  | 0 |  |  | základní |  | 0 | 0 | 0 | 0 | 0 | 32 | M | 1 | ROZPOCET | 0 | 0 | 0 | 0 | 0 | 1 | 0 | 16 | 344
| PP |  | Izolace návleková MIRELON PRO tl. stěny 25 mm, vnitřní průměr 40 mm | [14 empty] | PP | 1
173 | K | 722181215RY3 | Izolace návleková MIRELON PRO tl. stěny 25 mm | m | 100 |  | 0 |  |  | základní |  | 0 | 0 | 0 | 0 | 0 | 16 | K | 1 | ROZPOCET | 0 | 0 | 0 | 0 | 0 | 1 | 0 | 16 | 346
| PP |  | Izolace návleková MIRELON PRO tl. stěny 25 mm | [14 empty] | PP | 1
174 | M | 722181215RY3.33 | Izolace návleková MIRELON PRO tl. stěny 25 mm, vnitřní průměr 63 mm | m | 100 |  | 0 |  |  | základní |  | 0 | 0 | 0 | 0 | 0 | 32 | M | 1 | ROZPOCET | 0 | 0 | 0 | 0 | 0 | 1 | 0 | 16 | 348
| PP |  | Izolace návleková MIRELON PRO tl. stěny 25 mm, vnitřní průměr 63 mm | [14 empty] | PP | 1
175 | K | 722182094R00 | Příplatek za montáž izolačních tvarovek DN 40 | kus | 650 |  | 0 |  |  | základní |  | 0 | 0 | 0 | 0 | 0 | 16 | K | 1 | ROZPOCET | 0 | 0 | 0 | 0 | 0 | 1 | 0 | 16 | 350
| PP |  | Příplatek za montáž izolačních tvarovek DN 40 | [14 empty] | PP | 1
176 | K | 722190223R00 | Přípojky vodovodní pro pevné připojení DN 25 | soub | 5 |  | 0 |  |  | základní |  | 0 | 0 | 0 | 0 | 0 | 16 | K | 1 | ROZPOCET | 0 | 0 | 0 | 0 | 0 | 1 | 0 | 16 | 352
| PP |  | Přípojky vodovodní pro pevné připojení DN 25 | [14 empty] | PP | 1
177 | M | 722190223R00.35 | Přípojky vodovodní pro pevné připojení DN 25 | soub | 5 |  | 0 |  |  | základní |  | 0 | 0 | 0 | 0 | 0 | 32 | M | 1 | ROZPOCET | 0 | 0 | 0 | 0 | 0 | 1 | 0 | 16 | 354
| PP |  | Přípojky vodovodní pro pevné připojení DN 25 | [14 empty] | PP | 1
178 | K | 722190224R00 | Přípojky vodovodní pro pevné připojení DN 32 | soub | 3 |  | 0 |  |  | základní |  | 0 | 0 | 0 | 0 | 0 | 16 | K | 1 | ROZPOCET | 0 | 0 | 0 | 0 | 0 | 1 | 0 | 16 | 356
| PP |  | Přípojky vodovodní pro pevné připojení DN 32 | [14 empty] | PP | 1
179 | M | 722190224R00.36 | Přípojky vodovodní pro pevné připojení DN 32 | soub | 3 |  | 0 |  |  | základní |  | 0 | 0 | 0 | 0 | 0 | 32 | M | 1 | ROZPOCET | 0 | 0 | 0 | 0 | 0 | 1 | 0 | 16 | 358
| PP |  | Přípojky vodovodní pro pevné připojení DN 32 | [14 empty] | PP | 1
180 | K | 722190225R00 | Přípojky vodovodní pro pevné připojení DN 40 | soub | 3 |  | 0 |  |  | základní |  | 0 | 0 | 0 | 0 | 0 | 16 | K | 1 | ROZPOCET | 0 | 0 | 0 | 0 | 0 | 1 | 0 | 16 | 360
| PP |  | Přípojky vodovodní pro pevné připojení DN 40 | [14 empty] | PP | 1
181 | M | 722190225R00.37 | Přípojky vodovodní pro pevné připojení DN 40 | soub | 3 |  | 0 |  |  | základní |  | 0 | 0 | 0 | 0 | 0 | 32 | M | 1 | ROZPOCET | 0 | 0 | 0 | 0 | 0 | 1 | 0 | 16 | 362
| PP |  | Přípojky vodovodní pro pevné připojení DN 40 | [14 empty] | PP | 1
182 | K | 722190226R00 | Přípojky vodovodní pro pevné připojení DN 50 | soub | 2 |  | 0 |  |  | základní |  | 0 | 0 | 0 | 0 | 0 | 16 | K | 1 | ROZPOCET | 0 | 0 | 0 | 0 | 0 | 1 | 0 | 16 | 364
| PP |  | Přípojky vodovodní pro pevné připojení DN 50 | [14 empty] | PP | 1
183 | M | 722190226R00.38 | Přípojky vodovodní pro pevné připojení DN 50 | soub | 2 |  | 0 |  |  | základní |  | 0 | 0 | 0 | 0 | 0 | 32 | M | 1 | ROZPOCET | 0 | 0 | 0 | 0 | 0 | 1 | 0 | 16 | 366
| PP |  | Přípojky vodovodní pro pevné připojení DN 50 | [14 empty] | PP | 1
184 | K | 722190401R00 | Vyvedení a upevnění výpustek DN 15 | kus | 94 |  | 0 |  |  | základní |  | 0 | 0 | 0 | 0 | 0 | 16 | K | 1 | ROZPOCET | 0 | 0 | 0 | 0 | 0 | 1 | 0 | 16 | 368
| PP |  | Vyvedení a upevnění výpustek DN 15 | [14 empty] | PP | 1
185 | K | 722190402R00 | Vyvedení a upevnění výpustek DN 20 | kus | 24 |  | 0 |  |  | základní |  | 0 | 0 | 0 | 0 | 0 | 16 | K | 1 | ROZPOCET | 0 | 0 | 0 | 0 | 0 | 1 | 0 | 16 | 370
| PP |  | Vyvedení a upevnění výpustek DN 20 | [14 empty] | PP | 1
186 | K | 722190403R00 | Vyvedení a upevnění výpustek DN 25 | kus | 5 |  | 0 |  |  | základní |  | 0 | 0 | 0 | 0 | 0 | 16 | K | 1 | ROZPOCET | 0 | 0 | 0 | 0 | 0 | 1 | 0 | 16 | 372
| PP |  | Vyvedení a upevnění výpustek DN 25 | [14 empty] | PP | 1
187 | K | 722190901R00 | Uzavření/otevření vodovodního potrubí při opravě | kus | 6 |  | 0 |  |  | základní |  | 0 | 0 | 0 | 0 | 0 | 16 | K | 1 | ROZPOCET | 0 | 0 | 0 | 0 | 0 | 1 | 0 | 16 | 374
| PP |  | Uzavření/otevření vodovodního potrubí při opravě | [14 empty] | PP | 1
188 | K | 722191112R00 | Hadice flexibilní k baterii,DN 15 x M10,délka 0,5m | soub | 64 |  | 0 |  |  | základní |  | 0 | 0 | 0 | 0 | 0 | 16 | K | 1 | ROZPOCET | 0 | 0 | 0 | 0 | 0 | 1 | 0 | 16 | 376
| PP |  | Hadice flexibilní k baterii,DN 15 x M10,délka 0,5m | [14 empty] | PP | 1
189 | M | 722191112R00.43 | Hadice flexibilní k baterii,DN 15 x M10,délka 0,5m | soub | 64 |  | 0 |  |  | základní |  | 0 | 0 | 0 | 0 | 0 | 32 | M | 1 | ROZPOCET | 0 | 0 | 0 | 0 | 0 | 1 | 0 | 16 | 378
| PP |  | Hadice flexibilní k baterii,DN 15 x M10,délka 0,5m | [14 empty] | PP | 1
190 | K | 722191131R00 | Hadice sanitární flexibilní, DN 15, délka 0,3 m | soub | 16 |  | 0 |  |  | základní |  | 0 | 0 | 0 | 0 | 0 | 16 | K | 1 | ROZPOCET | 0 | 0 | 0 | 0 | 0 | 1 | 0 | 16 | 380
| PP |  | Hadice sanitární flexibilní, DN 15, délka 0,3 m | [14 empty] | PP | 1
191 | M | 722191131R00.44 | Hadice sanitární flexibilní, DN 15, délka 0,3 m | soub | 16 |  | 0 |  |  | základní |  | 0 | 0 | 0 | 0 | 0 | 32 | M | 1 | ROZPOCET | 0 | 0 | 0 | 0 | 0 | 1 | 0 | 16 | 382
| PP |  | Hadice sanitární flexibilní, DN 15, délka 0,3 m | [14 empty] | PP | 1
192 | K | 722191132R00 | Hadice sanitární flexibilní, DN 15, délka 0,4 m | soub | 4 |  | 0 |  |  | základní |  | 0 | 0 | 0 | 0 | 0 | 16 | K | 1 | ROZPOCET | 0 | 0 | 0 | 0 | 0 | 1 | 0 | 16 | 384
| PP |  | Hadice sanitární flexibilní, DN 15, délka 0,4 m | [14 empty] | PP | 1
193 | M | 722191132R00.45 | Hadice sanitární flexibilní, DN 15, délka 0,4 m | soub | 4 |  | 0 |  |  | základní |  | 0 | 0 | 0 | 0 | 0 | 32 | M | 1 | ROZPOCET | 0 | 0 | 0 | 0 | 0 | 1 | 0 | 16 | 386
| PP |  | Hadice sanitární flexibilní, DN 15, délka 0,4 m | [14 empty] | PP | 1
194 | K | 722202213R00 | Nástěnka MZD PP-R D 20xR1/2 | kus | 94 |  | 0 |  |  | základní |  | 0 | 0 | 0 | 0 | 0 | 16 | K | 1 | ROZPOCET | 0 | 0 | 0 | 0 | 0 | 1 | 0 | 16 | 388
| PP |  | Nástěnka MZD PP-R D 20xR1/2 | [14 empty] | PP | 1
195 | M | 722202213R00.46 | Nástěnka MZD PP-R D 20xR1/2 | kus | 94 |  | 0 |  |  | základní |  | 0 | 0 | 0 | 0 | 0 | 32 | M | 1 | ROZPOCET | 0 | 0 | 0 | 0 | 0 | 1 | 0 | 16 | 390
| PP |  | Nástěnka MZD PP-R D 20xR1/2 | [14 empty] | PP | 1
196 | K | 722202216R00 | Nástěnka MZD PP-R D 25xR1/2 | kus | 24 |  | 0 |  |  | základní |  | 0 | 0 | 0 | 0 | 0 | 16 | K | 1 | ROZPOCET | 0 | 0 | 0 | 0 | 0 | 1 | 0 | 16 | 392
| PP |  | Nástěnka MZD PP-R D 25xR1/2 | [14 empty] | PP | 1
197 | M | 722202216R00.47 | Nástěnka MZD PP-R D 25xR1/2 | kus | 24 |  | 0 |  |  | základní |  | 0 | 0 | 0 | 0 | 0 | 32 | M | 1 | ROZPOCET | 0 | 0 | 0 | 0 | 0 | 1 | 0 | 16 | 394
| PP |  | Nástěnka MZD PP-R D 25xR1/2 | [14 empty] | PP | 1
198 | K | 722212440R00 | Štítky orientační na zeď | soub | 6 |  | 0 |  |  | základní |  | 0 | 0 | 0 | 0 | 0 | 16 | K | 1 | ROZPOCET | 0 | 0 | 0 | 0 | 0 | 1 | 0 | 16 | 396
| PP |  | Štítky orientační na zeď | [14 empty] | PP | 1
199 | M | 722212440R00.48 | Štítky orientační na zeď | soub | 6 |  | 0 |  |  | základní |  | 0 | 0 | 0 | 0 | 0 | 32 | M | 1 | ROZPOCET | 0 | 0 | 0 | 0 | 0 | 1 | 0 | 16 | 398
| PP |  | Štítky orientační na zeď | [14 empty] | PP | 1
200 | K | 722224111R00 | Kohouty plnicí a vypouštěcí DN 15 | kus | 25 |  | 0 |  |  | základní |  | 0 | 0 | 0 | 0 | 0 | 16 | K | 1 | ROZPOCET | 0 | 0 | 0 | 0 | 0 | 1 | 0 | 16 | 400
| PP |  | Kohouty plnicí a vypouštěcí DN 15 | [14 empty] | PP | 1
201 | M | 722224111R00.49 | Kohouty plnicí a vypouštěcí DN 15 | kus | 25 |  | 0 |  |  | základní |  | 0 | 0 | 0 | 0 | 0 | 32 | M | 1 | ROZPOCET | 0 | 0 | 0 | 0 | 0 | 1 | 0 | 16 | 402
| PP |  | Kohouty plnicí a vypouštěcí DN 15 | [14 empty] | PP | 1
202 | K | 722231162R00 | Ventil vod.pojistný pružinový P10-237-616, G 3/4 | kus | 1 |  | 0 |  |  | základní |  | 0 | 0 | 0 | 0 | 0 | 16 | K | 1 | ROZPOCET | 0 | 0 | 0 | 0 | 0 | 1 | 0 | 16 | 404
| PP |  | Ventil vod.pojistný pružinový P10-237-616, G 3/4 | [14 empty] | PP | 1
203 | M | 722231162R00.50 | Ventil vod.pojistný pružinový P10-237-616, G 3/4 | kus | 1 |  | 0 |  |  | základní |  | 0 | 0 | 0 | 0 | 0 | 32 | M | 1 | ROZPOCET | 0 | 0 | 0 | 0 | 0 | 1 | 0 | 16 | 406
| PP |  | Ventil vod.pojistný pružinový P10-237-616, G 3/4 | [14 empty] | PP | 1
204 | K | 722235111R00 | Kohout vod.kul.,vnitř.-vnitř.z. DN 15 | kus | 10 |  | 0 |  |  | základní |  | 0 | 0 | 0 | 0 | 0 | 16 | K | 1 | ROZPOCET | 0 | 0 | 0 | 0 | 0 | 1 | 0 | 16 | 408
| PP |  | Kohout vod.kul.,vnitř.-vnitř.z. DN 15 | [14 empty] | PP | 1
205 | M | 722235111R00.51 | Kohout vod.kul.,vnitř.-vnitř.z. DN 15 | kus | 10 |  | 0 |  |  | základní |  | 0 | 0 | 0 | 0 | 0 | 32 | M | 1 | ROZPOCET | 0 | 0 | 0 | 0 | 0 | 1 | 0 | 16 | 410
| PP |  | Kohout vod.kul.,vnitř.-vnitř.z. DN 15 | [14 empty] | PP | 1
206 | K | 722235112R00 | Kohout vod.kul.,vnitř.-vnitř.z. DN 20 | kus | 25 |  | 0 |  |  | základní |  | 0 | 0 | 0 | 0 | 0 | 16 | K | 1 | ROZPOCET | 0 | 0 | 0 | 0 | 0 | 1 | 0 | 16 | 412
| PP |  | Kohout vod.kul.,vnitř.-vnitř.z. DN 20 | [14 empty] | PP | 1
207 | M | 722235112R00.52 | Kohout vod.kul.,vnitř.-vnitř.z. DN 20 | kus | 25 |  | 0 |  |  | základní |  | 0 | 0 | 0 | 0 | 0 | 32 | M | 1 | ROZPOCET | 0 | 0 | 0 | 0 | 0 | 1 | 0 | 16 | 414
| PP |  | Kohout vod.kul.,vnitř.-vnitř.z. DN 20 | [14 empty] | PP | 1
208 | K | 722235113R00 | Kohout vod.kul.,vnitř.-vnitř.z. DN 25 | kus | 24 |  | 0 |  |  | základní |  | 0 | 0 | 0 | 0 | 0 | 16 | K | 1 | ROZPOCET | 0 | 0 | 0 | 0 | 0 | 1 | 0 | 16 | 416
| PP |  | Kohout vod.kul.,vnitř.-vnitř.z. DN 25 | [14 empty] | PP | 1
209 | M | 722235113R00.53 | Kohout vod.kul.,vnitř.-vnitř.z. DN 25 | kus | 24 |  | 0 |  |  | základní |  | 0 | 0 | 0 | 0 | 0 | 32 | M | 1 | ROZPOCET | 0 | 0 | 0 | 0 | 0 | 1 | 0 | 16 | 418
| PP |  | Kohout vod.kul.,vnitř.-vnitř.z. DN 25 | [14 empty] | PP | 1
210 | K | 722235114R00 | Kohout vod.kul.,vnitř.-vnitř.z. DN 32 | kus | 6 |  | 0 |  |  | základní |  | 0 | 0 | 0 | 0 | 0 | 16 | K | 1 | ROZPOCET | 0 | 0 | 0 | 0 | 0 | 1 | 0 | 16 | 420
| PP |  | Kohout vod.kul.,vnitř.-vnitř.z. DN 32 | [14 empty] | PP | 1
211 | M | 722235114R00.54 | Kohout vod.kul.,vnitř.-vnitř.z. DN 32 | kus | 6 |  | 0 |  |  | základní |  | 0 | 0 | 0 | 0 | 0 | 32 | M | 1 | ROZPOCET | 0 | 0 | 0 | 0 | 0 | 1 | 0 | 16 | 422
| PP |  | Kohout vod.kul.,vnitř.-vnitř.z. DN 32 | [14 empty] | PP | 1
212 | K | 722235115R00 | Kohout vod.kul.,vnitř.-vnitř.z. DN 40 | kus | 4 |  | 0 |  |  | základní |  | 0 | 0 | 0 | 0 | 0 | 16 | K | 1 | ROZPOCET | 0 | 0 | 0 | 0 | 0 | 1 | 0 | 16 | 424
| PP |  | Kohout vod.kul.,vnitř.-vnitř.z. DN 40 | [14 empty] | PP | 1
213 | M | 722235115R00.55 | Kohout vod.kul.,vnitř.-vnitř.z. DN 40 | kus | 4 |  | 0 |  |  | základní |  | 0 | 0 | 0 | 0 | 0 | 32 | M | 1 | ROZPOCET | 0 | 0 | 0 | 0 | 0 | 1 | 0 | 16 | 426
| PP |  | Kohout vod.kul.,vnitř.-vnitř.z. DN 40 | [14 empty] | PP | 1
214 | K | 722235172R00 | Kohout kul.termoregul.vnitř.-vnitř.z.DN15 | kus | 4 |  | 0 |  |  | základní |  | 0 | 0 | 0 | 0 | 0 | 16 | K | 1 | ROZPOCET | 0 | 0 | 0 | 0 | 0 | 1 | 0 | 16 | 428
| PP |  | Kohout kul.termoregul.vnitř.-vnitř.z.DN15 | [14 empty] | PP | 1
215 | M | 722235172R00.56 | Kohout kul.termoregul.vnitř.-vnitř.z.DN15 | kus | 4 |  | 0 |  |  | základní |  | 0 | 0 | 0 | 0 | 0 | 32 | M | 1 | ROZPOCET | 0 | 0 | 0 | 0 | 0 | 1 | 0 | 16 | 430
| PP |  | Kohout kul.termoregul.vnitř.-vnitř.z.DN15 | [14 empty] | PP | 1
216 | K | 722235173R00 | Kohout kul.termoregul.vnitř.-vnitř.z.DN20 | kus | 2 |  | 0 |  |  | základní |  | 0 | 0 | 0 | 0 | 0 | 16 | K | 1 | ROZPOCET | 0 | 0 | 0 | 0 | 0 | 1 | 0 | 16 | 432
| PP |  | Kohout kul.termoregul.vnitř.-vnitř.z.DN20 | [14 empty] | PP | 1
217 | M | 722235173R00.57 | Kohout kul.termoregul.vnitř.-vnitř.z.DN20 | kus | 2 |  | 0 |  |  | základní |  | 0 | 0 | 0 | 0 | 0 | 32 | M | 1 | ROZPOCET | 0 | 0 | 0 | 0 | 0 | 1 | 0 | 16 | 434
| PP |  | Kohout kul.termoregul.vnitř.-vnitř.z.DN20 | [14 empty] | PP | 1
218 | K | 722235146R00 | Kohout vod.kul.s odvodn.vnitř.-vnitř.z. DN 50 | kus | 10 |  | 0 |  |  | základní |  | 0 | 0 | 0 | 0 | 0 | 16 | K | 1 | ROZPOCET | 0 | 0 | 0 | 0 | 0 | 1 | 0 | 16 | 436
| PP |  | Kohout vod.kul.s odvodn.vnitř.-vnitř.z. DN 50 | [14 empty] | PP | 1
219 | M | 722235146R00.58 | Kohout vod.kul.s odvodn.vnitř.-vnitř.z. DN 50 | kus | 10 |  | 0 |  |  | základní |  | 0 | 0 | 0 | 0 | 0 | 32 | M | 1 | ROZPOCET | 0 | 0 | 0 | 0 | 0 | 1 | 0 | 16 | 438
| PP |  | Kohout vod.kul.s odvodn.vnitř.-vnitř.z. DN 50 | [14 empty] | PP | 1
220 | K | 722235691R00 | Kohout vod.kul.se zpět.kl.IVAR.BALLSTOP DN 15 | kus | 76 |  | 0 |  |  | základní |  | 0 | 0 | 0 | 0 | 0 | 16 | K | 1 | ROZPOCET | 0 | 0 | 0 | 0 | 0 | 1 | 0 | 16 | 440
| PP |  | Kohout vod.kul.se zpět.kl.IVAR.BALLSTOP DN 15 | [14 empty] | PP | 1
221 | M | 722235691R00.59 | Kohout vod.kul.se zpět.kl.IVAR.BALLSTOP DN 15 | kus | 76 |  | 0 |  |  | základní |  | 0 | 0 | 0 | 0 | 0 | 32 | M | 1 | ROZPOCET | 0 | 0 | 0 | 0 | 0 | 1 | 0 | 16 | 442
| PP |  | Kohout vod.kul.se zpět.kl.IVAR.BALLSTOP DN 15 | [14 empty] | PP | 1
222 | K | 722235692R00 | Kohout vod.kul.se zpět.kl.IVAR.BALLSTOP DN 20 | kus | 12 |  | 0 |  |  | základní |  | 0 | 0 | 0 | 0 | 0 | 16 | K | 1 | ROZPOCET | 0 | 0 | 0 | 0 | 0 | 1 | 0 | 16 | 444
| PP |  | Kohout vod.kul.se zpět.kl.IVAR.BALLSTOP DN 20 | [14 empty] | PP | 1
223 | M | 722235692R00.60 | Kohout vod.kul.se zpět.kl.IVAR.BALLSTOP DN 20 | kus | 12 |  | 0 |  |  | základní |  | 0 | 0 | 0 | 0 | 0 | 32 | M | 1 | ROZPOCET | 0 | 0 | 0 | 0 | 0 | 1 | 0 | 16 | 446
| PP |  | Kohout vod.kul.se zpět.kl.IVAR.BALLSTOP DN 20 | [14 empty] | PP | 1
224 | K | 722235693R00 | Kohout vod.kul.se zpět.kl.IVAR.BALLSTOP DN 25 | kus | 6 |  | 0 |  |  | základní |  | 0 | 0 | 0 | 0 | 0 | 16 | K | 1 | ROZPOCET | 0 | 0 | 0 | 0 | 0 | 1 | 0 | 16 | 448
| PP |  | Kohout vod.kul.se zpět.kl.IVAR.BALLSTOP DN 25 | [14 empty] | PP | 1
225 | M | 722235693R00.61 | Kohout vod.kul.se zpět.kl.IVAR.BALLSTOP DN 25 | kus | 6 |  | 0 |  |  | základní |  | 0 | 0 | 0 | 0 | 0 | 32 | M | 1 | ROZPOCET | 0 | 0 | 0 | 0 | 0 | 1 | 0 | 16 | 450
| PP |  | Kohout vod.kul.se zpět.kl.IVAR.BALLSTOP DN 25 | [14 empty] | PP | 1
226 | K | 722235696R00 | Kohout vod.kul.se zpět.kl.IVAR.BALLSTOP DN 50 | kus | 4 |  | 0 |  |  | základní |  | 0 | 0 | 0 | 0 | 0 | 16 | K | 1 | ROZPOCET | 0 | 0 | 0 | 0 | 0 | 1 | 0 | 16 | 452
| PP |  | Kohout vod.kul.se zpět.kl.IVAR.BALLSTOP DN 50 | [14 empty] | PP | 1
227 | M | 722235696R00.62 | Kohout vod.kul.se zpět.kl.IVAR.BALLSTOP DN 50 | kus | 4 |  | 0 |  |  | základní |  | 0 | 0 | 0 | 0 | 0 | 32 | M | 1 | ROZPOCET | 0 | 0 | 0 | 0 | 0 | 1 | 0 | 16 | 454
| PP |  | Kohout vod.kul.se zpět.kl.IVAR.BALLSTOP DN 50 | [14 empty] | PP | 1
228 | K | 722235525R00 | Filtr,vod.vnitřní-vnitřní z. DN 50 | kus | 1 |  | 0 |  |  | základní |  | 0 | 0 | 0 | 0 | 0 | 16 | K | 1 | ROZPOCET | 0 | 0 | 0 | 0 | 0 | 1 | 0 | 16 | 456
| PP |  | Filtr,vod.vnitřní-vnitřní z. DN 50 | [14 empty] | PP | 1
229 | M | 722235525R00.63 | Filtr,vod.vnitřní-vnitřní z. DN 50 | kus | 1 |  | 0 |  |  | základní |  | 0 | 0 | 0 | 0 | 0 | 32 | M | 1 | ROZPOCET | 0 | 0 | 0 | 0 | 0 | 1 | 0 | 16 | 458
| PP |  | Filtr,vod.vnitřní-vnitřní z. DN 50 | [14 empty] | PP | 1
230 | K | 722235641R00 | Klapka vod.zpětná vodorovná DN 15 | kus | 1 |  | 0 |  |  | základní |  | 0 | 0 | 0 | 0 | 0 | 16 | K | 1 | ROZPOCET | 0 | 0 | 0 | 0 | 0 | 1 | 0 | 16 | 460
| PP |  | Klapka vod.zpětná vodorovná DN 15 | [14 empty] | PP | 1
231 | M | 722235641R00.64 | Klapka vod.zpětná vodorovná DN 15 | kus | 1 |  | 0 |  |  | základní |  | 0 | 0 | 0 | 0 | 0 | 32 | M | 1 | ROZPOCET | 0 | 0 | 0 | 0 | 0 | 1 | 0 | 16 | 462
| PP |  | Klapka vod.zpětná vodorovná DN 15 | [14 empty] | PP | 1
232 | K | 722235644R00 | Klapka vod.zpětná vodorovná DN 32 | kus | 1 |  | 0 |  |  | základní |  | 0 | 0 | 0 | 0 | 0 | 16 | K | 1 | ROZPOCET | 0 | 0 | 0 | 0 | 0 | 1 | 0 | 16 | 464
| PP |  | Klapka vod.zpětná vodorovná DN 32 | [14 empty] | PP | 1
233 | M | 722235644R00.65 | Klapka vod.zpětná vodorovná DN 32 | kus | 1 |  | 0 |  |  | základní |  | 0 | 0 | 0 | 0 | 0 | 32 | M | 1 | ROZPOCET | 0 | 0 | 0 | 0 | 0 | 1 | 0 | 16 | 466
| PP |  | Klapka vod.zpětná vodorovná DN 32 | [14 empty] | PP | 1
234 | K | 722235645R00 | Klapka vod.zpětná vodorovná DN 40 | kus | 1 |  | 0 |  |  | základní |  | 0 | 0 | 0 | 0 | 0 | 16 | K | 1 | ROZPOCET | 0 | 0 | 0 | 0 | 0 | 1 | 0 | 16 | 468
| PP |  | Klapka vod.zpětná vodorovná DN 40 | [14 empty] | PP | 1
235 | M | 722235645R00.66 | Klapka vod.zpětná vodorovná DN 40 | kus | 1 |  | 0 |  |  | základní |  | 0 | 0 | 0 | 0 | 0 | 32 | M | 1 | ROZPOCET | 0 | 0 | 0 | 0 | 0 | 1 | 0 | 16 | 470
| PP |  | Klapka vod.zpětná vodorovná DN 40 | [14 empty] | PP | 1
236 | K | 722235646R00 | Klapka vod.zpětná vodorovná DN 50 | kus | 6 |  | 0 |  |  | základní |  | 0 | 0 | 0 | 0 | 0 | 16 | K | 1 | ROZPOCET | 0 | 0 | 0 | 0 | 0 | 1 | 0 | 16 | 472
| PP |  | Klapka vod.zpětná vodorovná DN 50 | [14 empty] | PP | 1
237 | M | 722235646R00.67 | Klapka vod.zpětná vodorovná DN 50 | kus | 6 |  | 0 |  |  | základní |  | 0 | 0 | 0 | 0 | 0 | 32 | M | 1 | ROZPOCET | 0 | 0 | 0 | 0 | 0 | 1 | 0 | 16 | 474
| PP |  | Klapka vod.zpětná vodorovná DN 50 | [14 empty] | PP | 1
238 | K | 722235816R00 | Ventil redukční s manometrem PN 25, DN 50 | kus | 1 |  | 0 |  |  | základní |  | 0 | 0 | 0 | 0 | 0 | 16 | K | 1 | ROZPOCET | 0 | 0 | 0 | 0 | 0 | 1 | 0 | 16 | 476
| PP |  | Ventil redukční s manometrem PN 25, DN 50 | [14 empty] | PP | 1
239 | M | 722235816R00.68 | Ventil redukční s manometrem PN 25, DN 50 | kus | 1 |  | 0 |  |  | základní |  | 0 | 0 | 0 | 0 | 0 | 32 | M | 1 | ROZPOCET | 0 | 0 | 0 | 0 | 0 | 1 | 0 | 16 | 478
| PP |  | Ventil redukční s manometrem PN 25, DN 50 | [14 empty] | PP | 1
240 | K | 722254231RT2 | Hydrantový systém, box nerez | kus | 5 |  | 0 |  |  | základní |  | 0 | 0 | 0 | 0 | 0 | 16 | K | 1 | ROZPOCET | 0 | 0 | 0 | 0 | 0 | 1 | 0 | 16 | 480
| PP |  | Hydrantový systém, box nerez | [14 empty] | PP | 1
241 | M | 722254231RT2.69 | Hydrantový systém, box nerez, průměr 19/30, stálotvará hadice | kus | 5 |  | 0 |  |  | základní |  | 0 | 0 | 0 | 0 | 0 | 32 | M | 1 | ROZPOCET | 0 | 0 | 0 | 0 | 0 | 1 | 0 | 16 | 482
| PP |  | Hydrantový systém, box nerez, průměr 19/30, stálotvará hadice | [14 empty] | PP | 1
242 | K | 722223181R00 | Kohout vod.kul.výtokový, DN 15 | kus | 4 |  | 0 |  |  | základní |  | 0 | 0 | 0 | 0 | 0 | 16 | K | 1 | ROZPOCET | 0 | 0 | 0 | 0 | 0 | 1 | 0 | 16 | 484
| PP |  | Kohout vod.kul.výtokový, DN 15 | [14 empty] | PP | 1
243 | M | 722223181R00.70 | Kohout vod.kul.výtokový, DN 15 | kus | 4 |  | 0 |  |  | základní |  | 0 | 0 | 0 | 0 | 0 | 32 | M | 1 | ROZPOCET | 0 | 0 | 0 | 0 | 0 | 1 | 0 | 16 | 486
| PP |  | Kohout vod.kul.výtokový, DN 15 | [14 empty] | PP | 1
244 | K | 722264112R00 | Vodoměr bytový SV DN 15x110 mm,Qn 1,5 | kus | 35 |  | 0 |  |  | základní |  | 0 | 0 | 0 | 0 | 0 | 16 | K | 1 | ROZPOCET | 0 | 0 | 0 | 0 | 0 | 1 | 0 | 16 | 488
| PP |  | Vodoměr bytový SV DN 15x110 mm,Qn 1,5 | [14 empty] | PP | 1
245 | M | 722264112R00.71 | Vodoměr bytový SV DN 15x110 mm,Qn 1,5, dálkový přenos dat | kus | 35 |  | 0 |  |  | základní |  | 0 | 0 | 0 | 0 | 0 | 32 | M | 1 | ROZPOCET | 0 | 0 | 0 | 0 | 0 | 1 | 0 | 16 | 490
| PP |  | Vodoměr bytový SV DN 15x110 mm,Qn 1,5, dálkový přenos dat | [14 empty] | PP | 1
246 | K | 722264116R00 | Vodoměr bytový TV DN 15x110 mm, Qn 1,5 | kus | 33 |  | 0 |  |  | základní |  | 0 | 0 | 0 | 0 | 0 | 16 | K | 1 | ROZPOCET | 0 | 0 | 0 | 0 | 0 | 1 | 0 | 16 | 492
| PP |  | Vodoměr bytový TV DN 15x110 mm, Qn 1,5 | [14 empty] | PP | 1
247 | M | 722264116R00.72 | Vodoměr bytový TV DN 15x110 mm, Qn 1,5, dálkový přenos dat | kus | 33 |  | 0 |  |  | základní |  | 0 | 0 | 0 | 0 | 0 | 32 | M | 1 | ROZPOCET | 0 | 0 | 0 | 0 | 0 | 1 | 0 | 16 | 494
| PP |  | Vodoměr bytový TV DN 15x110 mm, Qn 1,5, dálkový přenos dat | [14 empty] | PP | 1
248 | K | 722265114R00 | Vodoměr SV DN25x260mm, Qn 6,0 | kus | 1 |  | 0 |  |  | základní |  | 0 | 0 | 0 | 0 | 0 | 16 | K | 1 | ROZPOCET | 0 | 0 | 0 | 0 | 0 | 1 | 0 | 16 | 496
| PP |  | Vodoměr SV DN25x260mm, Qn 6,0 | [14 empty] | PP | 1
249 | M | 722265114R00.73 | Vodoměr SV DN25x260mm, Qn 6,0, datový přenos | kus | 1 |  | 0 |  |  | základní |  | 0 | 0 | 0 | 0 | 0 | 32 | M | 1 | ROZPOCET | 0 | 0 | 0 | 0 | 0 | 1 | 0 | 16 | 498
| PP |  | Vodoměr SV DN25x260mm, Qn 6,0, datový přenos | [14 empty] | PP | 1
250 | K | 722280108R00 | Tlaková zkouška vodovodního potrubí DN 50 | m | 1576 |  | 0 |  |  | základní |  | 0 | 0 | 0 | 0 | 0 | 16 | K | 1 | ROZPOCET | 0 | 0 | 0 | 0 | 0 | 1 | 0 | 16 | 500
| PP |  | Tlaková zkouška vodovodního potrubí DN 50 | [14 empty] | PP | 1
251 | M | 722280108R00.74 | Tlaková zkouška vodovodního potrubí DN 50 | m | 1576 |  | 0 |  |  | základní |  | 0 | 0 | 0 | 0 | 0 | 32 | M | 1 | ROZPOCET | 0 | 0 | 0 | 0 | 0 | 1 | 0 | 16 | 502
| PP |  | Tlaková zkouška vodovodního potrubí DN 50 | [14 empty] | PP | 1
252 | K | 722290234R00 | Proplach a dezinfekce vodovod.potrubí | m | 1576 |  | 0 |  |  | základní |  | 0 | 0 | 0 | 0 | 0 | 16 | K | 1 | ROZPOCET | 0 | 0 | 0 | 0 | 0 | 1 | 0 | 16 | 504
| PP |  | Proplach a dezinfekce vodovod.potrubí | [14 empty] | PP | 1
253 | M | 722290234R00.75 | Proplach a dezinfekce vodovod.potrubí | m | 1576 |  | 0 |  |  | základní |  | 0 | 0 | 0 | 0 | 0 | 32 | M | 1 | ROZPOCET | 0 | 0 | 0 | 0 | 0 | 1 | 0 | 16 | 506
| PP |  | Proplach a dezinfekce vodovod.potrubí | [14 empty] | PP | 1
| D | 724 | Strojní vybavení |  |  |  | 0 |  |  |  |  | 0 |  | 0 |  | 0 | 2 | D | 0 | ROZPOCET | [6 empty] | 0
254 | K | 724.003 | čerpač nefekální vody | kpl | 1 |  | 0 |  |  | základní |  | 0 | 0 | 0 | 0 | 0 | 16 | K | 1 | ROZPOCET | 0 | 0 | 0 | 0 | 0 | 1 | 0 | 16 | 508
| PP |  | čerpač nefekální vody | [14 empty] | PP | 1
255 | M | 724.003.1 | čerpač nefekální vody | kpl | 1 |  | 0 |  |  | základní |  | 0 | 0 | 0 | 0 | 0 | 32 | M | 1 | ROZPOCET | 0 | 0 | 0 | 0 | 0 | 1 | 0 | 16 | 510
| PP |  | čerpač nefekální vody | [14 empty] | PP | 1
256 | K | 724.004 | horizontání oddělovací sestava BA 2" | kus | 1 |  | 0 |  |  | základní |  | 0 | 0 | 0 | 0 | 0 | 16 | K | 1 | ROZPOCET | 0 | 0 | 0 | 0 | 0 | 1 | 0 | 16 | 512
| PP |  | horizontání oddělovací sestava BA 2" | [14 empty] | PP | 1
257 | M | 724.004.2 | horizontání oddělovací sestava BA 2" | kus | 1 |  | 0 |  |  | základní |  | 0 | 0 | 0 | 0 | 0 | 32 | M | 1 | ROZPOCET | 0 | 0 | 0 | 0 | 0 | 1 | 0 | 16 | 514
| PP |  | horizontání oddělovací sestava BA 2" | [14 empty] | PP | 1
258 | K | 724.007 | Hydroflow C60, fyz.úprava vody | kus | 1 |  | 0 |  |  | základní |  | 0 | 0 | 0 | 0 | 0 | 16 | K | 1 | ROZPOCET | 0 | 0 | 0 | 0 | 0 | 1 | 0 | 16 | 516
| PP |  | Hydroflow C60, fyz.úprava vody | [14 empty] | PP | 1
259 | M | 724.007.3 | Hydroflow C60, fyz.úprava vody | kus | 1 |  | 0 |  |  | základní |  | 0 | 0 | 0 | 0 | 0 | 32 | M | 1 | ROZPOCET | 0 | 0 | 0 | 0 | 0 | 1 | 0 | 16 | 518
| PP |  | Hydroflow C60, fyz.úprava vody | [14 empty] | PP | 1
260 | K | 724.009 | transformátor odběrních 1-4 míst 230/12 18VA | kpl | 4 |  | 0 |  |  | základní |  | 0 | 0 | 0 | 0 | 0 | 16 | K | 1 | ROZPOCET | 0 | 0 | 0 | 0 | 0 | 1 | 0 | 16 | 520
| PP |  | transformátor odběrních 1-4 míst 230/12 18VA | [14 empty] | PP | 1
261 | M | 724.009.4 | transformátor odběrních 1-4 míst 230/12 18VA | kpl | 4 |  | 0 |  |  | základní |  | 0 | 0 | 0 | 0 | 0 | 32 | M | 1 | ROZPOCET | 0 | 0 | 0 | 0 | 0 | 1 | 0 | 16 | 522
| PP |  | transformátor odběrních 1-4 míst 230/12 18VA | [14 empty] | PP | 1
262 | K | 724.020 | HL 800.110 - potrubní průchodka 100 | kus | 10 |  | 0 |  |  | základní |  | 0 | 0 | 0 | 0 | 0 | 16 | K | 1 | ROZPOCET | 0 | 0 | 0 | 0 | 0 | 1 | 0 | 16 | 524
| PP |  | HL 800.110 - potrubní průchodka 100 | [14 empty] | PP | 1
263 | M | 724.020.5 | HL 800.110 - potrubní průchodka 100 | kus | 10 |  | 0 |  |  | základní |  | 0 | 0 | 0 | 0 | 0 | 32 | M | 1 | ROZPOCET | 0 | 0 | 0 | 0 | 0 | 1 | 0 | 16 | 526
| PP |  | HL 800.110 - potrubní průchodka 100 | [14 empty] | PP | 1
264 | K | 724.021 | HL 800.125-potrubní průchodka | kus | 8 |  | 0 |  |  | základní |  | 0 | 0 | 0 | 0 | 0 | 16 | K | 1 | ROZPOCET | 0 | 0 | 0 | 0 | 0 | 1 | 0 | 16 | 528
| PP |  | HL 800.125-potrubní průchodka | [14 empty] | PP | 1
265 | M | 724.021.6 | HL 800.125-potrubní průchodka | kus | 8 |  | 0 |  |  | základní |  | 0 | 0 | 0 | 0 | 0 | 32 | M | 1 | ROZPOCET | 0 | 0 | 0 | 0 | 0 | 1 | 0 | 16 | 530
| PP |  | HL 800.125-potrubní průchodka | [14 empty] | PP | 1
266 | K | 724.022 | HL 800.160 | kus | 8 |  | 0 |  |  | základní |  | 0 | 0 | 0 | 0 | 0 | 16 | K | 1 | ROZPOCET | 0 | 0 | 0 | 0 | 0 | 1 | 0 | 16 | 532
| PP |  | HL 800.160 | [14 empty] | PP | 1
267 | M | 724.022.7 | HL 800.160 | kus | 8 |  | 0 |  |  | základní |  | 0 | 0 | 0 | 0 | 0 | 32 | M | 1 | ROZPOCET | 0 | 0 | 0 | 0 | 0 | 1 | 0 | 16 | 534
| PP |  | HL 800.160 | [14 empty] | PP | 1
268 | K | 724.023 | HL 801-potrubní průchodka | kus | 16 |  | 0 |  |  | základní |  | 0 | 0 | 0 | 0 | 0 | 16 | K | 1 | ROZPOCET | 0 | 0 | 0 | 0 | 0 | 1 | 0 | 16 | 536
| PP |  | HL 801-potrubní průchodka | [14 empty] | PP | 1
269 | M | 724.023.8 | HL 801-potrubní průchodka | kus | 16 |  | 0 |  |  | základní |  | 0 | 0 | 0 | 0 | 0 | 32 | M | 1 | ROZPOCET | 0 | 0 | 0 | 0 | 0 | 1 | 0 | 16 | 538
| PP |  | HL 801-potrubní průchodka | [14 empty] | PP | 1
270 | K | 724.061 | ventil plníccí a dopoštěcí s oddělovačem 3/4" JHF | kus | 1 |  | 0 |  |  | základní |  | 0 | 0 | 0 | 0 | 0 | 16 | K | 1 | ROZPOCET | 0 | 0 | 0 | 0 | 0 | 1 | 0 | 16 | 540
| PP |  | ventil plníccí a dopoštěcí s oddělovačem 3/4" JHF | [14 empty] | PP | 1
271 | M | 724.061.9 | ventil plníccí a dopoštěcí s oddělovačem 3/4" JHF | kus | 1 |  | 0 |  |  | základní |  | 0 | 0 | 0 | 0 | 0 | 32 | M | 1 | ROZPOCET | 0 | 0 | 0 | 0 | 0 | 1 | 0 | 16 | 542
| PP |  | ventil plníccí a dopoštěcí s oddělovačem 3/4" JHF | [14 empty] | PP | 1
272 | K | 72410 | KONZOLA POTRUBÍ VODOVODU | kus | 450 |  | 0 |  |  | základní |  | 0 | 0 | 0 | 0 | 0 | 16 | K | 1 | ROZPOCET | 0 | 0 | 0 | 0 | 0 | 1 | 0 | 16 | 544
| PP |  | KONZOLA POTRUBÍ VODOVODU | [14 empty] | PP | 1
273 | M | 72410.10 | KONZOLA POTRUBÍ VODOVODU | kus | 450 |  | 0 |  |  | základní |  | 0 | 0 | 0 | 0 | 0 | 32 | M | 1 | ROZPOCET | 0 | 0 | 0 | 0 | 0 | 1 | 0 | 16 | 546
| PP |  | KONZOLA POTRUBÍ VODOVODU | [14 empty] | PP | 1
274 | K | 7241 | konzola pro potrubí kanalizace, závitová tyč d10-1,5m, třmenová příchytka | kus | 230 |  | 0 |  |  | základní |  | 0 | 0 | 0 | 0 | 0 | 16 | K | 1 | ROZPOCET | 0 | 0 | 0 | 0 | 0 | 1 | 0 | 16 | 548
| PP |  | konzola pro potrubí kanalizace, závitová tyč d10-1,5m, třmenová příchytka | [14 empty] | PP | 1
275 | M | 7241.11 | konzola pro potrubí kanalizace, závitová tyč d10-1,5m, třmenová příchytka | kus | 230 |  | 0 |  |  | základní |  | 0 | 0 | 0 | 0 | 0 | 32 | M | 1 | ROZPOCET | 0 | 0 | 0 | 0 | 0 | 1 | 0 | 16 | 550
| PP |  | konzola pro potrubí kanalizace, závitová tyč d10-1,5m, třmenová příchytka | [14 empty] | PP | 1
276 | K | 7249 | Filtr JUDO JPF-A/T 2"+JUDO BA Armatura JRT-BA 2" | kpl | 1 |  | 0 |  |  | základní |  | 0 | 0 | 0 | 0 | 0 | 16 | K | 1 | ROZPOCET | 0 | 0 | 0 | 0 | 0 | 1 | 0 | 16 | 552
| PP |  | Filtr JUDO JPF-A/T 2"+JUDO BA Armatura JRT-BA 2" | [14 empty] | PP | 1
277 | M | 7249.12 | Filtr JUDO JPF-A/T 2"+JUDO BA Armatura JRT-BA 2" | kpl | 1 |  | 0 |  |  | základní |  | 0 | 0 | 0 | 0 | 0 | 32 | M | 1 | ROZPOCET | 0 | 0 | 0 | 0 | 0 | 1 | 0 | 16 | 554
| PP |  | Filtr JUDO JPF-A/T 2"+JUDO BA Armatura JRT-BA 2" | [14 empty] | PP | 1
| D | 725 | Zařizovací předměty |  |  |  | 0 |  |  |  |  | 0 |  | 0 |  | 0 | 2 | D | 0 | ROZPOCET | [6 empty] | 0
278 | K | 725.044 | pneumatická splachovací souprava WC i | kus | 2 |  | 0 |  |  | základní |  | 0 | 0 | 0 | 0 | 0 | 16 | K | 1 | ROZPOCET | 0 | 0 | 0 | 0 | 0 | 1 | 0 | 16 | 556
| PP |  | pneumatická splachovací souprava WC i | [14 empty] | PP | 1
279 | M | 725.044.1 | pneumatická splachovací souprava WC i | kus | 2 |  | 0 |  |  | základní |  | 0 | 0 | 0 | 0 | 0 | 32 | M | 1 | ROZPOCET | 0 | 0 | 0 | 0 | 0 | 1 | 0 | 16 | 558
| PP |  | pneumatická splachovací souprava WC i | [14 empty] | PP | 1
280 | K | 725.010 | splachovací tlačítko WC podomítkových splachovačů | kus | 16 |  | 0 |  |  | základní |  | 0 | 0 | 0 | 0 | 0 | 16 | K | 1 | ROZPOCET | 0 | 0 | 0 | 0 | 0 | 1 | 0 | 16 | 560
| PP |  | splachovací tlačítko WC podomítkových splachovačů | [14 empty] | PP | 1
281 | M | 725.010.2 | splachovací tlačítko WC podomítkových splachovačů | kus | 16 |  | 0 |  |  | základní |  | 0 | 0 | 0 | 0 | 0 | 32 | M | 1 | ROZPOCET | 0 | 0 | 0 | 0 | 0 | 1 | 0 | 16 | 562
| PP |  | splachovací tlačítko WC podomítkových splachovačů | [14 empty] | PP | 1
282 | K | 725.042 | sprchová vanička 80x80 rohová | kus | 1 |  | 0 |  |  | základní |  | 0 | 0 | 0 | 0 | 0 | 16 | K | 1 | ROZPOCET | 0 | 0 | 0 | 0 | 0 | 1 | 0 | 16 | 564
| PP |  | sprchová vanička 80x80 rohová | [14 empty] | PP | 1
283 | M | 725.042.3 | sprchová vanička 80x80 rohová | kus | 1 |  | 0 |  |  | základní |  | 0 | 0 | 0 | 0 | 0 | 32 | M | 1 | ROZPOCET | 0 | 0 | 0 | 0 | 0 | 1 | 0 | 16 | 566
| PP |  | sprchová vanička 80x80 rohová | [14 empty] | PP | 1
284 | K | 725014141R00 | Klozet závěsný ZTP + sedátko, bílý | soub | 2 |  | 0 |  |  | základní |  | 0 | 0 | 0 | 0 | 0 | 16 | K | 1 | ROZPOCET | 0 | 0 | 0 | 0 | 0 | 1 | 0 | 16 | 568
| PP |  | Klozet závěsný ZTP + sedátko, bílý | [14 empty] | PP | 1
285 | M | 725014141R00.4 | Klozet závěsný ZTP + sedátko, bílý | soub | 2 |  | 0 |  |  | základní |  | 0 | 0 | 0 | 0 | 0 | 32 | M | 1 | ROZPOCET | 0 | 0 | 0 | 0 | 0 | 1 | 0 | 16 | 570
| PP |  | Klozet závěsný ZTP + sedátko, bílý | [14 empty] | PP | 1
286 | K | 725014131R00 | Klozet závěsný + sedátko, bílý | soub | 12 |  | 0 |  |  | základní |  | 0 | 0 | 0 | 0 | 0 | 16 | K | 1 | ROZPOCET | 0 | 0 | 0 | 0 | 0 | 1 | 0 | 16 | 572
| PP |  | Klozet závěsný + sedátko, bílý | [14 empty] | PP | 1
287 | M | 725014131R00.5 | Klozet závěsný + sedátko, bílý | soub | 12 |  | 0 |  |  | základní |  | 0 | 0 | 0 | 0 | 0 | 32 | M | 1 | ROZPOCET | 0 | 0 | 0 | 0 | 0 | 1 | 0 | 16 | 574
| PP |  | Klozet závěsný + sedátko, bílý | [14 empty] | PP | 1
288 | K | 725015231R00 | Bidet závěsný bílý, 1 otvor pro baterii | soub | 3 |  | 0 |  |  | základní |  | 0 | 0 | 0 | 0 | 0 | 16 | K | 1 | ROZPOCET | 0 | 0 | 0 | 0 | 0 | 1 | 0 | 16 | 576
| PP |  | Bidet závěsný bílý, 1 otvor pro baterii | [14 empty] | PP | 1
289 | M | 725015231R00.6 | Bidet závěsný bílý, 1 otvor pro baterii | soub | 3 |  | 0 |  |  | základní |  | 0 | 0 | 0 | 0 | 0 | 32 | M | 1 | ROZPOCET | 0 | 0 | 0 | 0 | 0 | 1 | 0 | 16 | 578
| PP |  | Bidet závěsný bílý, 1 otvor pro baterii | [14 empty] | PP | 1
290 | K | 725016125R00 | Urinál odsávací ovládání autom, bílý | soub | 4 |  | 0 |  |  | základní |  | 0 | 0 | 0 | 0 | 0 | 16 | K | 1 | ROZPOCET | 0 | 0 | 0 | 0 | 0 | 1 | 0 | 16 | 580
| PP |  | Urinál odsávací ovládání autom, bílý | [14 empty] | PP | 1
291 | M | 725016125R00.7 | Urinál odsávací ovládání autom, bílý | soub | 4 |  | 0 |  |  | základní |  | 0 | 0 | 0 | 0 | 0 | 32 | M | 1 | ROZPOCET | 0 | 0 | 0 | 0 | 0 | 1 | 0 | 16 | 582
| PP |  | Urinál odsávací ovládání autom, bílý | [14 empty] | PP | 1
292 | K | 725017122R00 | Umyvadlo na šrouby 55 x 42 cm, bílé | soub | 20 |  | 0 |  |  | základní |  | 0 | 0 | 0 | 0 | 0 | 16 | K | 1 | ROZPOCET | 0 | 0 | 0 | 0 | 0 | 1 | 0 | 16 | 584
| PP |  | Umyvadlo na šrouby 55 x 42 cm, bílé | [14 empty] | PP | 1
293 | M | 725017122R00.8 | Umyvadlo na šrouby 55 x 42 cm, bílé | soub | 20 |  | 0 |  |  | základní |  | 0 | 0 | 0 | 0 | 0 | 32 | M | 1 | ROZPOCET | 0 | 0 | 0 | 0 | 0 | 1 | 0 | 16 | 586
| PP |  | Umyvadlo na šrouby 55 x 42 cm, bílé | [14 empty] | PP | 1
294 | K | 725017153R00 | Umyvadlo invalidní 64 x 55 cm, bílé | soub | 2 |  | 0 |  |  | základní |  | 0 | 0 | 0 | 0 | 0 | 16 | K | 1 | ROZPOCET | 0 | 0 | 0 | 0 | 0 | 1 | 0 | 16 | 588
| PP |  | Umyvadlo invalidní 64 x 55 cm, bílé | [14 empty] | PP | 1
295 | M | 725017153R00.9 | Umyvadlo invalidní 64 x 55 cm, bílé | soub | 2 |  | 0 |  |  | základní |  | 0 | 0 | 0 | 0 | 0 | 32 | M | 1 | ROZPOCET | 0 | 0 | 0 | 0 | 0 | 1 | 0 | 16 | 590
| PP |  | Umyvadlo invalidní 64 x 55 cm, bílé | [14 empty] | PP | 1
296 | K | 725017321R00 | Umývátko na šrouby 45 x 34 cm, bílé | soub | 1 |  | 0 |  |  | základní |  | 0 | 0 | 0 | 0 | 0 | 16 | K | 1 | ROZPOCET | 0 | 0 | 0 | 0 | 0 | 1 | 0 | 16 | 592
| PP |  | Umývátko na šrouby 45 x 34 cm, bílé | [14 empty] | PP | 1
297 | M | 725017321R00.10 | Umývátko na šrouby 45 x 34 cm, bílé | soub | 1 |  | 0 |  |  | základní |  | 0 | 0 | 0 | 0 | 0 | 32 | M | 1 | ROZPOCET | 0 | 0 | 0 | 0 | 0 | 1 | 0 | 16 | 594
| PP |  | Umývátko na šrouby 45 x 34 cm, bílé | [14 empty] | PP | 1
298 | K | 725019103R00 | Výlevka závěsná keramickás plastovou mžížkou | soub | 2 |  | 0 |  |  | základní |  | 0 | 0 | 0 | 0 | 0 | 16 | K | 1 | ROZPOCET | 0 | 0 | 0 | 0 | 0 | 1 | 0 | 16 | 596
| PP |  | Výlevka závěsná keramickás plastovou mžížkou | [14 empty] | PP | 1
299 | M | 725019103R00.11 | Výlevka závěsná keramickás plastovou mžížkou, DN110, připojení splachovadla | soub | 2 |  | 0 |  |  | základní |  | 0 | 0 | 0 | 0 | 0 | 32 | M | 1 | ROZPOCET | 0 | 0 | 0 | 0 | 0 | 1 | 0 | 16 | 598
| PP |  | Výlevka závěsná keramickás plastovou mžížkou, DN110, připojení splachovadla | [14 empty] | PP | 1
300 | K | 725019121R00 | Dřez jednoduchý | soub | 6 |  | 0 |  |  | základní |  | 0 | 0 | 0 | 0 | 0 | 16 | K | 1 | ROZPOCET | 0 | 0 | 0 | 0 | 0 | 1 | 0 | 16 | 600
| PP |  | Dřez jednoduchý | [14 empty] | PP | 1
301 | M | 725019121R00.12 | Dřez jednoduchý | soub | 6 |  | 0 |  |  | základní |  | 0 | 0 | 0 | 0 | 0 | 32 | M | 1 | ROZPOCET | 0 | 0 | 0 | 0 | 0 | 1 | 0 | 16 | 602
| PP |  | Dřez jednoduchý | [14 empty] | PP | 1
302 | K | 725249101R00 | Montáž sprchových boxů | soub | 12 |  | 0 |  |  | základní |  | 0 | 0 | 0 | 0 | 0 | 16 | K | 1 | ROZPOCET | 0 | 0 | 0 | 0 | 0 | 1 | 0 | 16 | 604
| PP |  | Montáž sprchových boxů | [14 empty] | PP | 1
303 | M | 725249101R00.13 | Sprchový box | soub | 12 |  | 0 |  |  | základní |  | 0 | 0 | 0 | 0 | 0 | 32 | M | 1 | ROZPOCET | 0 | 0 | 0 | 0 | 0 | 1 | 0 | 16 | 606
| PP |  | Sprchový box | [14 empty] | PP | 1
304 | K | 725291142R00 | Madlo dvojité pevné nerez Novaservis dl. 844 mm | soub | 2 |  | 0 |  |  | základní |  | 0 | 0 | 0 | 0 | 0 | 16 | K | 1 | ROZPOCET | 0 | 0 | 0 | 0 | 0 | 1 | 0 | 16 | 608
| PP |  | Madlo dvojité pevné nerez Novaservis dl. 844 mm | [14 empty] | PP | 1
305 | M | 725291142R00.14 | Madlo dvojité pevné nerez Novaservis dl. 844 mm | soub | 2 |  | 0 |  |  | základní |  | 0 | 0 | 0 | 0 | 0 | 32 | M | 1 | ROZPOCET | 0 | 0 | 0 | 0 | 0 | 1 | 0 | 16 | 610
| PP |  | Madlo dvojité pevné nerez Novaservis dl. 844 mm | [14 empty] | PP | 1
306 | K | 725291146R00 | Madlo dvojité sklopné nerez Novaservis dl. 852 mm | soub | 2 |  | 0 |  |  | základní |  | 0 | 0 | 0 | 0 | 0 | 16 | K | 1 | ROZPOCET | 0 | 0 | 0 | 0 | 0 | 1 | 0 | 16 | 612
| PP |  | Madlo dvojité sklopné nerez Novaservis dl. 852 mm | [14 empty] | PP | 1
307 | M | 725291146R00.15 | Madlo dvojité sklopné nerez Novaservis dl. 852 mm | soub | 2 |  | 0 |  |  | základní |  | 0 | 0 | 0 | 0 | 0 | 32 | M | 1 | ROZPOCET | 0 | 0 | 0 | 0 | 0 | 1 | 0 | 16 | 614
| PP |  | Madlo dvojité sklopné nerez Novaservis dl. 852 mm | [14 empty] | PP | 1
308 | K | 725334301R00 | Nálevka se sifonem PP HL21, DN 32 | kus | 3 |  | 0 |  |  | základní |  | 0 | 0 | 0 | 0 | 0 | 16 | K | 1 | ROZPOCET | 0 | 0 | 0 | 0 | 0 | 1 | 0 | 16 | 616
| PP |  | Nálevka se sifonem PP HL21, DN 32 | [14 empty] | PP | 1
309 | M | 725334301R00.16 | Nálevka se sifonem PP HL21, DN 32 | kus | 3 |  | 0 |  |  | základní |  | 0 | 0 | 0 | 0 | 0 | 32 | M | 1 | ROZPOCET | 0 | 0 | 0 | 0 | 0 | 1 | 0 | 16 | 618
| PP |  | Nálevka se sifonem PP HL21, DN 32 | [14 empty] | PP | 1
310 | K | 725590812R00 | Přesun vybour.hmot, zařizovací předměty H 12 m | t | 3 |  | 0 |  |  | základní |  | 0 | 0 | 0 | 0 | 0 | 16 | K | 1 | ROZPOCET | 0 | 0 | 0 | 0 | 0 | 1 | 0 | 16 | 620
| PP |  | Přesun vybour.hmot, zařizovací předměty H 12 m | [14 empty] | PP | 1
311 | K | 725814106R00 | Ventil rohový s filtrem DN 15 x DN 15 | soub | 84 |  | 0 |  |  | základní |  | 0 | 0 | 0 | 0 | 0 | 16 | K | 1 | ROZPOCET | 0 | 0 | 0 | 0 | 0 | 1 | 0 | 16 | 622
| PP |  | Ventil rohový s filtrem DN 15 x DN 15 | [14 empty] | PP | 1
312 | M | 725814106R00.18 | Ventil rohový s filtrem DN 15 x DN 15 | soub | 84 |  | 0 |  |  | základní |  | 0 | 0 | 0 | 0 | 0 | 32 | M | 1 | ROZPOCET | 0 | 0 | 0 | 0 | 0 | 1 | 0 | 16 | 624
| PP |  | Ventil rohový s filtrem DN 15 x DN 15 | [14 empty] | PP | 1
313 | K | 725814122R00 | Ventil pračkový se zpět.kl. DN15 x DN20 | soub | 4 |  | 0 |  |  | základní |  | 0 | 0 | 0 | 0 | 0 | 16 | K | 1 | ROZPOCET | 0 | 0 | 0 | 0 | 0 | 1 | 0 | 16 | 626
| PP |  | Ventil pračkový se zpět.kl. DN15 x DN20 | [14 empty] | PP | 1
314 | M | 725814122R00.19 | Ventil pračkový se zpět.kl. DN15 x DN20 | soub | 4 |  | 0 |  |  | základní |  | 0 | 0 | 0 | 0 | 0 | 32 | M | 1 | ROZPOCET | 0 | 0 | 0 | 0 | 0 | 1 | 0 | 16 | 628
| PP |  | Ventil pračkový se zpět.kl. DN15 x DN20 | [14 empty] | PP | 1
315 | K | 725823121RT2 | Baterie umyvadlová stoján. ruční, vč. otvír.odpadu | kus | 23 |  | 0 |  |  | základní |  | 0 | 0 | 0 | 0 | 0 | 16 | K | 1 | ROZPOCET | 0 | 0 | 0 | 0 | 0 | 1 | 0 | 16 | 630
| PP |  | Baterie umyvadlová stoján. ruční, vč. otvír.odpadu | [14 empty] | PP | 1
316 | M | 725823121RT2.20 | Baterie umyvadlová stoján. ruční, vč. otvír.odpadu | kus | 23 |  | 0 |  |  | základní |  | 0 | 0 | 0 | 0 | 0 | 32 | M | 1 | ROZPOCET | 0 | 0 | 0 | 0 | 0 | 1 | 0 | 16 | 632
| PP |  | Baterie umyvadlová stoján. ruční, vč. otvír.odpadu | [14 empty] | PP | 1
317 | K | 725823134RT1 | Baterie dřezová stojánková ruční s výsuv. sprchou | kus | 6 |  | 0 |  |  | základní |  | 0 | 0 | 0 | 0 | 0 | 16 | K | 1 | ROZPOCET | 0 | 0 | 0 | 0 | 0 | 1 | 0 | 16 | 634
| PP |  | Baterie dřezová stojánková ruční s výsuv. sprchou | [14 empty] | PP | 1
318 | M | 725823134RT1.21 | Baterie dřezová stojánková ruční s výsuv. sprchou, standardní | kus | 6 |  | 0 |  |  | základní |  | 0 | 0 | 0 | 0 | 0 | 32 | M | 1 | ROZPOCET | 0 | 0 | 0 | 0 | 0 | 1 | 0 | 16 | 636
| PP |  | Baterie dřezová stojánková ruční s výsuv. sprchou, standardní | [14 empty] | PP | 1
319 | K | 725825114R00 | Baterie dřezová nástěnná ruční | kus | 2 |  | 0 |  |  | základní |  | 0 | 0 | 0 | 0 | 0 | 16 | K | 1 | ROZPOCET | 0 | 0 | 0 | 0 | 0 | 1 | 0 | 16 | 638
| PP |  | Baterie dřezová nástěnná ruční | [14 empty] | PP | 1
320 | M | 725825114R00.22 | Baterie dřezová nástěnná ruční | kus | 2 |  | 0 |  |  | základní |  | 0 | 0 | 0 | 0 | 0 | 32 | M | 1 | ROZPOCET | 0 | 0 | 0 | 0 | 0 | 1 | 0 | 16 | 640
| PP |  | Baterie dřezová nástěnná ruční | [14 empty] | PP | 1
321 | K | 725823121RT2.1 | Baterie bidetová stoján. ruční, vč. otvír.odpadu | kus | 3 |  | 0 |  |  | základní |  | 0 | 0 | 0 | 0 | 0 | 16 | K | 1 | ROZPOCET | 0 | 0 | 0 | 0 | 0 | 1 | 0 | 16 | 642
| PP |  | Baterie bidetová stoján. ruční, vč. otvír.odpadu | [14 empty] | PP | 1
322 | M | 725823121RT2.23 | Baterie bidetová stoján. ruční, vč. otvír.odpadu, nadstandardní | kus | 3 |  | 0 |  |  | základní |  | 0 | 0 | 0 | 0 | 0 | 32 | M | 1 | ROZPOCET | 0 | 0 | 0 | 0 | 0 | 1 | 0 | 16 | 644
| PP |  | Baterie bidetová stoján. ruční, vč. otvír.odpadu, nadstandardní | [14 empty] | PP | 1
323 | K | 725845811RT1 | Baterie sprchová nástěn.,s příslušenstvím | soub | 12 |  | 0 |  |  | základní |  | 0 | 0 | 0 | 0 | 0 | 16 | K | 1 | ROZPOCET | 0 | 0 | 0 | 0 | 0 | 1 | 0 | 16 | 646
| PP |  | Baterie sprchová nástěn.,s příslušenstvím | [14 empty] | PP | 1
324 | M | 725845811RT1.24 | Baterie sprchová nástěn.,s příslušenstvím, standardní | soub | 12 |  | 0 |  |  | základní |  | 0 | 0 | 0 | 0 | 0 | 32 | M | 1 | ROZPOCET | 0 | 0 | 0 | 0 | 0 | 1 | 0 | 16 | 648
| PP |  | Baterie sprchová nástěn.,s příslušenstvím, standardní | [14 empty] | PP | 1
325 | K | 725849302R00 | Montáž držáku sprchy | kus | 12 |  | 0 |  |  | základní |  | 0 | 0 | 0 | 0 | 0 | 16 | K | 1 | ROZPOCET | 0 | 0 | 0 | 0 | 0 | 1 | 0 | 16 | 650
| PP |  | Montáž držáku sprchy | [14 empty] | PP | 1
326 | M | 725849302R00.25 | držák sprchy | kus | 12 |  | 0 |  |  | základní |  | 0 | 0 | 0 | 0 | 0 | 32 | M | 1 | ROZPOCET | 0 | 0 | 0 | 0 | 0 | 1 | 0 | 16 | 652
| PP |  | držák sprchy | [14 empty] | PP | 1
327 | K | 725860107R00 | Uzávěrka zápachová umyvadlová,D 40 | kus | 23 |  | 0 |  |  | základní |  | 0 | 0 | 0 | 0 | 0 | 16 | K | 1 | ROZPOCET | 0 | 0 | 0 | 0 | 0 | 1 | 0 | 16 | 654
| PP |  | Uzávěrka zápachová umyvadlová,D 40 | [14 empty] | PP | 1
328 | M | 725860107R00.26 | Uzávěrka zápachová umyvadlová,D 40 | kus | 23 |  | 0 |  |  | základní |  | 0 | 0 | 0 | 0 | 0 | 32 | M | 1 | ROZPOCET | 0 | 0 | 0 | 0 | 0 | 1 | 0 | 16 | 656
| PP |  | Uzávěrka zápachová umyvadlová,D 40 | [14 empty] | PP | 1
329 | K | 725860167R00 | Zápachová uzávěrka pro pisoáry, D 40 mm | kus | 4 |  | 0 |  |  | základní |  | 0 | 0 | 0 | 0 | 0 | 16 | K | 1 | ROZPOCET | 0 | 0 | 0 | 0 | 0 | 1 | 0 | 16 | 658
| PP |  | Zápachová uzávěrka pro pisoáry, D 40 mm | [14 empty] | PP | 1
330 | M | 725860167R00.27 | Zápachová uzávěrka pro pisoáry, D 40 mm | kus | 4 |  | 0 |  |  | základní |  | 0 | 0 | 0 | 0 | 0 | 32 | M | 1 | ROZPOCET | 0 | 0 | 0 | 0 | 0 | 1 | 0 | 16 | 660
| PP |  | Zápachová uzávěrka pro pisoáry, D 40 mm | [14 empty] | PP | 1
331 | K | 725860184R00 | Sifon pračkový HL406, D 40/50 mm | kus | 6 |  | 0 |  |  | základní |  | 0 | 0 | 0 | 0 | 0 | 16 | K | 1 | ROZPOCET | 0 | 0 | 0 | 0 | 0 | 1 | 0 | 16 | 662
| PP |  | Sifon pračkový HL406, D 40/50 mm | [14 empty] | PP | 1
332 | M | 725860184R00.28 | Sifon pračkový HL406, D 40/50 mm | kus | 6 |  | 0 |  |  | základní |  | 0 | 0 | 0 | 0 | 0 | 32 | M | 1 | ROZPOCET | 0 | 0 | 0 | 0 | 0 | 1 | 0 | 16 | 664
| PP |  | Sifon pračkový HL406, D 40/50 mm | [14 empty] | PP | 1
333 | K | 725860202R00 | Sifon dřezový HL100G, D 40, 50 mm, 6/4" | kus | 6 |  | 0 |  |  | základní |  | 0 | 0 | 0 | 0 | 0 | 16 | K | 1 | ROZPOCET | 0 | 0 | 0 | 0 | 0 | 1 | 0 | 16 | 666
| PP |  | Sifon dřezový HL100G, D 40, 50 mm, 6/4" | [14 empty] | PP | 1
334 | M | 725860202R00.29 | Sifon dřezový HL100G, D 40, 50 mm, 6/4" | kus | 6 |  | 0 |  |  | základní |  | 0 | 0 | 0 | 0 | 0 | 32 | M | 1 | ROZPOCET | 0 | 0 | 0 | 0 | 0 | 1 | 0 | 16 | 668
| PP |  | Sifon dřezový HL100G, D 40, 50 mm, 6/4" | [14 empty] | PP | 1
335 | K | 725860214R00 | Sifon bidetový, D 50 | kus | 3 |  | 0 |  |  | základní |  | 0 | 0 | 0 | 0 | 0 | 16 | K | 1 | ROZPOCET | 0 | 0 | 0 | 0 | 0 | 1 | 0 | 16 | 670
| PP |  | Sifon bidetový, D 50 | [14 empty] | PP | 1
336 | M | 725860214R00.30 | Sifon bidetový, D 50 | kus | 3 |  | 0 |  |  | základní |  | 0 | 0 | 0 | 0 | 0 | 32 | M | 1 | ROZPOCET | 0 | 0 | 0 | 0 | 0 | 1 | 0 | 16 | 672
| PP |  | Sifon bidetový, D 50 | [14 empty] | PP | 1
337 | K | 725860226R00 | Sifon ke sprchové vaničce, D 50 mm | kus | 1 |  | 0 |  |  | základní |  | 0 | 0 | 0 | 0 | 0 | 16 | K | 1 | ROZPOCET | 0 | 0 | 0 | 0 | 0 | 1 | 0 | 16 | 674
| PP |  | Sifon ke sprchové vaničce, D 50 mm | [14 empty] | PP | 1
338 | M | 725860226R00.31 | Sifon ke sprchové vaničce, D 50 mm | kus | 1 |  | 0 |  |  | základní |  | 0 | 0 | 0 | 0 | 0 | 32 | M | 1 | ROZPOCET | 0 | 0 | 0 | 0 | 0 | 1 | 0 | 16 | 676
| PP |  | Sifon ke sprchové vaničce, D 50 mm | [14 empty] | PP | 1
339 | K | 725860262R00 | Výpusť umyvadlová , s tlakovým uzávěrem SV1451 | kus | 23 |  | 0 |  |  | základní |  | 0 | 0 | 0 | 0 | 0 | 16 | K | 1 | ROZPOCET | 0 | 0 | 0 | 0 | 0 | 1 | 0 | 16 | 678
| PP |  | Výpusť umyvadlová , s tlakovým uzávěrem SV1451 | [14 empty] | PP | 1
340 | M | 725860262R00.32 | Výpusť umyvadlová , s tlakovým uzávěrem SV1451 | kus | 23 |  | 0 |  |  | základní |  | 0 | 0 | 0 | 0 | 0 | 32 | M | 1 | ROZPOCET | 0 | 0 | 0 | 0 | 0 | 1 | 0 | 16 | 680
| PP |  | Výpusť umyvadlová , s tlakovým uzávěrem SV1451 | [14 empty] | PP | 1
341 | K | 725980122R00 | Dvířka z plastu, 200 x 300 mm | kus | 104 |  | 0 |  |  | základní |  | 0 | 0 | 0 | 0 | 0 | 16 | K | 1 | ROZPOCET | 0 | 0 | 0 | 0 | 0 | 1 | 0 | 16 | 682
| PP |  | Dvířka z plastu, 200 x 300 mm | [14 empty] | PP | 1
342 | M | 725980122R00.33 | Dvířka z plastu, 200 x 300 mm | kus | 104 |  | 0 |  |  | základní |  | 0 | 0 | 0 | 0 | 0 | 32 | M | 1 | ROZPOCET | 0 | 0 | 0 | 0 | 0 | 1 | 0 | 16 | 684
| PP |  | Dvířka z plastu, 200 x 300 mm | [14 empty] | PP | 1
343 | K | 725800961R00 | prodloužení K 263 G 1/2 | kus | 4 |  | 0 |  |  | základní |  | 0 | 0 | 0 | 0 | 0 | 16 | K | 1 | ROZPOCET | 0 | 0 | 0 | 0 | 0 | 1 | 0 | 16 | 686
| PP |  | prodloužení K 263 G 1/2 | [14 empty] | PP | 1
344 | M | 725800961R00.34 | prodloužení K 263 G 1/2 | kus | 4 |  | 0 |  |  | základní |  | 0 | 0 | 0 | 0 | 0 | 32 | M | 1 | ROZPOCET | 0 | 0 | 0 | 0 | 0 | 1 | 0 | 16 | 688
| PP |  | prodloužení K 263 G 1/2 | [14 empty] | PP | 1
| D | 726 | Instalační prefabrikáty |  |  |  | 0 |  |  |  |  | 0 |  | 0 |  | 0 | 2 | D | 0 | ROZPOCET | [6 empty] | 0
345 | K | 726211312R00 | Modul-umyvadlo do SDK ZTP, h 82/98 cm | soub | 2 |  | 0 |  |  | základní |  | 0 | 0 | 0 | 0 | 0 | 16 | K | 1 | ROZPOCET | 0 | 0 | 0 | 0 | 0 | 1 | 0 | 16 | 690
| PP |  | Modul-umyvadlo do SDK ZTP, h 82/98 cm | [14 empty] | PP | 1
346 | M | 726211312R00.1 | Modul-umyvadlo do SDK ZTP, h 82/98 cm | soub | 2 |  | 0 |  |  | základní |  | 0 | 0 | 0 | 0 | 0 | 32 | M | 1 | ROZPOCET | 0 | 0 | 0 | 0 | 0 | 1 | 0 | 16 | 692
| PP |  | Modul-umyvadlo do SDK ZTP, h 82/98 cm | [14 empty] | PP | 1
347 | K | 726211313R00 | Modul-umyvadlo do SDK h 112 cm | soub | 21 |  | 0 |  |  | základní |  | 0 | 0 | 0 | 0 | 0 | 16 | K | 1 | ROZPOCET | 0 | 0 | 0 | 0 | 0 | 1 | 0 | 16 | 694
| PP |  | Modul-umyvadlo do SDK h 112 cm | [14 empty] | PP | 1
348 | M | 726211313R00.2 | Modul-umyvadlo do SDK h 112 cm | soub | 21 |  | 0 |  |  | základní |  | 0 | 0 | 0 | 0 | 0 | 32 | M | 1 | ROZPOCET | 0 | 0 | 0 | 0 | 0 | 1 | 0 | 16 | 696
| PP |  | Modul-umyvadlo do SDK h 112 cm | [14 empty] | PP | 1
349 | K | 726211323R00 | Modul-WC do SDK nastavitelný, h 112 cm | soub | 14 |  | 0 |  |  | základní |  | 0 | 0 | 0 | 0 | 0 | 16 | K | 1 | ROZPOCET | 0 | 0 | 0 | 0 | 0 | 1 | 0 | 16 | 698
| PP |  | Modul-WC do SDK nastavitelný, h 112 cm | [14 empty] | PP | 1
350 | M | 726211323R00.3 | Modul-WC do SDK nastavitelný, h 112 cm, WC+VY | soub | 14 |  | 0 |  |  | základní |  | 0 | 0 | 0 | 0 | 0 | 32 | M | 1 | ROZPOCET | 0 | 0 | 0 | 0 | 0 | 1 | 0 | 16 | 700
| PP |  | Modul-WC do SDK nastavitelný, h 112 cm, WC+VY | [14 empty] | PP | 1
351 | K | 726211332R00 | Modul-WC do SDK Special, UP320, ZTP, h 112 cm | soub | 2 |  | 0 |  |  | základní |  | 0 | 0 | 0 | 0 | 0 | 16 | K | 1 | ROZPOCET | 0 | 0 | 0 | 0 | 0 | 1 | 0 | 16 | 702
| PP |  | Modul-WC do SDK Special, UP320, ZTP, h 112 cm | [14 empty] | PP | 1
352 | M | 726211332R00.4 | Modul-WC do SDK Special, UP320, ZTP, h 112 cm, včetně pro konzoly | soub | 2 |  | 0 |  |  | základní |  | 0 | 0 | 0 | 0 | 0 | 32 | M | 1 | ROZPOCET | 0 | 0 | 0 | 0 | 0 | 1 | 0 | 16 | 704
| PP |  | Modul-WC do SDK Special, UP320, ZTP, h 112 cm, včetně pro konzoly | [14 empty] | PP | 1
353 | K | 726211341R00 | Modul-pisoár do SDK Universal, h 112-130 cm | soub | 4 |  | 0 |  |  | základní |  | 0 | 0 | 0 | 0 | 0 | 16 | K | 1 | ROZPOCET | 0 | 0 | 0 | 0 | 0 | 1 | 0 | 16 | 706
| PP |  | Modul-pisoár do SDK Universal, h 112-130 cm | [14 empty] | PP | 1
354 | M | 726211341R00.5 | Modul-pisoár do SDK Universal, h 112-130 cm | soub | 4 |  | 0 |  |  | základní |  | 0 | 0 | 0 | 0 | 0 | 32 | M | 1 | ROZPOCET | 0 | 0 | 0 | 0 | 0 | 1 | 0 | 16 | 708
| PP |  | Modul-pisoár do SDK Universal, h 112-130 cm | [14 empty] | PP | 1
355 | K | 726211363R00 | Modul-bidet do SDK h 112 cm | soub | 3 |  | 0 |  |  | základní |  | 0 | 0 | 0 | 0 | 0 | 16 | K | 1 | ROZPOCET | 0 | 0 | 0 | 0 | 0 | 1 | 0 | 16 | 710
| PP |  | Modul-bidet do SDK h 112 cm | [14 empty] | PP | 1
356 | M | 726211363R00.6 | Modul-bidet do SDK h 112 cm | soub | 3 |  | 0 |  |  | základní |  | 0 | 0 | 0 | 0 | 0 | 32 | M | 1 | ROZPOCET | 0 | 0 | 0 | 0 | 0 | 1 | 0 | 16 | 712
| PP |  | Modul-bidet do SDK h 112 cm | [14 empty] | PP | 1
| D | 94 | Lešení a stavební výtahy |  |  |  | 0 |  |  |  |  | 0 |  | 0 |  | 0 | 1 | D | 0 | ROZPOCET | [6 empty] | 0
357 | K | 941955002R00 | Lešení lehké pomocné, výška podlahy do 1,9 m | m2 | 22 |  | 0 |  |  | základní |  | 0 | 0 | 0 | 0 | 0 | 4 | K | 1 | ROZPOCET | 0 | 0 | 0 | 0 | 0 | 1 | 0 | 4 | 714
| PP |  | Lešení lehké pomocné, výška podlahy do 1,9 m | [14 empty] | PP | 1
358 | K | 941955003R00 | Lešení lehké pomocné, výška podlahy do 2,5 m | m2 | 8 |  | 0 |  |  | základní |  | 0 | 0 | 0 | 0 | 0 | 4 | K | 1 | ROZPOCET | 0 | 0 | 0 | 0 | 0 | 1 | 0 | 4 | 718
| PP |  | Lešení lehké pomocné, výška podlahy do 2,5 m | [14 empty] | PP | 1
| D | 97 | Prorážení otvorů a ostatní bourací práce |  |  |  | 0 |  |  |  |  | 0 |  | 0 |  | 0 | 1 | D | 0 | ROZPOCET | [6 empty] | 0
359 | K | 970041035R00 | Vrtání jádrové do prostého betonu d 35-39 mm | m | 12 |  | 0 |  |  | základní |  | 0 | 0 | 0 | 0 | 0 | 4 | K | 1 | ROZPOCET | 0 | 0 | 0 | 0 | 0 | 1 | 0 | 4 | 722
| PP |  | Vrtání jádrové do prostého betonu d 35-39 mm | [14 empty] | PP | 1
| D | H713 | Izolace tepelné |  |  |  | 0 |  |  |  |  | 0 |  | 0 |  | 0 | 1 | D | 0 | ROZPOCET | [6 empty] | 0
360 | K | 998713102R00 | Přesun hmot pro izolace tepelné, výšky do 12 m | t | 0.614 |  | 0 |  |  | základní |  | 0 | 0 | 0 | 0 | 0 | 4 | K | 1 | ROZPOCET | 0 | 0 | 0 | 0 | 0 | 1 | 0 | 4 | 726
| PP |  | Přesun hmot pro izolace tepelné, výšky do 12 m | [14 empty] | PP | 1
| D | H721 | Vnitřní kanalizace |  |  |  | 0 |  |  |  |  | 0 |  | 0 |  | 0 | 1 | D | 0 | ROZPOCET | [6 empty] | 0
361 | K | 998721102R00 | Přesun hmot pro vnitřní kanalizaci, výšky do 12 m | t | 2.992 |  | 0 |  |  | základní |  | 0 | 0 | 0 | 0 | 0 | 4 | K | 1 | ROZPOCET | 0 | 0 | 0 | 0 | 0 | 1 | 0 | 4 | 728
| PP |  | Přesun hmot pro vnitřní kanalizaci, výšky do 12 m | [14 empty] | PP | 1
| D | H722 | Vnitřní vodovod |  |  |  | 0 |  |  |  |  | 0 |  | 0 |  | 0 | 1 | D | 0 | ROZPOCET | [6 empty] | 0
362 | K | 998722102R00 | Přesun hmot pro vnitřní vodovod, výšky do 12 m | t | 9.923 |  | 0 |  |  | základní |  | 0 | 0 | 0 | 0 | 0 | 4 | K | 1 | ROZPOCET | 0 | 0 | 0 | 0 | 0 | 1 | 0 | 4 | 730
| PP |  | Přesun hmot pro vnitřní vodovod, výšky do 12 m | [14 empty] | PP | 1
| D | H724 | Strojní vybavení |  |  |  | 0 |  |  |  |  | 0 |  | 0 |  | 0 | 1 | D | 0 | ROZPOCET | [6 empty] | 0
363 | K | 998724102R00 | Přesun hmot pro strojní vybavení, výšky do 12 m | t | 1.295 |  | 0 |  |  | základní |  | 0 | 0 | 0 | 0 | 0 | 4 | K | 1 | ROZPOCET | 0 | 0 | 0 | 0 | 0 | 1 | 0 | 4 | 732
| PP |  | Přesun hmot pro strojní vybavení, výšky do 12 m | [14 empty] | PP | 1
| D | H725 | Zařizovací předměty |  |  |  | 0 |  |  |  |  | 0 |  | 0 |  | 0 | 1 | D | 0 | ROZPOCET | [6 empty] | 0
364 | K | 998725102R00 | Přesun hmot pro zařizovací předměty, výšky do 12 m | t | 1.13 |  | 0 |  |  | základní |  | 0 | 0 | 0 | 0 | 0 | 4 | K | 1 | ROZPOCET | 0 | 0 | 0 | 0 | 0 | 1 | 0 | 4 | 734
| PP |  | Přesun hmot pro zařizovací předměty, výšky do 12 m | [14 empty] | PP | 1
| D | H726 | Instalační prefabrikáty |  |  |  | 0 |  |  |  |  | 0 |  | 0 |  | 0 | 1 | D | 0 | ROZPOCET | [6 empty] | 0
365 | K | 998726122R00 | Přesun hmot pro předstěnové systémy, výšky do 12 m | t | 0.599 |  | 0 |  |  | základní |  | 0 | 0 | 0 | 0 | 0 | 4 | K | 1 | ROZPOCET | 0 | 0 | 0 | 0 | 0 | 1 | 0 | 4 | 736
| PP |  | Přesun hmot pro předstěnové systémy, výšky do 12 m | [14 empty] | PP | 1
| D | H99 | Ostatní přesuny hmot |  |  |  | 0 |  |  |  |  | 0 |  | 0 |  | 0 | 1 | D | 0 | ROZPOCET | [6 empty] | 0
366 | K | 999281105R00 | Přesun hmot pro opravy a údržbu do výšky 6 m | t | 66.914 |  | 0 |  |  | základní |  | 0 | 0 | 0 | 0 | 0 | 4 | K | 1 | ROZPOCET | 0 | 0 | 0 | 0 | 0 | 1 | 0 | 4 | 738
| PP |  | Přesun hmot pro opravy a údržbu do výšky 6 m | [14 empty] | PP | 1

## D.1.4.2. - UT
{b9f5776a-0814-43c2-af6f-79e2ef2acfd2}
2
| KRYCÍ LIST SOUPISU PRACÍ | [7 empty] | v --- níže se nacházejí doplnkové a pomocné údaje k sestavám --- v | [8 empty] | False
Stavba:
Zdravotnické centrum KOSMOS
Objekt:
D.1.4.2. - UT
| KSO: |  |  |  |  | CC-CZ:
| Místo: |  | Novodvorská 1083/155 |  |  | Datum: | 15. 7. 2021
| Zadavatel: |  |  |  |  | IČ:
|  | MČ Praha 4, Antala Staška 2059/80b |  |  |  | DIČ:
| Uchazeč: |  |  |  |  | IČ: | Vyplň údaj
|  | Vyplň údaj |  |  |  | DIČ: | Vyplň údaj
| Projektant: |  |  |  |  | IČ:
|  | Antre s.r.o. |  |  |  | DIČ:
| Zpracovatel: |  |  |  |  | IČ:
DIČ:
Poznámka:
| Cena bez DPH | [5 empty] | 0
|  |  | Základ daně |  |  | Sazba daně | Výše daně
| DPH | základní | 0 |  |  | 21% | 0
|  | snížená | 0 |  |  | 15% | 0
|  | zákl. přenesená | 0 |  |  | 21% | 0
|  | sníž. přenesená | 0 |  |  | 15% | 0
|  | nulová | 0 |  |  | 0% | 0
| Cena s DPH |  |  | v | CZK |  | 0
REKAPITULACE ČLENĚNÍ SOUPISU PRACÍ
Stavba:
Zdravotnické centrum KOSMOS
Objekt:
D.1.4.2. - UT
Místo: |  |  | Novodvorská 1083/155 |  |  | Datum: | 15. 7. 2021
Zadavatel: |  |  | MČ Praha 4, Antala Staška 2059/80b |  |  | Projektant: | Antre s.r.o.
Uchazeč: |  |  | Vyplň údaj |  |  | Zpracovatel:
Kód dílu - Popis | [6 empty] | Cena celkem [CZK]
Náklady stavby celkem | [6 empty] | 0 | [11 empty] | -1
| 722 - Izolace | [5 empty] | 0
| 732 - Strojovny | [5 empty] | 0
| 733 - Rozvod potrubí | [5 empty] | 0
| 734 - Armatury | [5 empty] | 0
| 735 - Otopná tělesa | [5 empty] | 0
| 90 - Hodinové zúčtovací sazby (HZS) | [5 empty] | 0
| 94 - Lešení a stavební výtahy | [5 empty] | 0
SOUPIS PRACÍ
Stavba:
Zdravotnické centrum KOSMOS
Objekt:
D.1.4.2. - UT
Místo: |  |  | Novodvorská 1083/155 |  |  | Datum: | 15. 7. 2021
Zadavatel: |  |  | MČ Praha 4, Antala Staška 2059/80b |  |  | Projektant: | Antre s.r.o.
Uchazeč: |  |  | Vyplň údaj |  |  | Zpracovatel:
PČ | Typ | Kód | Popis | MJ | Množství | J.cena [CZK] | Cena celkem [CZK] | Cenová soustava |  | DPH | J. Nh [h] | Nh celkem [h] | J. hmotnost [t] | Hmotnost celkem [t] | J. suť [t] | Suť Celkem [t]
Náklady soupisu celkem | [6 empty] | 0 |  |  |  |  | 0 |  | 0 |  | 0 |  | D | -1 | [7 empty] | 0
| D | 722 | Izolace |  |  |  | 0 |  |  |  |  | 0 |  | 0 |  | 0 | 2 | D | 0 | ROZPOCET | [6 empty] | 0
1 | K | 722181215RT5 | Izolace návleková extrudovaný polyethylen tl. stěny 25 mm, vnitřní průměr 15 mm | m | 730 |  | 0 |  |  | základní |  | 0 | 0 | 0 | 0 | 0 | 16 | K | 1 | ROZPOCET | 0 | 0 | 0 | 0 | 0 | 1 | 0 | 16 | 2
| PP |  | Izolace návleková extrudovaný polyethylen tl. stěny 25 mm, vnitřní průměr 15 mm | [14 empty] | PP | 1
2 | M | 722181215RT5.1 | Izolace návleková extrudovaný polyethylen tl. stěny 25 mm, vnitřní průměr 15 mm | m | 730 |  | 0 |  |  | základní |  | 0 | 0 | 0 | 0 | 0 | 32 | M | 1 | ROZPOCET | 0 | 0 | 0 | 0 | 0 | 1 | 0 | 16 | 4
| PP |  | Izolace návleková extrudovaný polyethylen tl. stěny 25 mm, vnitřní průměr 15 mm | [14 empty] | PP | 1
3 | K | 722181215RT6 | Izolace návleková extrudovaný polyethylen tl. stěny 25 mm, vnitřní průměr 18 mm | m | 129 |  | 0 |  |  | základní |  | 0 | 0 | 0 | 0 | 0 | 16 | K | 1 | ROZPOCET | 0 | 0 | 0 | 0 | 0 | 1 | 0 | 16 | 6
| PP |  | Izolace návleková extrudovaný polyethylen tl. stěny 25 mm, vnitřní průměr 18 mm | [14 empty] | PP | 1
4 | M | 722181215RT6.2 | Izolace návleková extrudovaný polyethylen tl. stěny 25 mm, vnitřní průměr 18 mm | m | 129 |  | 0 |  |  | základní |  | 0 | 0 | 0 | 0 | 0 | 32 | M | 1 | ROZPOCET | 0 | 0 | 0 | 0 | 0 | 1 | 0 | 16 | 8
| PP |  | Izolace návleková extrudovaný polyethylen tl. stěny 25 mm, vnitřní průměr 18 mm | [14 empty] | PP | 1
5 | K | 722181215RT7 | Izolace návleková extrudovaný polyethylen tl. stěny 25 mm, vnitřní průměr 22 mm | m | 68 |  | 0 |  |  | základní |  | 0 | 0 | 0 | 0 | 0 | 16 | K | 1 | ROZPOCET | 0 | 0 | 0 | 0 | 0 | 1 | 0 | 16 | 10
| PP |  | Izolace návleková extrudovaný polyethylen tl. stěny 25 mm, vnitřní průměr 22 mm | [14 empty] | PP | 1
6 | M | 722181215RT7.3 | Izolace návleková extrudovaný polyethylen tl. stěny 25 mm, vnitřní průměr 22 mm | m | 68 |  | 0 |  |  | základní |  | 0 | 0 | 0 | 0 | 0 | 32 | M | 1 | ROZPOCET | 0 | 0 | 0 | 0 | 0 | 1 | 0 | 16 | 12
| PP |  | Izolace návleková extrudovaný polyethylen tl. stěny 25 mm, vnitřní průměr 22 mm | [14 empty] | PP | 1
7 | K | 722181215RT9 | Izolace návleková extrudovaný polyethylen tl. stěny 25 mm, vnitřní průměr 28 mm | m | 6 |  | 0 |  |  | základní |  | 0 | 0 | 0 | 0 | 0 | 16 | K | 1 | ROZPOCET | 0 | 0 | 0 | 0 | 0 | 1 | 0 | 16 | 14
| PP |  | Izolace návleková extrudovaný polyethylen tl. stěny 25 mm, vnitřní průměr 28 mm | [14 empty] | PP | 1
8 | M | 722181215RT9.4 | Izolace návleková extrudovaný polyethylen tl. stěny 25 mm, vnitřní průměr 28 mm | m | 6 |  | 0 |  |  | základní |  | 0 | 0 | 0 | 0 | 0 | 32 | M | 1 | ROZPOCET | 0 | 0 | 0 | 0 | 0 | 1 | 0 | 16 | 16
| PP |  | Izolace návleková extrudovaný polyethylen tl. stěny 25 mm, vnitřní průměr 28 mm | [14 empty] | PP | 1
9 | K | 72218121RT10 | D+M izol.skruží na potrubí přímé DN 18,sam.spoj, trubní tepelná izolace 18x40mm | m | 157 |  | 0 |  |  | základní |  | 0 | 0 | 0 | 0 | 0 | 16 | K | 1 | ROZPOCET | 0 | 0 | 0 | 0 | 0 | 1 | 0 | 16 | 18
| PP |  | D+M izol.skruží na potrubí přímé DN 18,sam.spoj, trubní tepelná izolace 18x40mm | [14 empty] | PP | 1
10 | M | 72218121RT10.5 | D+M izol.skruží na potrubí přímé DN 18,sam.spoj, trubní tepelná izolace 18x40mm | m | 157 |  | 0 |  |  | základní |  | 0 | 0 | 0 | 0 | 0 | 32 | M | 1 | ROZPOCET | 0 | 0 | 0 | 0 | 0 | 1 | 0 | 16 | 20
| PP |  | D+M izol.skruží na potrubí přímé DN 18,sam.spoj, trubní tepelná izolace 18x40mm | [14 empty] | PP | 1
11 | K | 72218121RT11 | D+M izol.skruží na potrubí přímé DN 20,sam.spoj, trubní tepelná izolace 22x40mm | m | 156 |  | 0 |  |  | základní |  | 0 | 0 | 0 | 0 | 0 | 16 | K | 1 | ROZPOCET | 0 | 0 | 0 | 0 | 0 | 1 | 0 | 16 | 22
| PP |  | D+M izol.skruží na potrubí přímé DN 20,sam.spoj, trubní tepelná izolace 22x40mm | [14 empty] | PP | 1
12 | M | 72218121RT11.6 | D+M izol.skruží na potrubí přímé DN 20,sam.spoj, trubní tepelná izolace 22x40mm | m | 156 |  | 0 |  |  | základní |  | 0 | 0 | 0 | 0 | 0 | 32 | M | 1 | ROZPOCET | 0 | 0 | 0 | 0 | 0 | 1 | 0 | 16 | 24
| PP |  | D+M izol.skruží na potrubí přímé DN 20,sam.spoj, trubní tepelná izolace 22x40mm | [14 empty] | PP | 1
13 | K | 72218121RT12 | D+M izol.skruží na potrubí přímé DN 25,sam.spoj, trubní tepelná izolace 28x40mm | m | 105.5 |  | 0 |  |  | základní |  | 0 | 0 | 0 | 0 | 0 | 16 | K | 1 | ROZPOCET | 0 | 0 | 0 | 0 | 0 | 1 | 0 | 16 | 26
| PP |  | D+M izol.skruží na potrubí přímé DN 25,sam.spoj, trubní tepelná izolace 28x40mm | [14 empty] | PP | 1
14 | M | 72218121RT12.7 | D+M izol.skruží na potrubí přímé DN 25,sam.spoj, trubní tepelná izolace 28x40mm | m | 105.5 |  | 0 |  |  | základní |  | 0 | 0 | 0 | 0 | 0 | 32 | M | 1 | ROZPOCET | 0 | 0 | 0 | 0 | 0 | 1 | 0 | 16 | 28
| PP |  | D+M izol.skruží na potrubí přímé DN 25,sam.spoj, trubní tepelná izolace 28x40mm | [14 empty] | PP | 1
15 | K | 72218121RT13 | D+M izol.skruží na potrubí přímé DN 32,sam.spoj, trubní tepelná izolace 35x40mm | m | 189 |  | 0 |  |  | základní |  | 0 | 0 | 0 | 0 | 0 | 16 | K | 1 | ROZPOCET | 0 | 0 | 0 | 0 | 0 | 1 | 0 | 16 | 30
| PP |  | D+M izol.skruží na potrubí přímé DN 32,sam.spoj, trubní tepelná izolace 35x40mm | [14 empty] | PP | 1
16 | M | 72218121RT13.8 | D+M izol.skruží na potrubí přímé DN 32,sam.spoj, trubní tepelná izolace 35x40mm | m | 189 |  | 0 |  |  | základní |  | 0 | 0 | 0 | 0 | 0 | 32 | M | 1 | ROZPOCET | 0 | 0 | 0 | 0 | 0 | 1 | 0 | 16 | 32
| PP |  | D+M izol.skruží na potrubí přímé DN 32,sam.spoj, trubní tepelná izolace 35x40mm | [14 empty] | PP | 1
17 | K | 72218121RT14 | D+M izol.skruží na potrubí přímé DN 40,sam.spoj, trubní tepelná izolace 42x40mm | m | 73 |  | 0 |  |  | základní |  | 0 | 0 | 0 | 0 | 0 | 16 | K | 1 | ROZPOCET | 0 | 0 | 0 | 0 | 0 | 1 | 0 | 16 | 34
| PP |  | D+M izol.skruží na potrubí přímé DN 40,sam.spoj, trubní tepelná izolace 42x40mm | [14 empty] | PP | 1
18 | M | 72218121RT14.9 | D+M izol.skruží na potrubí přímé DN 40,sam.spoj, trubní tepelná izolace 42x40mm | m | 73 |  | 0 |  |  | základní |  | 0 | 0 | 0 | 0 | 0 | 32 | M | 1 | ROZPOCET | 0 | 0 | 0 | 0 | 0 | 1 | 0 | 16 | 36
| PP |  | D+M izol.skruží na potrubí přímé DN 40,sam.spoj, trubní tepelná izolace 42x40mm | [14 empty] | PP | 1
19 | K | 72218121RT14.1 | D+M izol.skruží na potrubí přímé DN 50,sam.spoj, trubní tepelná izolace 60x40mm | m | 62 |  | 0 |  |  | základní |  | 0 | 0 | 0 | 0 | 0 | 16 | K | 1 | ROZPOCET | 0 | 0 | 0 | 0 | 0 | 1 | 0 | 16 | 38
| PP |  | D+M izol.skruží na potrubí přímé DN 50,sam.spoj, trubní tepelná izolace 60x40mm | [14 empty] | PP | 1
20 | M | 72218121RT14.10 | D+M izol.skruží na potrubí přímé DN 50,sam.spoj, trubní tepelná izolace 60x40mm | m | 62 |  | 0 |  |  | základní |  | 0 | 0 | 0 | 0 | 0 | 32 | M | 1 | ROZPOCET | 0 | 0 | 0 | 0 | 0 | 1 | 0 | 16 | 40
| PP |  | D+M izol.skruží na potrubí přímé DN 50,sam.spoj, trubní tepelná izolace 60x40mm | [14 empty] | PP | 1
21 | K | 72218121RT15 | D+M izol.skruží na potrubí přímé DN 65,sam.spoj, trubní tepelná izolace 76x50mm | m | 12.5 |  | 0 |  |  | základní |  | 0 | 0 | 0 | 0 | 0 | 16 | K | 1 | ROZPOCET | 0 | 0 | 0 | 0 | 0 | 1 | 0 | 16 | 42
| PP |  | D+M izol.skruží na potrubí přímé DN 65,sam.spoj, trubní tepelná izolace 76x50mm | [14 empty] | PP | 1
22 | M | 72218121RT15.11 | D+M izol.skruží na potrubí přímé DN 65,sam.spoj, trubní tepelná izolace 76x50mm | m | 12.5 |  | 0 |  |  | základní |  | 0 | 0 | 0 | 0 | 0 | 32 | M | 1 | ROZPOCET | 0 | 0 | 0 | 0 | 0 | 1 | 0 | 16 | 44
| PP |  | D+M izol.skruží na potrubí přímé DN 65,sam.spoj, trubní tepelná izolace 76x50mm | [14 empty] | PP | 1
23 | K | 72218121RT16 | Klempířská úprava povrchu trubní tepelné izolace, Obalení trubní tepelné izolace v exterieru plechem s pozinkovanou úpravou | m | 23 |  | 0 |  |  | základní |  | 0 | 0 | 0 | 0 | 0 | 16 | K | 1 | ROZPOCET | 0 | 0 | 0 | 0 | 0 | 1 | 0 | 16 | 46
| PP |  | Klempířská úprava povrchu trubní tepelné izolace, Obalení trubní tepelné izolace v exterieru plechem s pozinkovanou úpravou | [14 empty] | PP | 1
24 | M | 72218121RT16.12 | Klempířská úprava povrchu trubní tepelné izolace, Obalení trubní tepelné izolace v exterieru plechem s pozinkovanou úpravou | m | 23 |  | 0 |  |  | základní |  | 0 | 0 | 0 | 0 | 0 | 32 | M | 1 | ROZPOCET | 0 | 0 | 0 | 0 | 0 | 1 | 0 | 16 | 48
| PP |  | Klempířská úprava povrchu trubní tepelné izolace, Obalení trubní tepelné izolace v exterieru plechem s pozinkovanou úpravou | [14 empty] | PP | 1
25 | K | 998713101R00 | Přesun hmot pro izolace tepelné, výšky do 6 m | t | 0.961 |  | 0 |  |  | základní |  | 0 | 0 | 0 | 0 | 0 | 16 | K | 1 | ROZPOCET | 0 | 0 | 0 | 0 | 0 | 1 | 0 | 16 | 50
| PP |  | Přesun hmot pro izolace tepelné, výšky do 6 m | [14 empty] | PP | 1
| D | 732 | Strojovny |  |  |  | 0 |  |  |  |  | 0 |  | 0 |  | 0 | 2 | D | 0 | ROZPOCET | [6 empty] | 0
26 | M | 732.000 | Tělesa rozdělovačů a sběračů DN 120 | kus | 1 |  | 0 |  |  | základní |  | 0 | 0 | 0 | 0 | 0 | 32 | M | 1 | ROZPOCET | 0 | 0 | 0 | 0 | 0 | 1 | 0 | 16 | 52
| PP |  | Tělesa rozdělovačů a sběračů DN 120, dle specifikace | [14 empty] | PP | 1
27 | K | 732119195R00 | M. rozdělovačů a sběračů dl 1m | kus | 2.6 |  | 0 |  |  | základní |  | 0 | 0 | 0 | 0 | 0 | 16 | K | 1 | ROZPOCET | 0 | 0 | 0 | 0 | 0 | 1 | 0 | 16 | 54
| PP |  | M. rozdělovačů a sběračů dl 1m | [14 empty] | PP | 1
28 | M | 732119195R00.2 | M. rozdělovačů a sběračů dl 1m | kus | 2.6 |  | 0 |  |  | základní |  | 0 | 0 | 0 | 0 | 0 | 32 | M | 1 | ROZPOCET | 0 | 0 | 0 | 0 | 0 | 1 | 0 | 16 | 56
| PP |  | M. rozdělovačů a sběračů dl 1m | [14 empty] | PP | 1
29 | K | 732199100RM1 | Montáž orientačního štítku | soubor | 26 |  | 0 |  |  | základní |  | 0 | 0 | 0 | 0 | 0 | 16 | K | 1 | ROZPOCET | 0 | 0 | 0 | 0 | 0 | 1 | 0 | 16 | 58
| PP |  | Montáž orientačního štítku | [14 empty] | PP | 1
30 | M | 732199100RM1.3 | dodávka štítku | soubor | 26 |  | 0 |  |  | základní |  | 0 | 0 | 0 | 0 | 0 | 32 | M | 1 | ROZPOCET | 0 | 0 | 0 | 0 | 0 | 1 | 0 | 16 | 60
| PP |  | dodávka štítku | [14 empty] | PP | 1
31 | K | 732.000.1 | Čerpadlo oběhové Grundfos Alpha 2 15-60-130 | soubor | 1 |  | 0 |  |  | základní |  | 0 | 0 | 0 | 0 | 0 | 16 | K | 1 | ROZPOCET | 0 | 0 | 0 | 0 | 0 | 1 | 0 | 16 | 62
| PP |  | Čerpadlo oběhové Grundfos Alpha 2 15-60-130 | [14 empty] | PP | 1
32 | M | 732.000.4 | Čerpadlo oběhové Grundfos Alpha 2 15-60-130 | soubor | 1 |  | 0 |  |  | základní |  | 0 | 0 | 0 | 0 | 0 | 32 | M | 1 | ROZPOCET | 0 | 0 | 0 | 0 | 0 | 1 | 0 | 16 | 64
| PP |  | Čerpadlo oběhové Grundfos Alpha 2 15-60-130 | [14 empty] | PP | 1
33 | K | 732.000.2 | Čerpadlo oběhové Grundfos Alpha 2 25-60-180 | soubor | 1 |  | 0 |  |  | základní |  | 0 | 0 | 0 | 0 | 0 | 16 | K | 1 | ROZPOCET | 0 | 0 | 0 | 0 | 0 | 1 | 0 | 16 | 66
| PP |  | Čerpadlo oběhové Grundfos Alpha 2 25-60-180 | [14 empty] | PP | 1
34 | M | 732.000.5 | Čerpadlo oběhové Grundfos Alpha 2 25-60-180 | soubor | 1 |  | 0 |  |  | základní |  | 0 | 0 | 0 | 0 | 0 | 32 | M | 1 | ROZPOCET | 0 | 0 | 0 | 0 | 0 | 1 | 0 | 16 | 68
| PP |  | Čerpadlo oběhové Grundfos Alpha 2 25-60-180 | [14 empty] | PP | 1
35 | K | 732.000.3 | Čerpadlo oběhové Grundfos Magna 1 25-80-180 | soubor | 1 |  | 0 |  |  | základní |  | 0 | 0 | 0 | 0 | 0 | 16 | K | 1 | ROZPOCET | 0 | 0 | 0 | 0 | 0 | 1 | 0 | 16 | 70
| PP |  | Čerpadlo oběhové Grundfos Magna 1 25-80-180 | [14 empty] | PP | 1
36 | M | 732.000.6 | Čerpadlo oběhové Grundfos Magna 1 25-80-180 | soubor | 1 |  | 0 |  |  | základní |  | 0 | 0 | 0 | 0 | 0 | 32 | M | 1 | ROZPOCET | 0 | 0 | 0 | 0 | 0 | 1 | 0 | 16 | 72
| PP |  | Čerpadlo oběhové Grundfos Magna 1 25-80-180 | [14 empty] | PP | 1
37 | K | 732.000.4 | Čerpadlo oběhové Grundfos Magna 1 32-80-180 | soubor | 1 |  | 0 |  |  | základní |  | 0 | 0 | 0 | 0 | 0 | 16 | K | 1 | ROZPOCET | 0 | 0 | 0 | 0 | 0 | 1 | 0 | 16 | 74
| PP |  | Čerpadlo oběhové Grundfos Magna 1 32-80-180 | [14 empty] | PP | 1
38 | M | 732.000.7 | Čerpadlo oběhové Grundfos Magna 1 32-80-180 | soubor | 1 |  | 0 |  |  | základní |  | 0 | 0 | 0 | 0 | 0 | 32 | M | 1 | ROZPOCET | 0 | 0 | 0 | 0 | 0 | 1 | 0 | 16 | 76
| PP |  | Čerpadlo oběhové Grundfos Magna 1 32-80-180 | [14 empty] | PP | 1
39 | K | 998732101R00 | Přesun hmot pro strojovny, výšky do 6 m | t | 0.121 |  | 0 |  |  | základní |  | 0 | 0 | 0 | 0 | 0 | 16 | K | 1 | ROZPOCET | 0 | 0 | 0 | 0 | 0 | 1 | 0 | 16 | 78
| PP |  | Přesun hmot pro strojovny, výšky do 6 m | [14 empty] | PP | 1
| D | 733 | Rozvod potrubí |  |  |  | 0 |  |  |  |  | 0 |  | 0 |  | 0 | 2 | D | 0 | ROZPOCET | [6 empty] | 0
40 | K | 733163102R00 | Potrubí z měděných trubek vytápění D 15 x 1,0 mm | m | 760 |  | 0 |  |  | základní |  | 0 | 0 | 0 | 0 | 0 | 16 | K | 1 | ROZPOCET | 0 | 0 | 0 | 0 | 0 | 1 | 0 | 16 | 80
| PP |  | Potrubí z měděných trubek vytápění D 15 x 1,0 mm | [14 empty] | PP | 1
41 | M | 733163102R00.1 | Potrubí z měděných trubek vytápění D 15 x 1,0 mm | m | 760 |  | 0 |  |  | základní |  | 0 | 0 | 0 | 0 | 0 | 32 | M | 1 | ROZPOCET | 0 | 0 | 0 | 0 | 0 | 1 | 0 | 16 | 82
| PP |  | Potrubí z měděných trubek vytápění D 15 x 1,0 mm | [14 empty] | PP | 1
42 | K | 733163103R00 | Potrubí z měděných trubek vytápění D 18 x 1,0 mm | m | 250 |  | 0 |  |  | základní |  | 0 | 0 | 0 | 0 | 0 | 16 | K | 1 | ROZPOCET | 0 | 0 | 0 | 0 | 0 | 1 | 0 | 16 | 84
| PP |  | Potrubí z měděných trubek vytápění D 18 x 1,0 mm | [14 empty] | PP | 1
43 | M | 733163103R00.2 | Potrubí z měděných trubek vytápění D 18 x 1,0 mm | m | 250 |  | 0 |  |  | základní |  | 0 | 0 | 0 | 0 | 0 | 32 | M | 1 | ROZPOCET | 0 | 0 | 0 | 0 | 0 | 1 | 0 | 16 | 86
| PP |  | Potrubí z měděných trubek vytápění D 18 x 1,0 mm | [14 empty] | PP | 1
44 | K | 733163104R00 | Potrubí z měděných trubek vytápění D 22 x 1,0 mm | m | 220 |  | 0 |  |  | základní |  | 0 | 0 | 0 | 0 | 0 | 16 | K | 1 | ROZPOCET | 0 | 0 | 0 | 0 | 0 | 1 | 0 | 16 | 88
| PP |  | Potrubí z měděných trubek vytápění D 22 x 1,0 mm | [14 empty] | PP | 1
45 | M | 733163104R00.3 | Potrubí z měděných trubek vytápění D 22 x 1,0 mm | m | 220 |  | 0 |  |  | základní |  | 0 | 0 | 0 | 0 | 0 | 32 | M | 1 | ROZPOCET | 0 | 0 | 0 | 0 | 0 | 1 | 0 | 16 | 90
| PP |  | Potrubí z měděných trubek vytápění D 22 x 1,0 mm | [14 empty] | PP | 1
46 | K | 733163105R00 | Potrubí z měděných trubek vytápění D 28 x 1,5 mm | m | 111.5 |  | 0 |  |  | základní |  | 0 | 0 | 0 | 0 | 0 | 16 | K | 1 | ROZPOCET | 0 | 0 | 0 | 0 | 0 | 1 | 0 | 16 | 92
| PP |  | Potrubí z měděných trubek vytápění D 28 x 1,5 mm | [14 empty] | PP | 1
47 | M | 733163105R00.4 | Potrubí z měděných trubek vytápění D 28 x 1,5 mm | m | 111.5 |  | 0 |  |  | základní |  | 0 | 0 | 0 | 0 | 0 | 32 | M | 1 | ROZPOCET | 0 | 0 | 0 | 0 | 0 | 1 | 0 | 16 | 94
| PP |  | Potrubí z měděných trubek vytápění D 28 x 1,5 mm | [14 empty] | PP | 1
48 | K | 733163106R00 | Potrubí z měděných trubek vytápění D 35 x 1,5 mm | m | 185 |  | 0 |  |  | základní |  | 0 | 0 | 0 | 0 | 0 | 16 | K | 1 | ROZPOCET | 0 | 0 | 0 | 0 | 0 | 1 | 0 | 16 | 96
| PP |  | Potrubí z měděných trubek vytápění D 35 x 1,5 mm | [14 empty] | PP | 1
49 | M | 733163106R00.5 | Potrubí z měděných trubek vytápění D 35 x 1,5 mm | m | 185 |  | 0 |  |  | základní |  | 0 | 0 | 0 | 0 | 0 | 32 | M | 1 | ROZPOCET | 0 | 0 | 0 | 0 | 0 | 1 | 0 | 16 | 98
| PP |  | Potrubí z měděných trubek vytápění D 35 x 1,5 mm | [14 empty] | PP | 1
50 | K | 733163107R00 | Potrubí z měděných trubek vytápění D 42 x 1,5 mm | m | 69 |  | 0 |  |  | základní |  | 0 | 0 | 0 | 0 | 0 | 16 | K | 1 | ROZPOCET | 0 | 0 | 0 | 0 | 0 | 1 | 0 | 16 | 100
| PP |  | Potrubí z měděných trubek vytápění D 42 x 1,5 mm | [14 empty] | PP | 1
51 | M | 733163107R00.6 | Potrubí z měděných trubek vytápění D 42 x 1,5 mm | m | 69 |  | 0 |  |  | základní |  | 0 | 0 | 0 | 0 | 0 | 32 | M | 1 | ROZPOCET | 0 | 0 | 0 | 0 | 0 | 1 | 0 | 16 | 102
| PP |  | Potrubí z měděných trubek vytápění D 42 x 1,5 mm | [14 empty] | PP | 1
52 | K | 733163108R00 | Potrubí z měděných trubek vytápění D 54 x 2,0 mm | m | 58 |  | 0 |  |  | základní |  | 0 | 0 | 0 | 0 | 0 | 16 | K | 1 | ROZPOCET | 0 | 0 | 0 | 0 | 0 | 1 | 0 | 16 | 104
| PP |  | Potrubí z měděných trubek vytápění D 54 x 2,0 mm | [14 empty] | PP | 1
53 | M | 733163108R00.7 | Potrubí z měděných trubek vytápění D 54 x 2,0 mm | m | 58 |  | 0 |  |  | základní |  | 0 | 0 | 0 | 0 | 0 | 32 | M | 1 | ROZPOCET | 0 | 0 | 0 | 0 | 0 | 1 | 0 | 16 | 106
| PP |  | Potrubí z měděných trubek vytápění D 54 x 2,0 mm | [14 empty] | PP | 1
54 | K | 733190108R00 | Tlaková zkouška potrubí do DN 50 | m | 1653.5 |  | 0 |  |  | základní |  | 0 | 0 | 0 | 0 | 0 | 16 | K | 1 | ROZPOCET | 0 | 0 | 0 | 0 | 0 | 1 | 0 | 16 | 108
| PP |  | Tlaková zkouška potrubí do DN 50 | [14 empty] | PP | 1
55 | M | 733190108R00.8 | Tlaková zkouška potrubí do DN 50 | m | 1653.5 |  | 0 |  |  | základní |  | 0 | 0 | 0 | 0 | 0 | 32 | M | 1 | ROZPOCET | 0 | 0 | 0 | 0 | 0 | 1 | 0 | 16 | 110
| PP |  | Tlaková zkouška potrubí do DN 50 | [14 empty] | PP | 1
56 | K | 733111114R00 | Potrubí závit. bezešvé běžné v kotelnách DN 20 | m | 4 |  | 0 |  |  | základní |  | 0 | 0 | 0 | 0 | 0 | 16 | K | 1 | ROZPOCET | 0 | 0 | 0 | 0 | 0 | 1 | 0 | 16 | 112
| PP |  | Potrubí závit. bezešvé běžné v kotelnách DN 20 | [14 empty] | PP | 1
57 | M | 733111114R00.9 | Potrubí závit. bezešvé běžné v kotelnách DN 20 | m | 4 |  | 0 |  |  | základní |  | 0 | 0 | 0 | 0 | 0 | 32 | M | 1 | ROZPOCET | 0 | 0 | 0 | 0 | 0 | 1 | 0 | 16 | 114
| PP |  | Potrubí závit. bezešvé běžné v kotelnách DN 20 | [14 empty] | PP | 1
58 | K | 733111116R00 | Potrubí závit. bezešvé běžné v kotelnách DN 32 | m | 4 |  | 0 |  |  | základní |  | 0 | 0 | 0 | 0 | 0 | 16 | K | 1 | ROZPOCET | 0 | 0 | 0 | 0 | 0 | 1 | 0 | 16 | 116
| PP |  | Potrubí závit. bezešvé běžné v kotelnách DN 32 | [14 empty] | PP | 1
59 | M | 733111116R00.10 | Potrubí závit. bezešvé běžné v kotelnách DN 32 | m | 4 |  | 0 |  |  | základní |  | 0 | 0 | 0 | 0 | 0 | 32 | M | 1 | ROZPOCET | 0 | 0 | 0 | 0 | 0 | 1 | 0 | 16 | 118
| PP |  | Potrubí závit. bezešvé běžné v kotelnách DN 32 | [14 empty] | PP | 1
60 | K | 733111117R00 | Potrubí závit. bezešvé běžné v kotelnách DN 40 | m | 4 |  | 0 |  |  | základní |  | 0 | 0 | 0 | 0 | 0 | 16 | K | 1 | ROZPOCET | 0 | 0 | 0 | 0 | 0 | 1 | 0 | 16 | 120
| PP |  | Potrubí závit. bezešvé běžné v kotelnách DN 40 | [14 empty] | PP | 1
61 | M | 733111117R00.11 | Potrubí závit. bezešvé běžné v kotelnách DN 40 | m | 4 |  | 0 |  |  | základní |  | 0 | 0 | 0 | 0 | 0 | 32 | M | 1 | ROZPOCET | 0 | 0 | 0 | 0 | 0 | 1 | 0 | 16 | 122
| PP |  | Potrubí závit. bezešvé běžné v kotelnách DN 40 | [14 empty] | PP | 1
62 | K | 733111118R00 | Potrubí závit. bezešvé běžné v kotelnách DN 50 | m | 4 |  | 0 |  |  | základní |  | 0 | 0 | 0 | 0 | 0 | 16 | K | 1 | ROZPOCET | 0 | 0 | 0 | 0 | 0 | 1 | 0 | 16 | 124
| PP |  | Potrubí závit. bezešvé běžné v kotelnách DN 50 | [14 empty] | PP | 1
63 | M | 733111118R00.12 | Potrubí závit. bezešvé běžné v kotelnách DN 50 | m | 4 |  | 0 |  |  | základní |  | 0 | 0 | 0 | 0 | 0 | 32 | M | 1 | ROZPOCET | 0 | 0 | 0 | 0 | 0 | 1 | 0 | 16 | 126
| PP |  | Potrubí závit. bezešvé běžné v kotelnách DN 50 | [14 empty] | PP | 1
64 | K | 733121222R00 | Potrubí hladké bezešvé v kotelnách D 76 x 3,2 mm | m | 12.5 |  | 0 |  |  | základní |  | 0 | 0 | 0 | 0 | 0 | 16 | K | 1 | ROZPOCET | 0 | 0 | 0 | 0 | 0 | 1 | 0 | 16 | 128
| PP |  | Potrubí hladké bezešvé v kotelnách D 76 x 3,2 mm | [14 empty] | PP | 1
65 | M | 733121222R00.13 | Potrubí hladké bezešvé v kotelnách D 76 x 3,2 mm | m | 12.5 |  | 0 |  |  | základní |  | 0 | 0 | 0 | 0 | 0 | 32 | M | 1 | ROZPOCET | 0 | 0 | 0 | 0 | 0 | 1 | 0 | 16 | 130
| PP |  | Potrubí hladké bezešvé v kotelnách D 76 x 3,2 mm | [14 empty] | PP | 1
66 | K | 733190109R00 | Tlaková zkouška potrubí DN 65 | m | 28.5 |  | 0 |  |  | základní |  | 0 | 0 | 0 | 0 | 0 | 16 | K | 1 | ROZPOCET | 0 | 0 | 0 | 0 | 0 | 1 | 0 | 16 | 132
| PP |  | Tlaková zkouška potrubí DN 65 | [14 empty] | PP | 1
67 | M | 733190109R00.14 | Tlaková zkouška potrubí DN 65 | m | 28.5 |  | 0 |  |  | základní |  | 0 | 0 | 0 | 0 | 0 | 32 | M | 1 | ROZPOCET | 0 | 0 | 0 | 0 | 0 | 1 | 0 | 16 | 134
| PP |  | Tlaková zkouška potrubí DN 65 | [14 empty] | PP | 1
68 | K | 733161905R00 | Propojení měděného potrubí vytápění D 28 mm | kus | 4 |  | 0 |  |  | základní |  | 0 | 0 | 0 | 0 | 0 | 16 | K | 1 | ROZPOCET | 0 | 0 | 0 | 0 | 0 | 1 | 0 | 16 | 136
| PP |  | Propojení měděného potrubí vytápění D 28 mm | [14 empty] | PP | 1
69 | M | 733161905R00.15 | Propojení měděného potrubí vytápění D 28 mm | kus | 4 |  | 0 |  |  | základní |  | 0 | 0 | 0 | 0 | 0 | 32 | M | 1 | ROZPOCET | 0 | 0 | 0 | 0 | 0 | 1 | 0 | 16 | 138
| PP |  | Propojení měděného potrubí vytápění D 28 mm | [14 empty] | PP | 1
70 | K | 733113114R00 | Příplatek za zhotovení přípojky DN 20 | kus | 2 |  | 0 |  |  | základní |  | 0 | 0 | 0 | 0 | 0 | 16 | K | 1 | ROZPOCET | 0 | 0 | 0 | 0 | 0 | 1 | 0 | 16 | 140
| PP |  | Příplatek za zhotovení přípojky DN 20 | [14 empty] | PP | 1
71 | K | 733113116R00 | Příplatek za zhotovení přípojky DN 32 | kus | 2 |  | 0 |  |  | základní |  | 0 | 0 | 0 | 0 | 0 | 16 | K | 1 | ROZPOCET | 0 | 0 | 0 | 0 | 0 | 1 | 0 | 16 | 142
| PP |  | Příplatek za zhotovení přípojky DN 32 | [14 empty] | PP | 1
72 | K | 733113117R00 | Příplatek za zhotovení přípojky DN 40 | kus | 2 |  | 0 |  |  | základní |  | 0 | 0 | 0 | 0 | 0 | 16 | K | 1 | ROZPOCET | 0 | 0 | 0 | 0 | 0 | 1 | 0 | 16 | 144
| PP |  | Příplatek za zhotovení přípojky DN 40 | [14 empty] | PP | 1
73 | K | 733113118R00 | Příplatek za zhotovení přípojky DN 50 | kus | 2 |  | 0 |  |  | základní |  | 0 | 0 | 0 | 0 | 0 | 16 | K | 1 | ROZPOCET | 0 | 0 | 0 | 0 | 0 | 1 | 0 | 16 | 146
| PP |  | Příplatek za zhotovení přípojky DN 50 | [14 empty] | PP | 1
74 | K | 783424240R00 | Nátěr syntet. potrubí do DN 50 mm Z+1x +1x email | m | 1653.5 |  | 0 |  |  | základní |  | 0 | 0 | 0 | 0 | 0 | 16 | K | 1 | ROZPOCET | 0 | 0 | 0 | 0 | 0 | 1 | 0 | 16 | 148
| PP |  | Nátěr syntet. potrubí do DN 50 mm Z+1x +1x email | [14 empty] | PP | 1
75 | M | 783424240R00.20 | Nátěr syntet. potrubí do DN 50 mm Z+1x +1x email | m | 1653.5 |  | 0 |  |  | základní |  | 0 | 0 | 0 | 0 | 0 | 32 | M | 1 | ROZPOCET | 0 | 0 | 0 | 0 | 0 | 1 | 0 | 16 | 150
| PP |  | Nátěr syntet. potrubí do DN 50 mm Z+1x +1x email | [14 empty] | PP | 1
76 | K | 783425350R00 | Nátěr syntet. potrubí do DN 100 mm Z +2x +1x email | m | 28.5 |  | 0 |  |  | základní |  | 0 | 0 | 0 | 0 | 0 | 16 | K | 1 | ROZPOCET | 0 | 0 | 0 | 0 | 0 | 1 | 0 | 16 | 152
| PP |  | Nátěr syntet. potrubí do DN 100 mm Z +2x +1x email | [14 empty] | PP | 1
77 | M | 783425350R00.21 | Nátěr syntet. potrubí do DN 100 mm Z +2x +1x email | m | 28.5 |  | 0 |  |  | základní |  | 0 | 0 | 0 | 0 | 0 | 32 | M | 1 | ROZPOCET | 0 | 0 | 0 | 0 | 0 | 1 | 0 | 16 | 154
| PP |  | Nátěr syntet. potrubí do DN 100 mm Z +2x +1x email | [14 empty] | PP | 1
78 | K | 734.10 | Proplach systému ÚT, Vodní proplach usazenin před spuštěním systému | m3 | 1.5 |  | 0 |  |  | základní |  | 0 | 0 | 0 | 0 | 0 | 16 | K | 1 | ROZPOCET | 0 | 0 | 0 | 0 | 0 | 1 | 0 | 16 | 156
| PP |  | Proplach systému ÚT, Vodní proplach usazenin před spuštěním systému | [14 empty] | PP | 1
79 | M | 734.10.22 | Proplach systému ÚT, Vodní proplach usazenin před spuštěním systému | m3 | 1.5 |  | 0 |  |  | základní |  | 0 | 0 | 0 | 0 | 0 | 32 | M | 1 | ROZPOCET | 0 | 0 | 0 | 0 | 0 | 1 | 0 | 16 | 158
| PP |  | Proplach systému ÚT, Vodní proplach usazenin před spuštěním systému | [14 empty] | PP | 1
80 | K | 734.20 | Napouštění systému ÚT, Napouštění systému vytápění s příměsí inhibitoru koroze | m3 | 1.5 |  | 0 |  |  | základní |  | 0 | 0 | 0 | 0 | 0 | 16 | K | 1 | ROZPOCET | 0 | 0 | 0 | 0 | 0 | 1 | 0 | 16 | 160
| PP |  | Napouštění systému ÚT, Napouštění systému vytápění s příměsí inhibitoru koroze | [14 empty] | PP | 1
81 | M | 734.20.23 | Napouštění systému vytápění s příměsí inhibitoru koroze | m3 | 1.5 |  | 0 |  |  | základní |  | 0 | 0 | 0 | 0 | 0 | 32 | M | 1 | ROZPOCET | 0 | 0 | 0 | 0 | 0 | 1 | 0 | 16 | 162
| PP |  | Napouštění systému vytápění s příměsí inhibitoru koroze | [14 empty] | PP | 1
82 | K | 998733101R00 | Přesun hmot pro rozvody potrubí, výšky do 6 m | t | 2.315 |  | 0 |  |  | základní |  | 0 | 0 | 0 | 0 | 0 | 16 | K | 1 | ROZPOCET | 0 | 0 | 0 | 0 | 0 | 1 | 0 | 16 | 164
| PP |  | Přesun hmot pro rozvody potrubí, výšky do 6 m | [14 empty] | PP | 1
| D | 734 | Armatury |  |  |  | 0 |  |  |  |  | 0 |  | 0 |  | 0 | 2 | D | 0 | ROZPOCET | [6 empty] | 0
83 | K | 734173216R00 | Přírubové spoje PN 0,6/I MPa, DN 65 | soubor | 2 |  | 0 |  |  | základní |  | 0 | 0 | 0 | 0 | 0 | 16 | K | 1 | ROZPOCET | 0 | 0 | 0 | 0 | 0 | 1 | 0 | 16 | 166
| PP |  | Přírubové spoje PN 0,6/I MPa, DN 65 | [14 empty] | PP | 1
84 | M | 734173216R00.1 | Přírubové spoje PN 0,6/I MPa, DN 65 | soubor | 2 |  | 0 |  |  | základní |  | 0 | 0 | 0 | 0 | 0 | 32 | M | 1 | ROZPOCET | 0 | 0 | 0 | 0 | 0 | 1 | 0 | 16 | 168
| PP |  | Přírubové spoje PN 0,6/I MPa, DN 65 | [14 empty] | PP | 1
85 | K | 734109115R00 | Montáž přírub. armatur, 2 příruby, PN 0,6, DN 65 | soubor | 2 |  | 0 |  |  | základní |  | 0 | 0 | 0 | 0 | 0 | 16 | K | 1 | ROZPOCET | 0 | 0 | 0 | 0 | 0 | 1 | 0 | 16 | 170
| PP |  | Montáž přírub. armatur, 2 příruby, PN 0,6, DN 65 | [14 empty] | PP | 1
86 | M | 734109115R00.2 | přírub. armatur, 2 příruby, PN 0,6, DN 65 | soubor | 2 |  | 0 |  |  | základní |  | 0 | 0 | 0 | 0 | 0 | 32 | M | 1 | ROZPOCET | 0 | 0 | 0 | 0 | 0 | 1 | 0 | 16 | 172
| PP |  | přírub. armatur, 2 příruby, PN 0,6, DN 65 | [14 empty] | PP | 1
87 | K | 734113517R00 | Kohout kulový uzav. DN 65 do přírub | kus | 2 |  | 0 |  |  | základní |  | 0 | 0 | 0 | 0 | 0 | 16 | K | 1 | ROZPOCET | 0 | 0 | 0 | 0 | 0 | 1 | 0 | 16 | 174
| PP |  | Kohout kulový uzav. DN 65 do přírub | [14 empty] | PP | 1
88 | M | 734113517R00.3 | Kohout kulový uzav. DN 65 do přírub | kus | 2 |  | 0 |  |  | základní |  | 0 | 0 | 0 | 0 | 0 | 32 | M | 1 | ROZPOCET | 0 | 0 | 0 | 0 | 0 | 1 | 0 | 16 | 176
| PP |  | Kohout kulový uzav. DN 65 do přírub | [14 empty] | PP | 1
89 | K | 734233112R00 | Kohout kulový, vnitř.-vnitř.z. DN 20 | kus | 4 |  | 0 |  |  | základní |  | 0 | 0 | 0 | 0 | 0 | 16 | K | 1 | ROZPOCET | 0 | 0 | 0 | 0 | 0 | 1 | 0 | 16 | 178
| PP |  | Kohout kulový, vnitř.-vnitř.z. DN 20 | [14 empty] | PP | 1
90 | M | 734233112R00.4 | Kohout kulový, vnitř.-vnitř.z. DN 20 | kus | 4 |  | 0 |  |  | základní |  | 0 | 0 | 0 | 0 | 0 | 32 | M | 1 | ROZPOCET | 0 | 0 | 0 | 0 | 0 | 1 | 0 | 16 | 180
| PP |  | Kohout kulový, vnitř.-vnitř.z. DN 20 | [14 empty] | PP | 1
91 | K | 734233113R00 | Kohout kulový, vnitř.-vnitř.z. DN 25 | kus | 4 |  | 0 |  |  | základní |  | 0 | 0 | 0 | 0 | 0 | 16 | K | 1 | ROZPOCET | 0 | 0 | 0 | 0 | 0 | 1 | 0 | 16 | 182
| PP |  | Kohout kulový, vnitř.-vnitř.z. DN 25 | [14 empty] | PP | 1
92 | M | 734233113R00.5 | Kohout kulový, vnitř.-vnitř.z. DN 25 | kus | 4 |  | 0 |  |  | základní |  | 0 | 0 | 0 | 0 | 0 | 32 | M | 1 | ROZPOCET | 0 | 0 | 0 | 0 | 0 | 1 | 0 | 16 | 184
| PP |  | Kohout kulový, vnitř.-vnitř.z. DN 25 | [14 empty] | PP | 1
93 | K | 734233114R00 | Kohout kulový, vnitř.-vnitř.z. DN 32 | kus | 4 |  | 0 |  |  | základní |  | 0 | 0 | 0 | 0 | 0 | 16 | K | 1 | ROZPOCET | 0 | 0 | 0 | 0 | 0 | 1 | 0 | 16 | 186
| PP |  | Kohout kulový, vnitř.-vnitř.z. DN 32 | [14 empty] | PP | 1
94 | M | 734233114R00.6 | Kohout kulový, vnitř.-vnitř.z. DN 32 | kus | 4 |  | 0 |  |  | základní |  | 0 | 0 | 0 | 0 | 0 | 32 | M | 1 | ROZPOCET | 0 | 0 | 0 | 0 | 0 | 1 | 0 | 16 | 188
| PP |  | Kohout kulový, vnitř.-vnitř.z. DN 32 | [14 empty] | PP | 1
95 | K | 734233115R00 | Kohout kulový, vnitř.-vnitř.z. DN 40 | kus | 4 |  | 0 |  |  | základní |  | 0 | 0 | 0 | 0 | 0 | 16 | K | 1 | ROZPOCET | 0 | 0 | 0 | 0 | 0 | 1 | 0 | 16 | 190
| PP |  | Kohout kulový, vnitř.-vnitř.z. DN 40 | [14 empty] | PP | 1
96 | M | 734233115R00.7 | Kohout kulový, vnitř.-vnitř.z. DN 40 | kus | 4 |  | 0 |  |  | základní |  | 0 | 0 | 0 | 0 | 0 | 32 | M | 1 | ROZPOCET | 0 | 0 | 0 | 0 | 0 | 1 | 0 | 16 | 192
| PP |  | Kohout kulový, vnitř.-vnitř.z. DN 40 | [14 empty] | PP | 1
97 | K | 734233116R00 | Kohout kulový, vnitř.-vnitř.z. DN 50 | kus | 4 |  | 0 |  |  | základní |  | 0 | 0 | 0 | 0 | 0 | 16 | K | 1 | ROZPOCET | 0 | 0 | 0 | 0 | 0 | 1 | 0 | 16 | 194
| PP |  | Kohout kulový, vnitř.-vnitř.z. DN 50 | [14 empty] | PP | 1
98 | M | 734233116R00.8 | Kohout kulový, vnitř.-vnitř.z. DN 50 | kus | 4 |  | 0 |  |  | základní |  | 0 | 0 | 0 | 0 | 0 | 32 | M | 1 | ROZPOCET | 0 | 0 | 0 | 0 | 0 | 1 | 0 | 16 | 196
| PP |  | Kohout kulový, vnitř.-vnitř.z. DN 50 | [14 empty] | PP | 1
99 | K | 734293222R00 | Filtr, vnitřní-vnitřní z. DN 20 | kus | 1 |  | 0 |  |  | základní |  | 0 | 0 | 0 | 0 | 0 | 16 | K | 1 | ROZPOCET | 0 | 0 | 0 | 0 | 0 | 1 | 0 | 16 | 198
| PP |  | Filtr, vnitřní-vnitřní z. DN 20 | [14 empty] | PP | 1
100 | M | 734293222R00.9 | Filtr, vnitřní-vnitřní z. DN 20 | kus | 1 |  | 0 |  |  | základní |  | 0 | 0 | 0 | 0 | 0 | 32 | M | 1 | ROZPOCET | 0 | 0 | 0 | 0 | 0 | 1 | 0 | 16 | 200
| PP |  | Filtr, vnitřní-vnitřní z. DN 20 | [14 empty] | PP | 1
101 | K | 734293224R00 | Filtr, vnitřní-vnitřní z. DN 32 | kus | 1 |  | 0 |  |  | základní |  | 0 | 0 | 0 | 0 | 0 | 16 | K | 1 | ROZPOCET | 0 | 0 | 0 | 0 | 0 | 1 | 0 | 16 | 202
| PP |  | Filtr, vnitřní-vnitřní z. DN 32 | [14 empty] | PP | 1
102 | M | 734293224R00.10 | Filtr, vnitřní-vnitřní z. DN 32 | kus | 1 |  | 0 |  |  | základní |  | 0 | 0 | 0 | 0 | 0 | 32 | M | 1 | ROZPOCET | 0 | 0 | 0 | 0 | 0 | 1 | 0 | 16 | 204
| PP |  | Filtr, vnitřní-vnitřní z. DN 32 | [14 empty] | PP | 1
103 | K | 734293225R00 | Filtr, vnitřní-vnitřní z. DN 40 | kus | 1 |  | 0 |  |  | základní |  | 0 | 0 | 0 | 0 | 0 | 16 | K | 1 | ROZPOCET | 0 | 0 | 0 | 0 | 0 | 1 | 0 | 16 | 206
| PP |  | Filtr, vnitřní-vnitřní z. DN 40 | [14 empty] | PP | 1
104 | M | 734293225R00.11 | Filtr, vnitřní-vnitřní z. DN 40 | kus | 1 |  | 0 |  |  | základní |  | 0 | 0 | 0 | 0 | 0 | 32 | M | 1 | ROZPOCET | 0 | 0 | 0 | 0 | 0 | 1 | 0 | 16 | 208
| PP |  | Filtr, vnitřní-vnitřní z. DN 40 | [14 empty] | PP | 1
105 | K | 734293226R00 | Filtr, vnitřní-vnitřní z. DN 50 | kus | 1 |  | 0 |  |  | základní |  | 0 | 0 | 0 | 0 | 0 | 16 | K | 1 | ROZPOCET | 0 | 0 | 0 | 0 | 0 | 1 | 0 | 16 | 210
| PP |  | Filtr, vnitřní-vnitřní z. DN 50 | [14 empty] | PP | 1
106 | M | 734293226R00.12 | Filtr, vnitřní-vnitřní z. DN 50 | kus | 1 |  | 0 |  |  | základní |  | 0 | 0 | 0 | 0 | 0 | 32 | M | 1 | ROZPOCET | 0 | 0 | 0 | 0 | 0 | 1 | 0 | 16 | 212
| PP |  | Filtr, vnitřní-vnitřní z. DN 50 | [14 empty] | PP | 1
107 | K | 734243412R00 | Klapka zpětná vodorovná DN 20 | kus | 1 |  | 0 |  |  | základní |  | 0 | 0 | 0 | 0 | 0 | 16 | K | 1 | ROZPOCET | 0 | 0 | 0 | 0 | 0 | 1 | 0 | 16 | 214
| PP |  | Klapka zpětná vodorovná DN 20 | [14 empty] | PP | 1
108 | M | 734243412R00.13 | Klapka zpětná vodorovná DN 20 | kus | 1 |  | 0 |  |  | základní |  | 0 | 0 | 0 | 0 | 0 | 32 | M | 1 | ROZPOCET | 0 | 0 | 0 | 0 | 0 | 1 | 0 | 16 | 216
| PP |  | Klapka zpětná vodorovná DN 20 | [14 empty] | PP | 1
109 | K | 734243414R00 | Klapka zpětná vodorovná DN 32 | kus | 1 |  | 0 |  |  | základní |  | 0 | 0 | 0 | 0 | 0 | 16 | K | 1 | ROZPOCET | 0 | 0 | 0 | 0 | 0 | 1 | 0 | 16 | 218
| PP |  | Klapka zpětná vodorovná DN 32 | [14 empty] | PP | 1
110 | M | 734243414R00.14 | Klapka zpětná vodorovná DN 32 | kus | 1 |  | 0 |  |  | základní |  | 0 | 0 | 0 | 0 | 0 | 32 | M | 1 | ROZPOCET | 0 | 0 | 0 | 0 | 0 | 1 | 0 | 16 | 220
| PP |  | Klapka zpětná vodorovná DN 32 | [14 empty] | PP | 1
111 | K | 734243415R00 | Klapka zpětná vodorovná DN 40 | kus | 1 |  | 0 |  |  | základní |  | 0 | 0 | 0 | 0 | 0 | 16 | K | 1 | ROZPOCET | 0 | 0 | 0 | 0 | 0 | 1 | 0 | 16 | 222
| PP |  | Klapka zpětná vodorovná DN 40 | [14 empty] | PP | 1
112 | M | 734243415R00.15 | Klapka zpětná vodorovná DN 40 | kus | 1 |  | 0 |  |  | základní |  | 0 | 0 | 0 | 0 | 0 | 32 | M | 1 | ROZPOCET | 0 | 0 | 0 | 0 | 0 | 1 | 0 | 16 | 224
| PP |  | Klapka zpětná vodorovná DN 40 | [14 empty] | PP | 1
113 | K | 734243416R00 | Klapka zpětná vodorovná DN 50 | kus | 1 |  | 0 |  |  | základní |  | 0 | 0 | 0 | 0 | 0 | 16 | K | 1 | ROZPOCET | 0 | 0 | 0 | 0 | 0 | 1 | 0 | 16 | 226
| PP |  | Klapka zpětná vodorovná DN 50 | [14 empty] | PP | 1
114 | M | 734243416R00.16 | Klapka zpětná vodorovná DN 50 | kus | 1 |  | 0 |  |  | základní |  | 0 | 0 | 0 | 0 | 0 | 32 | M | 1 | ROZPOCET | 0 | 0 | 0 | 0 | 0 | 1 | 0 | 16 | 228
| PP |  | Klapka zpětná vodorovná DN 50 | [14 empty] | PP | 1
115 | K | 734191411R00 | Ventily ruční regulační, DN 20 | soubor | 1 |  | 0 |  |  | základní |  | 0 | 0 | 0 | 0 | 0 | 16 | K | 1 | ROZPOCET | 0 | 0 | 0 | 0 | 0 | 1 | 0 | 16 | 230
| PP |  | Ventily ruční regulační, DN 20 | [14 empty] | PP | 1
116 | M | 734191411R00.17 | Ventily ruční regulační, DN 20 | soubor | 1 |  | 0 |  |  | základní |  | 0 | 0 | 0 | 0 | 0 | 32 | M | 1 | ROZPOCET | 0 | 0 | 0 | 0 | 0 | 1 | 0 | 16 | 232
| PP |  | Ventily ruční regulační, DN 20 | [14 empty] | PP | 1
117 | K | 734191412R00 | Ventily ruční regulační, DN 25 | soubor | 2 |  | 0 |  |  | základní |  | 0 | 0 | 0 | 0 | 0 | 16 | K | 1 | ROZPOCET | 0 | 0 | 0 | 0 | 0 | 1 | 0 | 16 | 234
| PP |  | Ventily ruční regulační, DN 25 | [14 empty] | PP | 1
118 | M | 734191412R00.18 | Ventily ruční regulační, DN 25 | soubor | 2 |  | 0 |  |  | základní |  | 0 | 0 | 0 | 0 | 0 | 32 | M | 1 | ROZPOCET | 0 | 0 | 0 | 0 | 0 | 1 | 0 | 16 | 236
| PP |  | Ventily ruční regulační, DN 25 | [14 empty] | PP | 1
119 | K | 734191413R00 | Ventily ruční regulační, DN 32 | soubor | 1 |  | 0 |  |  | základní |  | 0 | 0 | 0 | 0 | 0 | 16 | K | 1 | ROZPOCET | 0 | 0 | 0 | 0 | 0 | 1 | 0 | 16 | 238
| PP |  | Ventily ruční regulační, DN 32 | [14 empty] | PP | 1
120 | M | 734191413R00.19 | Ventily ruční regulační, DN 32 | soubor | 1 |  | 0 |  |  | základní |  | 0 | 0 | 0 | 0 | 0 | 32 | M | 1 | ROZPOCET | 0 | 0 | 0 | 0 | 0 | 1 | 0 | 16 | 240
| PP |  | Ventily ruční regulační, DN 32 | [14 empty] | PP | 1
121 | K | 734191413R00.1 | Ventily ruční regulační, DN 40 | soubor | 1 |  | 0 |  |  | základní |  | 0 | 0 | 0 | 0 | 0 | 16 | K | 1 | ROZPOCET | 0 | 0 | 0 | 0 | 0 | 1 | 0 | 16 | 242
| PP |  | Ventily ruční regulační, DN 40 | [14 empty] | PP | 1
122 | M | 734191413R00.20 | Ventily ruční regulační, DN 40 | soubor | 1 |  | 0 |  |  | základní |  | 0 | 0 | 0 | 0 | 0 | 32 | M | 1 | ROZPOCET | 0 | 0 | 0 | 0 | 0 | 1 | 0 | 16 | 244
| PP |  | Ventily ruční regulační, DN 40 | [14 empty] | PP | 1
123 | K | 734191414R00 | Ventily ruční regulační, DN 50 | soubor | 1 |  | 0 |  |  | základní |  | 0 | 0 | 0 | 0 | 0 | 16 | K | 1 | ROZPOCET | 0 | 0 | 0 | 0 | 0 | 1 | 0 | 16 | 246
| PP |  | Ventily ruční regulační, DN 50 | [14 empty] | PP | 1
124 | M | 734191414R00.21 | Ventily ruční regulační, DN 50 | soubor | 1 |  | 0 |  |  | základní |  | 0 | 0 | 0 | 0 | 0 | 32 | M | 1 | ROZPOCET | 0 | 0 | 0 | 0 | 0 | 1 | 0 | 16 | 248
| PP |  | Ventily ruční regulační, DN 50 | [14 empty] | PP | 1
125 | K | 734213112R00 | Ventil automatický odvzdušňovací, DN 15 | kus | 16 |  | 0 |  |  | základní |  | 0 | 0 | 0 | 0 | 0 | 16 | K | 1 | ROZPOCET | 0 | 0 | 0 | 0 | 0 | 1 | 0 | 16 | 250
| PP |  | Ventil automatický odvzdušňovací, DN 15 | [14 empty] | PP | 1
126 | M | 734213112R00.22 | Ventil automatický odvzdušňovací, DN 15 | kus | 16 |  | 0 |  |  | základní |  | 0 | 0 | 0 | 0 | 0 | 32 | M | 1 | ROZPOCET | 0 | 0 | 0 | 0 | 0 | 1 | 0 | 16 | 252
| PP |  | Ventil automatický odvzdušňovací, DN 15 | [14 empty] | PP | 1
127 | K | 734294312R00 | Kohout kulový vypouštěcí,převleč.matice,DN 15 | kus | 22 |  | 0 |  |  | základní |  | 0 | 0 | 0 | 0 | 0 | 16 | K | 1 | ROZPOCET | 0 | 0 | 0 | 0 | 0 | 1 | 0 | 16 | 254
| PP |  | Kohout kulový vypouštěcí,převleč.matice,DN 15 | [14 empty] | PP | 1
128 | M | 734294312R00.23 | Kohout kulový vypouštěcí,převleč.matice,DN 15 | kus | 22 |  | 0 |  |  | základní |  | 0 | 0 | 0 | 0 | 0 | 32 | M | 1 | ROZPOCET | 0 | 0 | 0 | 0 | 0 | 1 | 0 | 16 | 256
| PP |  | Kohout kulový vypouštěcí,převleč.matice,DN 15 | [14 empty] | PP | 1
129 | K | 734411111R00 | Teploměr přímý s pouzdrem typ 160 | kus | 14 |  | 0 |  |  | základní |  | 0 | 0 | 0 | 0 | 0 | 16 | K | 1 | ROZPOCET | 0 | 0 | 0 | 0 | 0 | 1 | 0 | 16 | 258
| PP |  | Teploměr přímý s pouzdrem typ 160 | [14 empty] | PP | 1
130 | M | 734411111R00.24 | Teploměr přímý s pouzdrem typ 160 | kus | 14 |  | 0 |  |  | základní |  | 0 | 0 | 0 | 0 | 0 | 32 | M | 1 | ROZPOCET | 0 | 0 | 0 | 0 | 0 | 1 | 0 | 16 | 260
| PP |  | Teploměr přímý s pouzdrem typ 160 | [14 empty] | PP | 1
131 | K | 734421130R00 | Tlakoměr deformační 0-10 MPa č. 03313, D 160 | kus | 12 |  | 0 |  |  | základní |  | 0 | 0 | 0 | 0 | 0 | 16 | K | 1 | ROZPOCET | 0 | 0 | 0 | 0 | 0 | 1 | 0 | 16 | 262
| PP |  | Tlakoměr deformační 0-10 MPa č. 03313, D 160 | [14 empty] | PP | 1
132 | M | 734421130R00.25 | Tlakoměr deformační 0-10 MPa č. 03313, D 160 | kus | 12 |  | 0 |  |  | základní |  | 0 | 0 | 0 | 0 | 0 | 32 | M | 1 | ROZPOCET | 0 | 0 | 0 | 0 | 0 | 1 | 0 | 16 | 264
| PP |  | Tlakoměr deformační 0-10 MPa č. 03313, D 160 | [14 empty] | PP | 1
133 | K | 734494213R00 | Návarky s trubkovým závitem G 1/2 | kus | 26 |  | 0 |  |  | základní |  | 0 | 0 | 0 | 0 | 0 | 16 | K | 1 | ROZPOCET | 0 | 0 | 0 | 0 | 0 | 1 | 0 | 16 | 266
| PP |  | Návarky s trubkovým závitem G 1/2 | [14 empty] | PP | 1
134 | M | 734494213R00.26 | Návarky s trubkovým závitem G 1/2 | kus | 26 |  | 0 |  |  | základní |  | 0 | 0 | 0 | 0 | 0 | 32 | M | 1 | ROZPOCET | 0 | 0 | 0 | 0 | 0 | 1 | 0 | 16 | 268
| PP |  | Návarky s trubkovým závitem G 1/2 | [14 empty] | PP | 1
135 | K | 713571112R00 | Požárně ochranná manžeta | kus | 44 |  | 0 |  |  | základní |  | 0 | 0 | 0 | 0 | 0 | 16 | K | 1 | ROZPOCET | 0 | 0 | 0 | 0 | 0 | 1 | 0 | 16 | 270
| PP |  | Požárně ochranná manžeta | [14 empty] | PP | 1
136 | M | 713571112R00.27 | Požárně ochranná manžeta | kus | 44 |  | 0 |  |  | základní |  | 0 | 0 | 0 | 0 | 0 | 32 | M | 1 | ROZPOCET | 0 | 0 | 0 | 0 | 0 | 1 | 0 | 16 | 272
| PP |  | Požárně ochranná manžeta | [14 empty] | PP | 1
137 | K | 734263255R00 | Šroubení regulační,rohové -VK DN 15 | kus | 69 |  | 0 |  |  | základní |  | 0 | 0 | 0 | 0 | 0 | 16 | K | 1 | ROZPOCET | 0 | 0 | 0 | 0 | 0 | 1 | 0 | 16 | 274
| PP |  | Šroubení regulační,rohové -VK DN 15 | [14 empty] | PP | 1
138 | M | 734263255R00.28 | Šroubení regulační,rohové -VK DN 15 | kus | 69 |  | 0 |  |  | základní |  | 0 | 0 | 0 | 0 | 0 | 32 | M | 1 | ROZPOCET | 0 | 0 | 0 | 0 | 0 | 1 | 0 | 16 | 276
| PP |  | Šroubení regulační,rohové -VK DN 15 | [14 empty] | PP | 1
139 | K | 734263251R00 | Šroubení regulační,přímé -VK DN 15 | kus | 6 |  | 0 |  |  | základní |  | 0 | 0 | 0 | 0 | 0 | 16 | K | 1 | ROZPOCET | 0 | 0 | 0 | 0 | 0 | 1 | 0 | 16 | 278
| PP |  | Šroubení regulační,přímé -VK DN 15 | [14 empty] | PP | 1
140 | M | 734263251R00.29 | Šroubení regulační,přímé -VK DN 15 | kus | 6 |  | 0 |  |  | základní |  | 0 | 0 | 0 | 0 | 0 | 32 | M | 1 | ROZPOCET | 0 | 0 | 0 | 0 | 0 | 1 | 0 | 16 | 280
| PP |  | Šroubení regulační,přímé -VK DN 15 | [14 empty] | PP | 1
141 | K | 734221672RT3 | Hlavice ovládání ventilů termostat. | kus | 70 |  | 0 |  |  | základní |  | 0 | 0 | 0 | 0 | 0 | 16 | K | 1 | ROZPOCET | 0 | 0 | 0 | 0 | 0 | 1 | 0 | 16 | 282
| PP |  | Hlavice ovládání ventilů termostat. | [14 empty] | PP | 1
142 | M | 734221672RT3.30 | Hlavice ovládání ventilů termostat. | kus | 70 |  | 0 |  |  | základní |  | 0 | 0 | 0 | 0 | 0 | 32 | M | 1 | ROZPOCET | 0 | 0 | 0 | 0 | 0 | 1 | 0 | 16 | 284
| PP |  | Hlavice ovládání ventilů termostat. | [14 empty] | PP | 1
143 | K | 998734101R00 | Přesun hmot pro armatury, výšky do 6 mOtopná tělesa | t | 0.21 |  | 0 |  |  | základní |  | 0 | 0 | 0 | 0 | 0 | 16 | K | 1 | ROZPOCET | 0 | 0 | 0 | 0 | 0 | 1 | 0 | 16 | 286
| PP |  | Přesun hmot pro armatury, výšky do 6 mOtopná tělesa | [14 empty] | PP | 1
| D | 735 | Otopná tělesa |  |  |  | 0 |  |  |  |  | 0 |  | 0 |  | 0 | 2 | D | 0 | ROZPOCET | [6 empty] | 0
144 | K | 735157160R00 | Otopná těl.panel.Radik Ventil Kompakt 10 600/ 400 | kus | 1 |  | 0 |  |  | základní |  | 0 | 0 | 0 | 0 | 0 | 16 | K | 1 | ROZPOCET | 0 | 0 | 0 | 0 | 0 | 1 | 0 | 16 | 288
| PP |  | Otopná těl.panel.Radik Ventil Kompakt 10 600/ 400 | [14 empty] | PP | 1
145 | M | 735157160R00.1 | Otopná těl.panel.Radik Ventil Kompakt 10 600/ 400 | kus | 1 |  | 0 |  |  | základní |  | 0 | 0 | 0 | 0 | 0 | 32 | M | 1 | ROZPOCET | 0 | 0 | 0 | 0 | 0 | 1 | 0 | 16 | 290
| PP |  | Otopná těl.panel.Radik Ventil Kompakt 10 600/ 400 | [14 empty] | PP | 1
146 | K | 735157161R00 | Otopná těl.panel.Radik Ventil Kompakt 10 600/ 500 | kus | 1 |  | 0 |  |  | základní |  | 0 | 0 | 0 | 0 | 0 | 16 | K | 1 | ROZPOCET | 0 | 0 | 0 | 0 | 0 | 1 | 0 | 16 | 292
| PP |  | Otopná těl.panel.Radik Ventil Kompakt 10 600/ 500 | [14 empty] | PP | 1
147 | M | 735157161R00.2 | Otopná těl.panel.Radik Ventil Kompakt 10 600/ 500 | kus | 1 |  | 0 |  |  | základní |  | 0 | 0 | 0 | 0 | 0 | 32 | M | 1 | ROZPOCET | 0 | 0 | 0 | 0 | 0 | 1 | 0 | 16 | 294
| PP |  | Otopná těl.panel.Radik Ventil Kompakt 10 600/ 500 | [14 empty] | PP | 1
148 | K | 735157163R00 | Otopná těl.panel.Radik Ventil Kompakt 10 600/ 700 | kus | 1 |  | 0 |  |  | základní |  | 0 | 0 | 0 | 0 | 0 | 16 | K | 1 | ROZPOCET | 0 | 0 | 0 | 0 | 0 | 1 | 0 | 16 | 296
| PP |  | Otopná těl.panel.Radik Ventil Kompakt 10 600/ 700 | [14 empty] | PP | 1
149 | M | 735157163R00.3 | Otopná těl.panel.Radik Ventil Kompakt 10 600/ 700 | kus | 1 |  | 0 |  |  | základní |  | 0 | 0 | 0 | 0 | 0 | 32 | M | 1 | ROZPOCET | 0 | 0 | 0 | 0 | 0 | 1 | 0 | 16 | 298
| PP |  | Otopná těl.panel.Radik Ventil Kompakt 10 600/ 700 | [14 empty] | PP | 1
150 | K | 735157260R00 | Otopná těl.panel.Radik Ventil Kompakt 11 600/ 400 | kus | 2 |  | 0 |  |  | základní |  | 0 | 0 | 0 | 0 | 0 | 16 | K | 1 | ROZPOCET | 0 | 0 | 0 | 0 | 0 | 1 | 0 | 16 | 300
| PP |  | Otopná těl.panel.Radik Ventil Kompakt 11 600/ 400 | [14 empty] | PP | 1
151 | M | 735157260R00.4 | Otopná těl.panel.Radik Ventil Kompakt 11 600/ 400 | kus | 2 |  | 0 |  |  | základní |  | 0 | 0 | 0 | 0 | 0 | 32 | M | 1 | ROZPOCET | 0 | 0 | 0 | 0 | 0 | 1 | 0 | 16 | 302
| PP |  | Otopná těl.panel.Radik Ventil Kompakt 11 600/ 400 | [14 empty] | PP | 1
152 | K | 735157262R00 | Otopná těl.panel.Radik Ventil Kompakt 11 600/ 600 | kus | 4 |  | 0 |  |  | základní |  | 0 | 0 | 0 | 0 | 0 | 16 | K | 1 | ROZPOCET | 0 | 0 | 0 | 0 | 0 | 1 | 0 | 16 | 304
| PP |  | Otopná těl.panel.Radik Ventil Kompakt 11 600/ 600 | [14 empty] | PP | 1
153 | M | 735157262R00.5 | Otopná těl.panel.Radik Ventil Kompakt 11 600/ 600 | kus | 4 |  | 0 |  |  | základní |  | 0 | 0 | 0 | 0 | 0 | 32 | M | 1 | ROZPOCET | 0 | 0 | 0 | 0 | 0 | 1 | 0 | 16 | 306
| PP |  | Otopná těl.panel.Radik Ventil Kompakt 11 600/ 600 | [14 empty] | PP | 1
154 | K | 735157263R00 | Otopná těl.panel.Radik Ventil Kompakt 11 600/ 700 | kus | 9 |  | 0 |  |  | základní |  | 0 | 0 | 0 | 0 | 0 | 16 | K | 1 | ROZPOCET | 0 | 0 | 0 | 0 | 0 | 1 | 0 | 16 | 308
| PP |  | Otopná těl.panel.Radik Ventil Kompakt 11 600/ 700 | [14 empty] | PP | 1
155 | M | 735157263R00.6 | Otopná těl.panel.Radik Ventil Kompakt 11 600/ 700 | kus | 9 |  | 0 |  |  | základní |  | 0 | 0 | 0 | 0 | 0 | 32 | M | 1 | ROZPOCET | 0 | 0 | 0 | 0 | 0 | 1 | 0 | 16 | 310
| PP |  | Otopná těl.panel.Radik Ventil Kompakt 11 600/ 700 | [14 empty] | PP | 1
156 | K | 735157264R00 | Otopná těl.panel.Radik Ventil Kompakt 11 600/ 800 | kus | 8 |  | 0 |  |  | základní |  | 0 | 0 | 0 | 0 | 0 | 16 | K | 1 | ROZPOCET | 0 | 0 | 0 | 0 | 0 | 1 | 0 | 16 | 312
| PP |  | Otopná těl.panel.Radik Ventil Kompakt 11 600/ 800 | [14 empty] | PP | 1
157 | M | 735157264R00.7 | Otopná těl.panel.Radik Ventil Kompakt 11 600/ 800 | kus | 8 |  | 0 |  |  | základní |  | 0 | 0 | 0 | 0 | 0 | 32 | M | 1 | ROZPOCET | 0 | 0 | 0 | 0 | 0 | 1 | 0 | 16 | 314
| PP |  | Otopná těl.panel.Radik Ventil Kompakt 11 600/ 800 | [14 empty] | PP | 1
158 | K | 735157265R00 | Otopná těl.panel.Radik Ventil Kompakt 11 600/ 900 | kus | 6 |  | 0 |  |  | základní |  | 0 | 0 | 0 | 0 | 0 | 16 | K | 1 | ROZPOCET | 0 | 0 | 0 | 0 | 0 | 1 | 0 | 16 | 316
| PP |  | Otopná těl.panel.Radik Ventil Kompakt 11 600/ 900 | [14 empty] | PP | 1
159 | M | 735157265R00.8 | Otopná těl.panel.Radik Ventil Kompakt 11 600/ 900 | kus | 6 |  | 0 |  |  | základní |  | 0 | 0 | 0 | 0 | 0 | 32 | M | 1 | ROZPOCET | 0 | 0 | 0 | 0 | 0 | 1 | 0 | 16 | 318
| PP |  | Otopná těl.panel.Radik Ventil Kompakt 11 600/ 900 | [14 empty] | PP | 1
160 | K | 735157266R00 | Otopná těl.panel.Radik Ventil Kompakt 11 600/1000 | kus | 1 |  | 0 |  |  | základní |  | 0 | 0 | 0 | 0 | 0 | 16 | K | 1 | ROZPOCET | 0 | 0 | 0 | 0 | 0 | 1 | 0 | 16 | 320
| PP |  | Otopná těl.panel.Radik Ventil Kompakt 11 600/1000 | [14 empty] | PP | 1
161 | M | 735157266R00.9 | Otopná těl.panel.Radik Ventil Kompakt 11 600/1000 | kus | 1 |  | 0 |  |  | základní |  | 0 | 0 | 0 | 0 | 0 | 32 | M | 1 | ROZPOCET | 0 | 0 | 0 | 0 | 0 | 1 | 0 | 16 | 322
| PP |  | Otopná těl.panel.Radik Ventil Kompakt 11 600/1000 | [14 empty] | PP | 1
162 | K | 735157267R00 | Otopná těl.panel.Radik Ventil Kompakt 11 600/1100 | kus | 6 |  | 0 |  |  | základní |  | 0 | 0 | 0 | 0 | 0 | 16 | K | 1 | ROZPOCET | 0 | 0 | 0 | 0 | 0 | 1 | 0 | 16 | 324
| PP |  | Otopná těl.panel.Radik Ventil Kompakt 11 600/1100 | [14 empty] | PP | 1
163 | M | 735157267R00.10 | Otopná těl.panel.Radik Ventil Kompakt 11 600/1100 | kus | 6 |  | 0 |  |  | základní |  | 0 | 0 | 0 | 0 | 0 | 32 | M | 1 | ROZPOCET | 0 | 0 | 0 | 0 | 0 | 1 | 0 | 16 | 326
| PP |  | Otopná těl.panel.Radik Ventil Kompakt 11 600/1100 | [14 empty] | PP | 1
164 | K | 735157268R00 | Otopná těl.panel.Radik Ventil Kompakt 11 600/1200 | kus | 7 |  | 0 |  |  | základní |  | 0 | 0 | 0 | 0 | 0 | 16 | K | 1 | ROZPOCET | 0 | 0 | 0 | 0 | 0 | 1 | 0 | 16 | 328
| PP |  | Otopná těl.panel.Radik Ventil Kompakt 11 600/1200 | [14 empty] | PP | 1
165 | M | 735157268R00.11 | Otopná těl.panel.Radik Ventil Kompakt 11 600/1200 | kus | 7 |  | 0 |  |  | základní |  | 0 | 0 | 0 | 0 | 0 | 32 | M | 1 | ROZPOCET | 0 | 0 | 0 | 0 | 0 | 1 | 0 | 16 | 330
| PP |  | Otopná těl.panel.Radik Ventil Kompakt 11 600/1200 | [14 empty] | PP | 1
166 | K | 735157282R00 | Otopná těl.panel.Radik Ventil Kompakt 11 900/ 600 | kus | 1 |  | 0 |  |  | základní |  | 0 | 0 | 0 | 0 | 0 | 16 | K | 1 | ROZPOCET | 0 | 0 | 0 | 0 | 0 | 1 | 0 | 16 | 332
| PP |  | Otopná těl.panel.Radik Ventil Kompakt 11 900/ 600 | [14 empty] | PP | 1
167 | M | 735157282R00.12 | Otopná těl.panel.Radik Ventil Kompakt 11 900/ 600 | kus | 1 |  | 0 |  |  | základní |  | 0 | 0 | 0 | 0 | 0 | 32 | M | 1 | ROZPOCET | 0 | 0 | 0 | 0 | 0 | 1 | 0 | 16 | 334
| PP |  | Otopná těl.panel.Radik Ventil Kompakt 11 900/ 600 | [14 empty] | PP | 1
168 | K | 735157285R00 | Otopná těl.panel.Radik Ventil Kompakt 11 900/ 900 | kus | 1 |  | 0 |  |  | základní |  | 0 | 0 | 0 | 0 | 0 | 16 | K | 1 | ROZPOCET | 0 | 0 | 0 | 0 | 0 | 1 | 0 | 16 | 336
| PP |  | Otopná těl.panel.Radik Ventil Kompakt 11 900/ 900 | [14 empty] | PP | 1
169 | M | 735157285R00.13 | Otopná těl.panel.Radik Ventil Kompakt 11 900/ 900 | kus | 1 |  | 0 |  |  | základní |  | 0 | 0 | 0 | 0 | 0 | 32 | M | 1 | ROZPOCET | 0 | 0 | 0 | 0 | 0 | 1 | 0 | 16 | 338
| PP |  | Otopná těl.panel.Radik Ventil Kompakt 11 900/ 900 | [14 empty] | PP | 1
170 | K | 735157286R00 | Otopná těl.panel.Radik Ventil Kompakt 11 900/1000 | kus | 1 |  | 0 |  |  | základní |  | 0 | 0 | 0 | 0 | 0 | 16 | K | 1 | ROZPOCET | 0 | 0 | 0 | 0 | 0 | 1 | 0 | 16 | 340
| PP |  | Otopná těl.panel.Radik Ventil Kompakt 11 900/1000 | [14 empty] | PP | 1
171 | M | 735157286R00.14 | Otopná těl.panel.Radik Ventil Kompakt 11 900/1000 | kus | 1 |  | 0 |  |  | základní |  | 0 | 0 | 0 | 0 | 0 | 32 | M | 1 | ROZPOCET | 0 | 0 | 0 | 0 | 0 | 1 | 0 | 16 | 342
| PP |  | Otopná těl.panel.Radik Ventil Kompakt 11 900/1000 | [14 empty] | PP | 1
172 | K | 735157566R00 | Otopná těl.panel.Radik Ventil Kompakt 21 600/1000 | kus | 4 |  | 0 |  |  | základní |  | 0 | 0 | 0 | 0 | 0 | 16 | K | 1 | ROZPOCET | 0 | 0 | 0 | 0 | 0 | 1 | 0 | 16 | 344
| PP |  | Otopná těl.panel.Radik Ventil Kompakt 21 600/1000 | [14 empty] | PP | 1
173 | M | 735157566R00.15 | Otopná těl.panel.Radik Ventil Kompakt 21 600/1000 | kus | 4 |  | 0 |  |  | základní |  | 0 | 0 | 0 | 0 | 0 | 32 | M | 1 | ROZPOCET | 0 | 0 | 0 | 0 | 0 | 1 | 0 | 16 | 346
| PP |  | Otopná těl.panel.Radik Ventil Kompakt 21 600/1000 | [14 empty] | PP | 1
174 | K | 735157567R00 | Otopná těl.panel.Radik Ventil Kompakt 21 600/1100 | kus | 9 |  | 0 |  |  | základní |  | 0 | 0 | 0 | 0 | 0 | 16 | K | 1 | ROZPOCET | 0 | 0 | 0 | 0 | 0 | 1 | 0 | 16 | 348
| PP |  | Otopná těl.panel.Radik Ventil Kompakt 21 600/1100 | [14 empty] | PP | 1
175 | M | 735157567R00.16 | Otopná těl.panel.Radik Ventil Kompakt 21 600/1100 | kus | 9 |  | 0 |  |  | základní |  | 0 | 0 | 0 | 0 | 0 | 32 | M | 1 | ROZPOCET | 0 | 0 | 0 | 0 | 0 | 1 | 0 | 16 | 350
| PP |  | Otopná těl.panel.Radik Ventil Kompakt 21 600/1100 | [14 empty] | PP | 1
176 | K | 735157568R00 | Otopná těl.panel.Radik Ventil Kompakt 21 600/1200 | kus | 2 |  | 0 |  |  | základní |  | 0 | 0 | 0 | 0 | 0 | 16 | K | 1 | ROZPOCET | 0 | 0 | 0 | 0 | 0 | 1 | 0 | 16 | 352
| PP |  | Otopná těl.panel.Radik Ventil Kompakt 21 600/1200 | [14 empty] | PP | 1
177 | M | 735157568R00.17 | Otopná těl.panel.Radik Ventil Kompakt 21 600/1200 | kus | 2 |  | 0 |  |  | základní |  | 0 | 0 | 0 | 0 | 0 | 32 | M | 1 | ROZPOCET | 0 | 0 | 0 | 0 | 0 | 1 | 0 | 16 | 354
| PP |  | Otopná těl.panel.Radik Ventil Kompakt 21 600/1200 | [14 empty] | PP | 1
178 | K | 735157664R00 | Otopná těl.panel.Radik Ventil Kompakt 22 600/ 800 | kus | 1 |  | 0 |  |  | základní |  | 0 | 0 | 0 | 0 | 0 | 16 | K | 1 | ROZPOCET | 0 | 0 | 0 | 0 | 0 | 1 | 0 | 16 | 356
| PP |  | Otopná těl.panel.Radik Ventil Kompakt 22 600/ 800 | [14 empty] | PP | 1
179 | M | 735157664R00.18 | Otopná těl.panel.Radik Ventil Kompakt 22 600/ 800 | kus | 1 |  | 0 |  |  | základní |  | 0 | 0 | 0 | 0 | 0 | 32 | M | 1 | ROZPOCET | 0 | 0 | 0 | 0 | 0 | 1 | 0 | 16 | 358
| PP |  | Otopná těl.panel.Radik Ventil Kompakt 22 600/ 800 | [14 empty] | PP | 1
180 | K | 735157668R00 | Otopná těl.panel.Radik Ventil Kompakt 22 600/1200 | kus | 1 |  | 0 |  |  | základní |  | 0 | 0 | 0 | 0 | 0 | 16 | K | 1 | ROZPOCET | 0 | 0 | 0 | 0 | 0 | 1 | 0 | 16 | 360
| PP |  | Otopná těl.panel.Radik Ventil Kompakt 22 600/1200 | [14 empty] | PP | 1
181 | M | 735157668R00.19 | Otopná těl.panel.Radik Ventil Kompakt 22 600/1200 | kus | 1 |  | 0 |  |  | základní |  | 0 | 0 | 0 | 0 | 0 | 32 | M | 1 | ROZPOCET | 0 | 0 | 0 | 0 | 0 | 1 | 0 | 16 | 362
| PP |  | Otopná těl.panel.Radik Ventil Kompakt 22 600/1200 | [14 empty] | PP | 1
182 | K | 735157669R00 | Otopná těl.panel.Radik Ventil Kompakt 22 600/1400 | kus | 1 |  | 0 |  |  | základní |  | 0 | 0 | 0 | 0 | 0 | 16 | K | 1 | ROZPOCET | 0 | 0 | 0 | 0 | 0 | 1 | 0 | 16 | 364
| PP |  | Otopná těl.panel.Radik Ventil Kompakt 22 600/1400 | [14 empty] | PP | 1
183 | M | 735157669R00.20 | Otopná těl.panel.Radik Ventil Kompakt 22 600/1400 | kus | 1 |  | 0 |  |  | základní |  | 0 | 0 | 0 | 0 | 0 | 32 | M | 1 | ROZPOCET | 0 | 0 | 0 | 0 | 0 | 1 | 0 | 16 | 366
| PP |  | Otopná těl.panel.Radik Ventil Kompakt 22 600/1400 | [14 empty] | PP | 1
184 | K | 735157683R00 | Otopná těl.panel.Radik Ventil Kompakt 22 900/ 700 | kus | 2 |  | 0 |  |  | základní |  | 0 | 0 | 0 | 0 | 0 | 16 | K | 1 | ROZPOCET | 0 | 0 | 0 | 0 | 0 | 1 | 0 | 16 | 368
| PP |  | Otopná těl.panel.Radik Ventil Kompakt 22 900/ 700 | [14 empty] | PP | 1
185 | M | 735157683R00.21 | Otopná těl.panel.Radik Ventil Kompakt 22 900/ 700 | kus | 2 |  | 0 |  |  | základní |  | 0 | 0 | 0 | 0 | 0 | 32 | M | 1 | ROZPOCET | 0 | 0 | 0 | 0 | 0 | 1 | 0 | 16 | 370
| PP |  | Otopná těl.panel.Radik Ventil Kompakt 22 900/ 700 | [14 empty] | PP | 1
186 | K | 735157706R00 | Otopná těl.panel.Radik Ventil Kompakt 33 300/1000 | kus | 3 |  | 0 |  |  | základní |  | 0 | 0 | 0 | 0 | 0 | 16 | K | 1 | ROZPOCET | 0 | 0 | 0 | 0 | 0 | 1 | 0 | 16 | 372
| PP |  | Otopná těl.panel.Radik Ventil Kompakt 33 300/1000 | [14 empty] | PP | 1
187 | M | 735157706R00.22 | Otopná těl.panel.Radik Ventil Kompakt 33 300/1000 | kus | 3 |  | 0 |  |  | základní |  | 0 | 0 | 0 | 0 | 0 | 32 | M | 1 | ROZPOCET | 0 | 0 | 0 | 0 | 0 | 1 | 0 | 16 | 374
| PP |  | Otopná těl.panel.Radik Ventil Kompakt 33 300/1000 | [14 empty] | PP | 1
188 | K | 735157708R00 | Otopná těl.panel.Radik Ventil Kompakt 33 300/1200 | kus | 3 |  | 0 |  |  | základní |  | 0 | 0 | 0 | 0 | 0 | 16 | K | 1 | ROZPOCET | 0 | 0 | 0 | 0 | 0 | 1 | 0 | 16 | 376
| PP |  | Otopná těl.panel.Radik Ventil Kompakt 33 300/1200 | [14 empty] | PP | 1
189 | M | 735157708R00.23 | Otopná těl.panel.Radik Ventil Kompakt 33 300/1200 | kus | 3 |  | 0 |  |  | základní |  | 0 | 0 | 0 | 0 | 0 | 32 | M | 1 | ROZPOCET | 0 | 0 | 0 | 0 | 0 | 1 | 0 | 16 | 378
| PP |  | Otopná těl.panel.Radik Ventil Kompakt 33 300/1200 | [14 empty] | PP | 1
190 | K | 735156910R00 | Tlakové zkoušky otopných těles 10-11 | kus | 49 |  | 0 |  |  | základní |  | 0 | 0 | 0 | 0 | 0 | 16 | K | 1 | ROZPOCET | 0 | 0 | 0 | 0 | 0 | 1 | 0 | 16 | 380
| PP |  | Tlakové zkoušky otopných těles 10-11 | [14 empty] | PP | 1
191 | M | 735156910R00.24 | Tlakové zkoušky otopných těles 10-11 | kus | 49 |  | 0 |  |  | základní |  | 0 | 0 | 0 | 0 | 0 | 32 | M | 1 | ROZPOCET | 0 | 0 | 0 | 0 | 0 | 1 | 0 | 16 | 382
| PP |  | Tlakové zkoušky otopných těles 10-11 | [14 empty] | PP | 1
192 | K | 735156920R00 | Tlakové zkoušky otopných těles 20-22 | kus | 20 |  | 0 |  |  | základní |  | 0 | 0 | 0 | 0 | 0 | 16 | K | 1 | ROZPOCET | 0 | 0 | 0 | 0 | 0 | 1 | 0 | 16 | 384
| PP |  | Tlakové zkoušky otopných těles 20-22 | [14 empty] | PP | 1
193 | M | 735156920R00.25 | Tlakové zkoušky otopných těles 20-22 | kus | 20 |  | 0 |  |  | základní |  | 0 | 0 | 0 | 0 | 0 | 32 | M | 1 | ROZPOCET | 0 | 0 | 0 | 0 | 0 | 1 | 0 | 16 | 386
| PP |  | Tlakové zkoušky otopných těles 20-22 | [14 empty] | PP | 1
194 | K | 735156930R00 | Tlakové zkoušky otopných těles 33 | kus | 6 |  | 0 |  |  | základní |  | 0 | 0 | 0 | 0 | 0 | 16 | K | 1 | ROZPOCET | 0 | 0 | 0 | 0 | 0 | 1 | 0 | 16 | 388
| PP |  | Tlakové zkoušky otopných těles 33 | [14 empty] | PP | 1
195 | M | 735156930R00.26 | Tlakové zkoušky otopných těles 33 | kus | 6 |  | 0 |  |  | základní |  | 0 | 0 | 0 | 0 | 0 | 32 | M | 1 | ROZPOCET | 0 | 0 | 0 | 0 | 0 | 1 | 0 | 16 | 390
| PP |  | Tlakové zkoušky otopných těles 33 | [14 empty] | PP | 1
196 | K | 735 | zaregulování systému a příprava topné zkoušky | sb | 1 |  | 0 |  |  | základní |  | 0 | 0 | 0 | 0 | 0 | 16 | K | 1 | ROZPOCET | 0 | 0 | 0 | 0 | 0 | 1 | 0 | 16 | 392
| PP |  | zaregulování systému a příprava topné zkoušky | [14 empty] | PP | 1
197 | M | 735.27 | zaregulování systému a příprava topné zkoušky | sb | 1 |  | 0 |  |  | základní |  | 0 | 0 | 0 | 0 | 0 | 32 | M | 1 | ROZPOCET | 0 | 0 | 0 | 0 | 0 | 1 | 0 | 16 | 394
| PP |  | zaregulování systému a příprava topné zkoušky | [14 empty] | PP | 1
198 | K | 998735101R00 | Přesun hmot pro otopná tělesa, výšky do 6 m | t | 1.79 |  | 0 |  |  | základní |  | 0 | 0 | 0 | 0 | 0 | 16 | K | 1 | ROZPOCET | 0 | 0 | 0 | 0 | 0 | 1 | 0 | 16 | 396
| PP |  | Přesun hmot pro otopná tělesa, výšky do 6 m | [14 empty] | PP | 1
| D | 90 | Hodinové zúčtovací sazby (HZS) |  |  |  | 0 |  |  |  |  | 0 |  | 0 |  | 0 | 1 | D | 0 | ROZPOCET | [6 empty] | 0
199 | K | 904 R02 | Hzs-zkousky v ramci montaz.praciTopná zkouška | h | 24 |  | 0 |  |  | základní |  | 0 | 0 | 0 | 0 | 0 | 4 | K | 1 | ROZPOCET | 0 | 0 | 0 | 0 | 0 | 1 | 0 | 4 | 398
| PP |  | Hzs-zkousky v ramci montaz.praciTopná zkouška | [14 empty] | PP | 1
| D | 94 | Lešení a stavební výtahy |  |  |  | 0 |  |  |  |  | 0 |  | 0 |  | 0 | 1 | D | 0 | ROZPOCET | [6 empty] | 0
200 | K | 941955002R00 | Lešení lehké pomocné, výška podlahy do 1,9 m | m2 | 80 |  | 0 |  |  | základní |  | 0 | 0 | 0 | 0 | 0 | 4 | K | 1 | ROZPOCET | 0 | 0 | 0 | 0 | 0 | 1 | 0 | 4 | 400
| PP |  | Lešení lehké pomocné, výška podlahy do 1,9 m | [14 empty] | PP | 1

## D.1.4.3. - ESI
{cafdd3e2-514c-4422-8c03-d1a95cfbf861}
2
| KRYCÍ LIST SOUPISU PRACÍ | [7 empty] | v --- níže se nacházejí doplnkové a pomocné údaje k sestavám --- v | [8 empty] | False
Stavba:
Zdravotnické centrum KOSMOS
Objekt:
D.1.4.3. - ESI
| KSO: |  |  |  |  | CC-CZ:
| Místo: |  | Novodvorská 1083/155 |  |  | Datum: | 15. 7. 2021
| Zadavatel: |  |  |  |  | IČ:
|  | MČ Praha 4, Antala Staška 2059/80b |  |  |  | DIČ:
| Uchazeč: |  |  |  |  | IČ: | Vyplň údaj
|  | Vyplň údaj |  |  |  | DIČ: | Vyplň údaj
| Projektant: |  |  |  |  | IČ:
|  | Antre s.r.o. |  |  |  | DIČ:
| Zpracovatel: |  |  |  |  | IČ:
DIČ:
Poznámka:
| Cena bez DPH | [5 empty] | 0
|  |  | Základ daně |  |  | Sazba daně | Výše daně
| DPH | základní | 0 |  |  | 21% | 0
|  | snížená | 0 |  |  | 15% | 0
|  | zákl. přenesená | 0 |  |  | 21% | 0
|  | sníž. přenesená | 0 |  |  | 15% | 0
|  | nulová | 0 |  |  | 0% | 0
| Cena s DPH |  |  | v | CZK |  | 0
REKAPITULACE ČLENĚNÍ SOUPISU PRACÍ
Stavba:
Zdravotnické centrum KOSMOS
Objekt:
D.1.4.3. - ESI
Místo: |  |  | Novodvorská 1083/155 |  |  | Datum: | 15. 7. 2021
Zadavatel: |  |  | MČ Praha 4, Antala Staška 2059/80b |  |  | Projektant: | Antre s.r.o.
Uchazeč: |  |  | Vyplň údaj |  |  | Zpracovatel:
Kód dílu - Popis | [6 empty] | Cena celkem [CZK]
Náklady stavby celkem | [6 empty] | 0 | [11 empty] | -1
| D1 - SVÍTIDLA: kontrolní výpočet intenzity osvětlení uložen u projektanta | [5 empty] | 0
| D2 - PŘÍSTROJE | [5 empty] | 0
| D3 - POŘÁRNÍ ZAŘÍZENÍ | [5 empty] | 0
| D4 - UPS PRO ZDRAVOTNICKÉ ÚČELY | [5 empty] | 0
| D5 - VYROVNÁVAČ POTENCIÁLU | [5 empty] | 0
| D6 - KABELY: | [5 empty] | 0
| D7 - ROZVADĚČE | [5 empty] | 0
| D8 - INSTALAČNÍ MATERIÁL | [5 empty] | 0
| D9 - OSTATNÍ | [5 empty] | 0
| D10 - Hromosvod | [5 empty] | 0
SOUPIS PRACÍ
Stavba:
Zdravotnické centrum KOSMOS
Objekt:
D.1.4.3. - ESI
Místo: |  |  | Novodvorská 1083/155 |  |  | Datum: | 15. 7. 2021
Zadavatel: |  |  | MČ Praha 4, Antala Staška 2059/80b |  |  | Projektant: | Antre s.r.o.
Uchazeč: |  |  | Vyplň údaj |  |  | Zpracovatel:
PČ | Typ | Kód | Popis | MJ | Množství | J.cena [CZK] | Cena celkem [CZK] | Cenová soustava |  | DPH | J. Nh [h] | Nh celkem [h] | J. hmotnost [t] | Hmotnost celkem [t] | J. suť [t] | Suť Celkem [t]
Náklady soupisu celkem | [6 empty] | 0 |  |  |  |  | 0 |  | 0 |  | 0.0026 |  | D | -1 | [7 empty] | 0
| D | D1 | SVÍTIDLA: kontrolní výpočet intenzity osvětlení uložen u projektanta |  |  |  | 0 |  |  |  |  | 0 |  | 0 |  | 0 | 1 | D | 0 | ROZPOCET | [6 empty] | 0
1 | K | 74137001 | BALA LED svítidlo 840, 1900lm, 23W | ks | 34 |  | 0 |  |  | základní |  | 0 | 0 | 0 | 0 | 0 | 4 | K | 1 | ROZPOCET | 0 | 0 | 0 | 0 | 0 | 1 | 0 | 4 | 2
| PP |  | BALA LED svítidlo 840, 1900lm, 23W | [14 empty] | PP | 1
2 | M | 74137001.1 | BALA LED svítidlo 840, 1900lm, 23W | ks | 34 |  | 0 |  |  | základní |  | 0 | 0 | 0 | 0 | 0 | 8 | M | 1 | ROZPOCET | 0 | 0 | 0 | 0 | 0 | 1 | 0 | 4 | 4
| PP |  | BALA LED svítidlo 840, 1900lm, 23W | [14 empty] | PP | 1
3 | K | 74137002 | HAMSA G2 DMPP 3K1/840 | ks | 28 |  | 0 |  |  | základní |  | 0 | 0 | 0 | 0 | 0 | 4 | K | 1 | ROZPOCET | 0 | 0 | 0 | 0 | 0 | 1 | 0 | 4 | 6
| PP |  | HAMSA G2 DMPP 3K1/840 | [14 empty] | PP | 1
4 | M | 74137002.2 | HAMSA G2 DMPP 3K1/840 | ks | 28 |  | 0 |  |  | základní |  | 0 | 0 | 0 | 0 | 0 | 8 | M | 1 | ROZPOCET | 0 | 0 | 0 | 0 | 0 | 1 | 0 | 4 | 8
| PP |  | HAMSA G2 DMPP 3K1/840 | [14 empty] | PP | 1
5 | K | 74137003 | HAMSA G2 DMPP 3K1/840 M1 - NOUZE | ks | 22 |  | 0 |  |  | základní |  | 0 | 0 | 0 | 0 | 0 | 4 | K | 1 | ROZPOCET | 0 | 0 | 0 | 0 | 0 | 1 | 0 | 4 | 10
| PP |  | HAMSA G2 DMPP 3K1/840 M1 - NOUZE | [14 empty] | PP | 1
6 | M | 74137003.3 | HAMSA G2 DMPP 3K1/840 M1 - NOUZE | ks | 22 |  | 0 |  |  | základní |  | 0 | 0 | 0 | 0 | 0 | 8 | M | 1 | ROZPOCET | 0 | 0 | 0 | 0 | 0 | 1 | 0 | 4 | 12
| PP |  | HAMSA G2 DMPP 3K1/840 M1 - NOUZE | [14 empty] | PP | 1
7 | K | 74137004 | NARA 12 DMPP 4K5/840 | ks | 6 |  | 0 |  |  | základní |  | 0 | 0 | 0 | 0 | 0 | 4 | K | 1 | ROZPOCET | 0 | 0 | 0 | 0 | 0 | 1 | 0 | 4 | 14
| PP |  | NARA 12 DMPP 4K5/840 | [14 empty] | PP | 1
8 | M | 74137004.4 | NARA 12 DMPP 4K5/840 | ks | 6 |  | 0 |  |  | základní |  | 0 | 0 | 0 | 0 | 0 | 8 | M | 1 | ROZPOCET | 0 | 0 | 0 | 0 | 0 | 1 | 0 | 4 | 16
| PP |  | NARA 12 DMPP 4K5/840 | [14 empty] | PP | 1
9 | K | 74137005 | NARA 12 DMPP 6K0/840 | ks | 8 |  | 0 |  |  | základní |  | 0 | 0 | 0 | 0 | 0 | 4 | K | 1 | ROZPOCET | 0 | 0 | 0 | 0 | 0 | 1 | 0 | 4 | 18
| PP |  | NARA 12 DMPP 6K0/840 | [14 empty] | PP | 1
10 | M | 74137005.5 | NARA 12 DMPP 6K0/840 | ks | 8 |  | 0 |  |  | základní |  | 0 | 0 | 0 | 0 | 0 | 8 | M | 1 | ROZPOCET | 0 | 0 | 0 | 0 | 0 | 1 | 0 | 4 | 20
| PP |  | NARA 12 DMPP 6K0/840 | [14 empty] | PP | 1
11 | K | 74137006 | NARA 15 DMPP 6K0/940 | ks | 9 |  | 0 |  |  | základní |  | 0 | 0 | 0 | 0 | 0 | 4 | K | 1 | ROZPOCET | 0 | 0 | 0 | 0 | 0 | 1 | 0 | 4 | 22
| PP |  | NARA 15 DMPP 6K0/940 | [14 empty] | PP | 1
12 | M | 74137006.6 | NARA 15 DMPP 6K0/940 | ks | 9 |  | 0 |  |  | základní |  | 0 | 0 | 0 | 0 | 0 | 8 | M | 1 | ROZPOCET | 0 | 0 | 0 | 0 | 0 | 1 | 0 | 4 | 24
| PP |  | NARA 15 DMPP 6K0/940 | [14 empty] | PP | 1
13 | K | 74137007 | NARA 6 DMPP 3K7/840 | ks | 61 |  | 0 |  |  | základní |  | 0 | 0 | 0 | 0 | 0 | 4 | K | 1 | ROZPOCET | 0 | 0 | 0 | 0 | 0 | 1 | 0 | 4 | 26
| PP |  | NARA 6 DMPP 3K7/840 | [14 empty] | PP | 1
14 | M | 74137007.7 | NARA 6 DMPP 3K7/840 | ks | 61 |  | 0 |  |  | základní |  | 0 | 0 | 0 | 0 | 0 | 8 | M | 1 | ROZPOCET | 0 | 0 | 0 | 0 | 0 | 1 | 0 | 4 | 28
| PP |  | NARA 6 DMPP 3K7/840 | [14 empty] | PP | 1
15 | K | 74137008 | TARA 3K0/840 | ks | 6 |  | 0 |  |  | základní |  | 0 | 0 | 0 | 0 | 0 | 4 | K | 1 | ROZPOCET | 0 | 0 | 0 | 0 | 0 | 1 | 0 | 4 | 30
| PP |  | TARA 3K0/840 | [14 empty] | PP | 1
16 | M | 74137008.8 | TARA 3K0/840 | ks | 6 |  | 0 |  |  | základní |  | 0 | 0 | 0 | 0 | 0 | 8 | M | 1 | ROZPOCET | 0 | 0 | 0 | 0 | 0 | 1 | 0 | 4 | 32
| PP |  | TARA 3K0/840 | [14 empty] | PP | 1
17 | K | 74137009 | Designové LED svítidlo WALL, montáž přisazením na zeď, difuzor opálový 840 M1, 3100lm, 27,8W NOUZE | ks | 2 |  | 0 |  |  | základní |  | 0 | 0 | 0 | 0 | 0 | 4 | K | 1 | ROZPOCET | 0 | 0 | 0 | 0 | 0 | 1 | 0 | 4 | 34
| PP |  | Designové LED svítidlo WALL, montáž přisazením na zeď, difuzor opálový 840 M1, 3100lm, 27,8W NOUZE | [14 empty] | PP | 1
18 | M | 74137009.9 | Designové LED svítidlo WALL, montáž přisazením na zeď, difuzor opálový 840 M1, 3100lm, 27,8W NOUZE | ks | 2 |  | 0 |  |  | základní |  | 0 | 0 | 0 | 0 | 0 | 8 | M | 1 | ROZPOCET | 0 | 0 | 0 | 0 | 0 | 1 | 0 | 4 | 36
| PP |  | Designové LED svítidlo WALL, montáž přisazením na zeď, difuzor opálový 840 M1, 3100lm, 27,8W NOUZE | [14 empty] | PP | 1
19 | K | 74137010 | Designové LED svítidlo, montáž přisazením na zeď, difuzor opálový 840, 5000lm, 32W | ks | 2 |  | 0 |  |  | základní |  | 0 | 0 | 0 | 0 | 0 | 4 | K | 1 | ROZPOCET | 0 | 0 | 0 | 0 | 0 | 1 | 0 | 4 | 38
| PP |  | Designové LED svítidlo, montáž přisazením na zeď, difuzor opálový 840, 5000lm, 32W | [14 empty] | PP | 1
20 | M | 74137010.10 | Designové LED svítidlo, montáž přisazením na zeď, difuzor opálový 840, 5000lm, 32W | ks | 2 |  | 0 |  |  | základní |  | 0 | 0 | 0 | 0 | 0 | 8 | M | 1 | ROZPOCET | 0 | 0 | 0 | 0 | 0 | 1 | 0 | 4 | 40
| PP |  | Designové LED svítidlo, montáž přisazením na zeď, difuzor opálový 840, 5000lm, 32W | [14 empty] | PP | 1
21 | K | 74137011 | Svítidlo průmyslové zářivkové 2x 40W, IP65 korpus ABS + kryt PC, leštěný al. Reflektor, 1270lm | ks | 30 |  | 0 |  |  | základní |  | 0 | 0 | 0 | 0 | 0 | 4 | K | 1 | ROZPOCET | 0 | 0 | 0 | 0 | 0 | 1 | 0 | 4 | 42
| PP |  | Svítidlo průmyslové zářivkové 2x 40W, IP65 korpus ABS + kryt PC, leštěný al. Reflektor, 1270lm | [14 empty] | PP | 1
22 | M | 74137011.11 | Svítidlo průmyslové zářivkové 2x 40W, IP65 korpus ABS + kryt PC, leštěný al. Reflektor, 1270lm | ks | 30 |  | 0 |  |  | základní |  | 0 | 0 | 0 | 0 | 0 | 8 | M | 1 | ROZPOCET | 0 | 0 | 0 | 0 | 0 | 1 | 0 | 4 | 44
| PP |  | Svítidlo průmyslové zářivkové 2x 40W, IP65 korpus ABS + kryt PC, leštěný al. Reflektor, 1270lm | [14 empty] | PP | 1
23 | K | 74137012 | Svítidlo nouzové s piktogrmem | ks | 34 |  | 0 |  |  | základní |  | 0 | 0 | 0 | 0 | 0 | 4 | K | 1 | ROZPOCET | 0 | 0 | 0 | 0 | 0 | 1 | 0 | 4 | 46
| PP |  | Svítidlo nouzové s piktogrmem | [14 empty] | PP | 1
24 | M | 74137012.12 | Svítidlo nouzové s piktogrmem | ks | 34 |  | 0 |  |  | základní |  | 0 | 0 | 0 | 0 | 0 | 8 | M | 1 | ROZPOCET | 0 | 0 | 0 | 0 | 0 | 1 | 0 | 4 | 48
| PP |  | Svítidlo nouzové s piktogrmem | [14 empty] | PP | 1
| D | D2 | PŘÍSTROJE |  |  |  | 0 |  |  |  |  | 0 |  | 0 |  | 0 | 1 | D | 0 | ROZPOCET | [6 empty] | 0
25 | K | 74137013 | Vypínač jednopólový č.1, | ks | 23 |  | 0 |  |  | základní |  | 0 | 0 | 0 | 0 | 0 | 4 | K | 1 | ROZPOCET | 0 | 0 | 0 | 0 | 0 | 1 | 0 | 4 | 50
| PP |  | Vypínač jednopólový č.1, | [14 empty] | PP | 1
26 | M | 74137013.13 | Vypínač jednopólový č.1, | ks | 23 |  | 0 |  |  | základní |  | 0 | 0 | 0 | 0 | 0 | 8 | M | 1 | ROZPOCET | 0 | 0 | 0 | 0 | 0 | 1 | 0 | 4 | 52
| PP |  | Vypínač jednopólový č.1, | [14 empty] | PP | 1
27 | K | 74137014 | Vypínač schodišťový | ks | 24 |  | 0 |  |  | základní |  | 0 | 0 | 0 | 0 | 0 | 4 | K | 1 | ROZPOCET | 0 | 0 | 0 | 0 | 0 | 1 | 0 | 4 | 54
| PP |  | Vypínač schodišťový | [14 empty] | PP | 1
28 | M | 74137014.14 | Vypínač schodišťový | ks | 24 |  | 0 |  |  | základní |  | 0 | 0 | 0 | 0 | 0 | 8 | M | 1 | ROZPOCET | 0 | 0 | 0 | 0 | 0 | 1 | 0 | 4 | 56
| PP |  | Vypínač schodišťový | [14 empty] | PP | 1
29 | K | 74137015 | Vypínač seriový | ks | 5 |  | 0 |  |  | základní |  | 0 | 0 | 0 | 0 | 0 | 4 | K | 1 | ROZPOCET | 0 | 0 | 0 | 0 | 0 | 1 | 0 | 4 | 58
| PP |  | Vypínač seriový | [14 empty] | PP | 1
30 | M | 74137015.15 | Vypínač seriový | ks | 5 |  | 0 |  |  | základní |  | 0 | 0 | 0 | 0 | 0 | 8 | M | 1 | ROZPOCET | 0 | 0 | 0 | 0 | 0 | 1 | 0 | 4 | 60
| PP |  | Vypínač seriový | [14 empty] | PP | 1
31 | K | 74137016 | Vypínač kžížový | ks | 12 |  | 0 |  |  | základní |  | 0 | 0 | 0 | 0 | 0 | 4 | K | 1 | ROZPOCET | 0 | 0 | 0 | 0 | 0 | 1 | 0 | 4 | 62
| PP |  | Vypínač kžížový | [14 empty] | PP | 1
32 | M | 74137016.16 | Vypínač kžížový | ks | 12 |  | 0 |  |  | základní |  | 0 | 0 | 0 | 0 | 0 | 8 | M | 1 | ROZPOCET | 0 | 0 | 0 | 0 | 0 | 1 | 0 | 4 | 64
| PP |  | Vypínač kžížový | [14 empty] | PP | 1
33 | K | 74137017 | Pohybové čidlo | ks | 21 |  | 0 |  |  | základní |  | 0 | 0 | 0 | 0 | 0 | 4 | K | 1 | ROZPOCET | 0 | 0 | 0 | 0 | 0 | 1 | 0 | 4 | 66
| PP |  | Pohybové čidlo | [14 empty] | PP | 1
34 | M | 74137017.17 | Pohybové čidlo | ks | 21 |  | 0 |  |  | základní |  | 0 | 0 | 0 | 0 | 0 | 8 | M | 1 | ROZPOCET | 0 | 0 | 0 | 0 | 0 | 1 | 0 | 4 | 68
| PP |  | Pohybové čidlo | [14 empty] | PP | 1
35 | K | 74137018 | Dvojzásuvka IP20,16A,230V, s natočenou dutinkou. | ks | 92 |  | 0 |  |  | základní |  | 0 | 0 | 0 | 0 | 0 | 4 | K | 1 | ROZPOCET | 0 | 0 | 0 | 0 | 0 | 1 | 0 | 4 | 70
| PP |  | Dvojzásuvka IP20,16A,230V, s natočenou dutinkou. | [14 empty] | PP | 1
36 | M | 74137018.18 | Dvojzásuvka IP20,16A,230V, s natočenou dutinkou. | ks | 92 |  | 0 |  |  | základní |  | 0 | 0 | 0 | 0 | 0 | 8 | M | 1 | ROZPOCET | 0 | 0 | 0 | 0 | 0 | 1 | 0 | 4 | 72
| PP |  | Dvojzásuvka IP20,16A,230V, s natočenou dutinkou. | [14 empty] | PP | 1
37 | K | 74137019 | Zásuvka 230V/16A PRO PC S PŘEPĚŤ. OCHR. | ks | 11 |  | 0 |  |  | základní |  | 0 | 0 | 0 | 0 | 0 | 4 | K | 1 | ROZPOCET | 0 | 0 | 0 | 0 | 0 | 1 | 0 | 4 | 74
| PP |  | Zásuvka 230V/16A PRO PC S PŘEPĚŤ. OCHR. | [14 empty] | PP | 1
38 | M | 74137019.19 | Zásuvka 230V/16A PRO PC S PŘEPĚŤ. OCHR. | ks | 11 |  | 0 |  |  | základní |  | 0 | 0 | 0 | 0 | 0 | 8 | M | 1 | ROZPOCET | 0 | 0 | 0 | 0 | 0 | 1 | 0 | 4 | 76
| PP |  | Zásuvka 230V/16A PRO PC S PŘEPĚŤ. OCHR. | [14 empty] | PP | 1
39 | K | 74137020 | Zásuvka IP20,16A,230V, jednoduchá | ks | 17 |  | 0 |  |  | základní |  | 0 | 0 | 0 | 0 | 0 | 4 | K | 1 | ROZPOCET | 0 | 0 | 0 | 0 | 0 | 1 | 0 | 4 | 78
| PP |  | Zásuvka IP20,16A,230V, jednoduchá | [14 empty] | PP | 1
40 | M | 74137020.20 | Zásuvka IP20,16A,230V, jednoduchá | ks | 17 |  | 0 |  |  | základní |  | 0 | 0 | 0 | 0 | 0 | 8 | M | 1 | ROZPOCET | 0 | 0 | 0 | 0 | 0 | 1 | 0 | 4 | 80
| PP |  | Zásuvka IP20,16A,230V, jednoduchá | [14 empty] | PP | 1
41 | K | 74137021 | Krabice rozbočná KR68 | ks | 30 |  | 0 |  |  | základní |  | 0 | 0 | 0 | 0 | 0 | 4 | K | 1 | ROZPOCET | 0 | 0 | 0 | 0 | 0 | 1 | 0 | 4 | 82
| PP |  | Krabice rozbočná KR68 | [14 empty] | PP | 1
42 | M | 74137021.21 | Krabice rozbočná KR68 | ks | 30 |  | 0 |  |  | základní |  | 0 | 0 | 0 | 0 | 0 | 8 | M | 1 | ROZPOCET | 0 | 0 | 0 | 0 | 0 | 1 | 0 | 4 | 84
| PP |  | Krabice rozbočná KR68 | [14 empty] | PP | 1
43 | K | 74137022 | Krabice přístrojová - zapuštěná | ks | 205 |  | 0 |  |  | základní |  | 0 | 0 | 0 | 0 | 0 | 4 | K | 1 | ROZPOCET | 0 | 0 | 0 | 0 | 0 | 1 | 0 | 4 | 86
| PP |  | Krabice přístrojová - zapuštěná | [14 empty] | PP | 1
44 | M | 74137022.22 | Krabice přístrojová - zapuštěná | ks | 205 |  | 0 |  |  | základní |  | 0 | 0 | 0 | 0 | 0 | 8 | M | 1 | ROZPOCET | 0 | 0 | 0 | 0 | 0 | 1 | 0 | 4 | 88
| PP |  | Krabice přístrojová - zapuštěná | [14 empty] | PP | 1
45 | K | 74137023 | Dvě zásuvky ve spolešném 4rámečku se slp | ks | 5 |  | 0 |  |  | základní |  | 0 | 0 | 0 | 0 | 0 | 4 | K | 1 | ROZPOCET | 0 | 0 | 0 | 0 | 0 | 1 | 0 | 4 | 90
| PP |  | Dvě zásuvky ve spolešném 4rámečku se slp | [14 empty] | PP | 1
46 | M | 74137023.23 | Dvě zásuvky ve spolešném 4rámečku se slp | ks | 5 |  | 0 |  |  | základní |  | 0 | 0 | 0 | 0 | 0 | 8 | M | 1 | ROZPOCET | 0 | 0 | 0 | 0 | 0 | 1 | 0 | 4 | 92
| PP |  | Dvě zásuvky ve spolešném 4rámečku se slp | [14 empty] | PP | 1
47 | K | 74137024 | Dvě zásuvky ve spolešném 3rámečku se slp | ks | 16 |  | 0 |  |  | základní |  | 0 | 0 | 0 | 0 | 0 | 4 | K | 1 | ROZPOCET | 0 | 0 | 0 | 0 | 0 | 1 | 0 | 4 | 94
| PP |  | Dvě zásuvky ve spolešném 3rámečku se slp | [14 empty] | PP | 1
48 | M | 74137024.24 | Dvě zásuvky ve spolešném 3rámečku se slp | ks | 16 |  | 0 |  |  | základní |  | 0 | 0 | 0 | 0 | 0 | 8 | M | 1 | ROZPOCET | 0 | 0 | 0 | 0 | 0 | 1 | 0 | 4 | 96
| PP |  | Dvě zásuvky ve spolešném 3rámečku se slp | [14 empty] | PP | 1
49 | K | 74137025 | Zásuvka 3f IP44 | ks | 2 |  | 0 |  |  | základní |  | 0 | 0 | 0 | 0 | 0 | 4 | K | 1 | ROZPOCET | 0 | 0 | 0 | 0 | 0 | 1 | 0 | 4 | 98
| PP |  | Zásuvka 3f IP44 | [14 empty] | PP | 1
50 | M | 74137025.25 | Zásuvka 3f IP44 | ks | 2 |  | 0 |  |  | základní |  | 0 | 0 | 0 | 0 | 0 | 8 | M | 1 | ROZPOCET | 0 | 0 | 0 | 0 | 0 | 1 | 0 | 4 | 100
| PP |  | Zásuvka 3f IP44 | [14 empty] | PP | 1
51 | K | 74137026 | Podlahová krabice | ks | 1 |  | 0 |  |  | základní |  | 0 | 0 | 0 | 0 | 0 | 4 | K | 1 | ROZPOCET | 0 | 0 | 0 | 0 | 0 | 1 | 0 | 4 | 102
| PP |  | Podlahová krabice | [14 empty] | PP | 1
52 | M | 74137026.26 | Podlahová krabice | ks | 1 |  | 0 |  |  | základní |  | 0 | 0 | 0 | 0 | 0 | 8 | M | 1 | ROZPOCET | 0 | 0 | 0 | 0 | 0 | 1 | 0 | 4 | 104
| PP |  | Podlahová krabice | [14 empty] | PP | 1
53 | K | 74137027 | Elektroinstalační krabice pro uložení konců kabelů v nájemních jednotkách | ks | 38 |  | 0 |  |  | základní |  | 0 | 0 | 0 | 0 | 0 | 4 | K | 1 | ROZPOCET | 0 | 0 | 0 | 0 | 0 | 1 | 0 | 4 | 106
| PP |  | Elektroinstalační krabice pro uložení konců kabelů v nájemních jednotkách | [14 empty] | PP | 1
54 | M | 74137027.27 | Elektroinstalační krabice pro uložení konců kabelů v nájemních jednotkách | ks | 38 |  | 0 |  |  | základní |  | 0 | 0 | 0 | 0 | 0 | 8 | M | 1 | ROZPOCET | 0 | 0 | 0 | 0 | 0 | 1 | 0 | 4 | 108
| PP |  | Elektroinstalační krabice pro uložení konců kabelů v nájemních jednotkách | [14 empty] | PP | 1
55 | K | 74137028 | Tlačítko CENTRAL-STOP zajištěné proti náhodnému použití | ks | 1 |  | 0 |  |  | základní |  | 0 | 0 | 0 | 0 | 0 | 4 | K | 1 | ROZPOCET | 0 | 0 | 0 | 0 | 0 | 1 | 0 | 4 | 110
| PP |  | Tlačítko CENTRAL-STOP zajištěné proti náhodnému použití | [14 empty] | PP | 1
56 | M | 74137028.28 | Tlačítko CENTRAL-STOP zajištěné proti náhodnému použití | ks | 1 |  | 0 |  |  | základní |  | 0 | 0 | 0 | 0 | 0 | 8 | M | 1 | ROZPOCET | 0 | 0 | 0 | 0 | 0 | 1 | 0 | 4 | 112
| PP |  | Tlačítko CENTRAL-STOP zajištěné proti náhodnému použití | [14 empty] | PP | 1
57 | K | 74137029 | Tlačítko TOTAL-STOP zajištěné proti náhodnému použití | ks | 1 |  | 0 |  |  | základní |  | 0 | 0 | 0 | 0 | 0 | 4 | K | 1 | ROZPOCET | 0 | 0 | 0 | 0 | 0 | 1 | 0 | 4 | 114
| PP |  | Tlačítko TOTAL-STOP zajištěné proti náhodnému použití | [14 empty] | PP | 1
58 | M | 74137029.29 | Tlačítko TOTAL-STOP zajištěné proti náhodnému použití | ks | 1 |  | 0 |  |  | základní |  | 0 | 0 | 0 | 0 | 0 | 8 | M | 1 | ROZPOCET | 0 | 0 | 0 | 0 | 0 | 1 | 0 | 4 | 116
| PP |  | Tlačítko TOTAL-STOP zajištěné proti náhodnému použití | [14 empty] | PP | 1
| D | D3 | POŘÁRNÍ ZAŘÍZENÍ |  |  |  | 0 |  |  |  |  | 0 |  | 0 |  | 0 | 1 | D | 0 | ROZPOCET | [6 empty] | 0
59 | K | 74137030 | Prožárně odolná příchytka P60-R dle ČSN 73 0895, včetně ukotvení oc. hmoždinkou | ks | 800 |  | 0 |  |  | základní |  | 0 | 0 | 0 | 0 | 0 | 4 | K | 1 | ROZPOCET | 0 | 0 | 0 | 0 | 0 | 1 | 0 | 4 | 118
| PP |  | Prožárně odolná příchytka P60-R dle ČSN 73 0895, včetně ukotvení oc. hmoždinkou | [14 empty] | PP | 1
60 | M | 74137030.30 | Prožárně odolná příchytka P60-R dle ČSN 73 0895, včetně ukotvení oc. hmoždinkou | ks | 800 |  | 0 |  |  | základní |  | 0 | 0 | 0 | 0 | 0 | 8 | M | 1 | ROZPOCET | 0 | 0 | 0 | 0 | 0 | 1 | 0 | 4 | 120
| PP |  | Prožárně odolná příchytka P60-R dle ČSN 73 0895, včetně ukotvení oc. hmoždinkou | [14 empty] | PP | 1
61 | K | 74137031 | Montáž požárně odolné trasy P60-R z výše uvedených částí | m | 250 |  | 0 |  |  | základní |  | 0 | 0 | 0 | 0 | 0 | 4 | K | 1 | ROZPOCET | 0 | 0 | 0 | 0 | 0 | 1 | 0 | 4 | 122
| PP |  | Montáž požárně odolné trasy P60-R z výše uvedených částí | [14 empty] | PP | 1
62 | K | 74137032 | Požární rozvaděč včetně vybavení RPZ | ks | 1 |  | 0 |  |  | základní |  | 0 | 0 | 0 | 0 | 0 | 4 | K | 1 | ROZPOCET | 0 | 0 | 0 | 0 | 0 | 1 | 0 | 4 | 124
| PP |  | Požární rozvaděč včetně vybavení RPZ | [14 empty] | PP | 1
63 | M | 74137032.32 | Požární rozvaděč včetně vybavení RPZ | ks | 1 |  | 0 |  |  | základní |  | 0 | 0 | 0 | 0 | 0 | 8 | M | 1 | ROZPOCET | 0 | 0 | 0 | 0 | 0 | 1 | 0 | 4 | 126
| PP |  | Požární rozvaděč včetně vybavení RPZ | [14 empty] | PP | 1
64 | K | 74137033 | UPS 10 kVA 30 min včetně Bypassu EATON | ks | 1 |  | 0 |  |  | základní |  | 0 | 0 | 0 | 0 | 0 | 4 | K | 1 | ROZPOCET | 0 | 0 | 0 | 0 | 0 | 1 | 0 | 4 | 128
| PP |  | UPS 10 kVA 30 min včetně Bypassu EATON | [14 empty] | PP | 1
65 | M | 74137033.33 | UPS 10 kVA 30 min včetně Bypassu EATON | ks | 1 |  | 0 |  |  | základní |  | 0 | 0 | 0 | 0 | 0 | 8 | M | 1 | ROZPOCET | 0 | 0 | 0 | 0 | 0 | 1 | 0 | 4 | 130
| PP |  | UPS 10 kVA 30 min včetně Bypassu EATON | [14 empty] | PP | 1
66 | K | 74137034 | 1-CHKE-R 3x1,5 B2ca s1 d1 - | m | 550 |  | 0 |  |  | základní |  | 0 | 0 | 0 | 0 | 0 | 4 | K | 1 | ROZPOCET | 0 | 0 | 0 | 0 | 0 | 1 | 0 | 4 | 132
| PP |  | 1-CHKE-R 3x1,5 B2ca s1 d1 - | [14 empty] | PP | 1
67 | M | 74137034.34 | 1-CHKE-R 3x1,5 B2ca s1 d1 - | m | 550 |  | 0 |  |  | základní |  | 0 | 0 | 0 | 0 | 0 | 8 | M | 1 | ROZPOCET | 0 | 0 | 0 | 0 | 0 | 1 | 0 | 4 | 134
| PP |  | 1-CHKE-R 3x1,5 B2ca s1 d1 - | [14 empty] | PP | 1
68 | K | 74137035 | 1-CXKE-R 2x1,5 B2ca s1 d1 | m | 120 |  | 0 |  |  | základní |  | 0 | 0 | 0 | 0 | 0 | 4 | K | 1 | ROZPOCET | 0 | 0 | 0 | 0 | 0 | 1 | 0 | 4 | 136
| PP |  | 1-CXKE-R 2x1,5 B2ca s1 d1 | [14 empty] | PP | 1
69 | M | 74137035.35 | 1-CXKE-R 2x1,5 B2ca s1 d1 | m | 120 |  | 0 |  |  | základní |  | 0 | 0 | 0 | 0 | 0 | 8 | M | 1 | ROZPOCET | 0 | 0 | 0 | 0 | 0 | 1 | 0 | 4 | 138
| PP |  | 1-CXKE-R 2x1,5 B2ca s1 d1 | [14 empty] | PP | 1
70 | K | 74137036 | 1-CXKE-R 3x2,5 B2ca s1 d1 | m | 160 |  | 0 |  |  | základní |  | 0 | 0 | 0 | 0 | 0 | 4 | K | 1 | ROZPOCET | 0 | 0 | 0 | 0 | 0 | 1 | 0 | 4 | 140
| PP |  | 1-CXKE-R 3x2,5 B2ca s1 d1 | [14 empty] | PP | 1
71 | M | 74137036.36 | 1-CXKE-R 3x2,5 B2ca s1 d1 | m | 160 |  | 0 |  |  | základní |  | 0 | 0 | 0 | 0 | 0 | 8 | M | 1 | ROZPOCET | 0 | 0 | 0 | 0 | 0 | 1 | 0 | 4 | 142
| PP |  | 1-CXKE-R 3x2,5 B2ca s1 d1 | [14 empty] | PP | 1
72 | K | 74137037 | 1-CXKE-R 5x1,5 B2ca s1 d1 | m | 120 |  | 0 |  |  | základní |  | 0 | 0 | 0 | 0 | 0 | 4 | K | 1 | ROZPOCET | 0 | 0 | 0 | 0 | 0 | 1 | 0 | 4 | 144
| PP |  | 1-CXKE-R 5x1,5 B2ca s1 d1 | [14 empty] | PP | 1
73 | M | 74137037.37 | 1-CXKE-R 5x1,5 B2ca s1 d1 | m | 120 |  | 0 |  |  | základní |  | 0 | 0 | 0 | 0 | 0 | 8 | M | 1 | ROZPOCET | 0 | 0 | 0 | 0 | 0 | 1 | 0 | 4 | 146
| PP |  | 1-CXKE-R 5x1,5 B2ca s1 d1 | [14 empty] | PP | 1
74 | K | 74137038 | 1-CXKE-R 5x10 B2ca s1 d1 | m | 20 |  | 0 |  |  | základní |  | 0 | 0 | 0 | 0 | 0 | 4 | K | 1 | ROZPOCET | 0 | 0 | 0 | 0 | 0 | 1 | 0 | 4 | 148
| PP |  | 1-CXKE-R 5x10 B2ca s1 d1 | [14 empty] | PP | 1
75 | M | 74137038.38 | 1-CXKE-R 5x10 B2ca s1 d1 | m | 20 |  | 0 |  |  | základní |  | 0 | 0 | 0 | 0 | 0 | 8 | M | 1 | ROZPOCET | 0 | 0 | 0 | 0 | 0 | 1 | 0 | 4 | 150
| PP |  | 1-CXKE-R 5x10 B2ca s1 d1 | [14 empty] | PP | 1
| D | D4 | UPS PRO ZDRAVOTNICKÉ ÚČELY |  |  |  | 0 |  |  |  |  | 0 |  | 0 |  | 0 | 1 | D | 0 | ROZPOCET | [6 empty] | 0
76 | K | 74137039 | UPS 80 kVA 3 hod včetně Bypassu EATON | ks | 1 |  | 0 |  |  | základní |  | 0 | 0 | 0 | 0 | 0 | 4 | K | 1 | ROZPOCET | 0 | 0 | 0 | 0 | 0 | 1 | 0 | 4 | 152
| PP |  | UPS 80 kVA 3 hod včetně Bypassu EATON | [14 empty] | PP | 1
77 | M | 74137039.39 | UPS 80 kVA 3 hod včetně Bypassu EATON | ks | 1 |  | 0 |  |  | základní |  | 0 | 0 | 0 | 0 | 0 | 8 | M | 1 | ROZPOCET | 0 | 0 | 0 | 0 | 0 | 1 | 0 | 4 | 154
| PP |  | UPS 80 kVA 3 hod včetně Bypassu EATON | [14 empty] | PP | 1
| D | D5 | VYROVNÁVAČ POTENCIÁLU |  |  |  | 0 |  |  |  |  | 0 |  | 0 |  | 0 | 1 | D | 0 | ROZPOCET | [6 empty] | 0
78 | K | 74137040 | Rozbočovací můstek PE 15 | ks | 3 |  | 0 |  |  | základní |  | 0 | 0 | 0 | 0 | 0 | 4 | K | 1 | ROZPOCET | 0 | 0 | 0 | 0 | 0 | 1 | 0 | 4 | 156
| PP |  | Rozbočovací můstek PE 15 | [14 empty] | PP | 1
79 | M | 74137040.40 | Rozbočovací můstek PE 15 | ks | 3 |  | 0 |  |  | základní |  | 0 | 0 | 0 | 0 | 0 | 8 | M | 1 | ROZPOCET | 0 | 0 | 0 | 0 | 0 | 1 | 0 | 4 | 158
| PP |  | Rozbočovací můstek PE 15 | [14 empty] | PP | 1
80 | K | 74137041 | Rozbočovací můstek PE 7 | ks | 3 |  | 0 |  |  | základní |  | 0 | 0 | 0 | 0 | 0 | 4 | K | 1 | ROZPOCET | 0 | 0 | 0 | 0 | 0 | 1 | 0 | 4 | 160
| PP |  | Rozbočovací můstek PE 7 | [14 empty] | PP | 1
81 | M | 74137041.41 | Rozbočovací můstek PE 7 | ks | 3 |  | 0 |  |  | základní |  | 0 | 0 | 0 | 0 | 0 | 8 | M | 1 | ROZPOCET | 0 | 0 | 0 | 0 | 0 | 1 | 0 | 4 | 162
| PP |  | Rozbočovací můstek PE 7 | [14 empty] | PP | 1
82 | K | 74137042 | Lišta DIN EN50 022 š. 35 mm délka 190 mm | ks | 3 |  | 0 |  |  | základní |  | 0 | 0 | 0 | 0 | 0 | 4 | K | 1 | ROZPOCET | 0 | 0 | 0 | 0 | 0 | 1 | 0 | 4 | 164
| PP |  | Lišta DIN EN50 022 š. 35 mm délka 190 mm | [14 empty] | PP | 1
83 | M | 74137042.42 | Lišta DIN EN50 022 š. 35 mm délka 190 mm | ks | 3 |  | 0 |  |  | základní |  | 0 | 0 | 0 | 0 | 0 | 8 | M | 1 | ROZPOCET | 0 | 0 | 0 | 0 | 0 | 1 | 0 | 4 | 166
| PP |  | Lišta DIN EN50 022 š. 35 mm délka 190 mm | [14 empty] | PP | 1
84 | K | 74137043 | Krabice - 196x152x70 mm POD OMÍTKU | ks | 3 |  | 0 |  |  | základní |  | 0 | 0 | 0 | 0 | 0 | 4 | K | 1 | ROZPOCET | 0 | 0 | 0 | 0 | 0 | 1 | 0 | 4 | 168
| PP |  | Krabice - 196x152x70 mm POD OMÍTKU | [14 empty] | PP | 1
85 | M | 74137043.43 | Krabice - 196x152x70 mm POD OMÍTKU | ks | 3 |  | 0 |  |  | základní |  | 0 | 0 | 0 | 0 | 0 | 8 | M | 1 | ROZPOCET | 0 | 0 | 0 | 0 | 0 | 1 | 0 | 4 | 170
| PP |  | Krabice - 196x152x70 mm POD OMÍTKU | [14 empty] | PP | 1
86 | K | 74137044 | Svorky PE RSA 10 | ks | 30 |  | 0 |  |  | základní |  | 0 | 0 | 0 | 0 | 0 | 4 | K | 1 | ROZPOCET | 0 | 0 | 0 | 0 | 0 | 1 | 0 | 4 | 172
| PP |  | Svorky PE RSA 10 | [14 empty] | PP | 1
87 | M | 74137044.44 | Svorky PE RSA 10 | ks | 30 |  | 0 |  |  | základní |  | 0 | 0 | 0 | 0 | 0 | 8 | M | 1 | ROZPOCET | 0 | 0 | 0 | 0 | 0 | 1 | 0 | 4 | 174
| PP |  | Svorky PE RSA 10 | [14 empty] | PP | 1
| D | D6 | KABELY: |  |  |  | 0 |  |  |  |  | 0 |  | 0 |  | 0 | 1 | D | 0 | ROZPOCET | [6 empty] | 0
88 | K | 74137045 | CYKY 3Jx1,5 | m | 1800 |  | 0 |  |  | základní |  | 0 | 0 | 0 | 0 | 0 | 4 | K | 1 | ROZPOCET | 0 | 0 | 0 | 0 | 0 | 1 | 0 | 4 | 176
| PP |  | CYKY 3Jx1,5 | [14 empty] | PP | 1
89 | M | 74137045.45 | CYKY 3Jx1,5 | m | 1800 |  | 0 |  |  | základní |  | 0 | 0 | 0 | 0 | 0 | 8 | M | 1 | ROZPOCET | 0 | 0 | 0 | 0 | 0 | 1 | 0 | 4 | 178
| PP |  | CYKY 3Jx1,5 | [14 empty] | PP | 1
90 | K | 74137046 | CYKY 3Ox1,5 | m | 750 |  | 0 |  |  | základní |  | 0 | 0 | 0 | 0 | 0 | 4 | K | 1 | ROZPOCET | 0 | 0 | 0 | 0 | 0 | 1 | 0 | 4 | 180
| PP |  | CYKY 3Ox1,5 | [14 empty] | PP | 1
91 | M | 74137046.46 | CYKY 3Ox1,5 | m | 750 |  | 0 |  |  | základní |  | 0 | 0 | 0 | 0 | 0 | 8 | M | 1 | ROZPOCET | 0 | 0 | 0 | 0 | 0 | 1 | 0 | 4 | 182
| PP |  | CYKY 3Ox1,5 | [14 empty] | PP | 1
92 | K | 74137047 | CYKY 3Jx2,5 | m | 1200 |  | 0 |  |  | základní |  | 0 | 0 | 0 | 0 | 0 | 4 | K | 1 | ROZPOCET | 0 | 0 | 0 | 0 | 0 | 1 | 0 | 4 | 184
| PP |  | CYKY 3Jx2,5 | [14 empty] | PP | 1
93 | M | 74137047.47 | CYKY 3Jx2,5 | m | 1200 |  | 0 |  |  | základní |  | 0 | 0 | 0 | 0 | 0 | 8 | M | 1 | ROZPOCET | 0 | 0 | 0 | 0 | 0 | 1 | 0 | 4 | 186
| PP |  | CYKY 3Jx2,5 | [14 empty] | PP | 1
94 | K | 74137048 | CYKY 5Jx6 | m | 3200 |  | 0 |  |  | základní |  | 0 | 0 | 0 | 0 | 0 | 4 | K | 1 | ROZPOCET | 0 | 0 | 0 | 0 | 0 | 1 | 0 | 4 | 188
| PP |  | CYKY 5Jx6 | [14 empty] | PP | 1
95 | M | 74137048.48 | CYKY 5Jx6 | m | 3200 |  | 0 |  |  | základní |  | 0 | 0 | 0 | 0 | 0 | 8 | M | 1 | ROZPOCET | 0 | 0 | 0 | 0 | 0 | 1 | 0 | 4 | 190
| PP |  | CYKY 5Jx6 | [14 empty] | PP | 1
96 | K | 74137049 | CYKY 5Jx1,5 | m | 100 |  | 0 |  |  | základní |  | 0 | 0 | 0 | 0 | 0 | 4 | K | 1 | ROZPOCET | 0 | 0 | 0 | 0 | 0 | 1 | 0 | 4 | 192
| PP |  | CYKY 5Jx1,5 | [14 empty] | PP | 1
97 | M | 74137049.49 | CYKY 5Jx1,5 | m | 100 |  | 0 |  |  | základní |  | 0 | 0 | 0 | 0 | 0 | 8 | M | 1 | ROZPOCET | 0 | 0 | 0 | 0 | 0 | 1 | 0 | 4 | 194
| PP |  | CYKY 5Jx1,5 | [14 empty] | PP | 1
98 | K | 74137050 | CYKY 5Jx16 | m | 160 |  | 0 |  |  | základní |  | 0 | 0 | 0 | 0 | 0 | 4 | K | 1 | ROZPOCET | 0 | 0 | 0 | 0 | 0 | 1 | 0 | 4 | 196
| PP |  | CYKY 5Jx16 | [14 empty] | PP | 1
99 | M | 74137050.50 | CYKY 5Jx16 | m | 160 |  | 0 |  |  | základní |  | 0 | 0 | 0 | 0 | 0 | 8 | M | 1 | ROZPOCET | 0 | 0 | 0 | 0 | 0 | 1 | 0 | 4 | 198
| PP |  | CYKY 5Jx16 | [14 empty] | PP | 1
100 | K | 74137051 | CYKY 37x1,5 | m | 100 |  | 0 |  |  | základní |  | 0 | 0 | 0 | 0 | 0 | 4 | K | 1 | ROZPOCET | 0 | 0 | 0 | 0 | 0 | 1 | 0 | 4 | 200
| PP |  | CYKY 37x1,5 | [14 empty] | PP | 1
101 | M | 74137051.51 | CYKY 37x1,5 | m | 100 |  | 0 |  |  | základní |  | 0 | 0 | 0 | 0 | 0 | 8 | M | 1 | ROZPOCET | 0 | 0 | 0 | 0 | 0 | 1 | 0 | 4 | 202
| PP |  | CYKY 37x1,5 | [14 empty] | PP | 1
102 | K | 74137052 | CYKY 5Jx50 | m | 180 |  | 0 |  |  | základní |  | 0 | 0 | 0 | 0 | 0 | 4 | K | 1 | ROZPOCET | 0 | 0 | 0 | 0 | 0 | 1 | 0 | 4 | 204
| PP |  | CYKY 5Jx50 | [14 empty] | PP | 1
103 | M | 74137052.52 | CYKY 5Jx50 | m | 180 |  | 0 |  |  | základní |  | 0 | 0 | 0 | 0 | 0 | 8 | M | 1 | ROZPOCET | 0 | 0 | 0 | 0 | 0 | 1 | 0 | 4 | 206
| PP |  | CYKY 5Jx50 | [14 empty] | PP | 1
104 | K | 74137053 | CYKY4x95 | m | 50 |  | 0 |  |  | základní |  | 0 | 0 | 0 | 0 | 0 | 4 | K | 1 | ROZPOCET | 0 | 0 | 0 | 0 | 0 | 1 | 0 | 4 | 208
| PP |  | CYKY4x95 | [14 empty] | PP | 1
105 | M | 74137053.53 | CYKY4x95 | m | 50 |  | 0 |  |  | základní |  | 0 | 0 | 0 | 0 | 0 | 8 | M | 1 | ROZPOCET | 0 | 0 | 0 | 0 | 0 | 1 | 0 | 4 | 210
| PP |  | CYKY4x95 | [14 empty] | PP | 1
106 | K | 74137054 | CYKY 4x185 | m | 40 |  | 0 |  |  | základní |  | 0 | 0 | 0 | 0 | 0 | 4 | K | 1 | ROZPOCET | 0 | 0 | 0 | 0 | 0 | 1 | 0 | 4 | 212
| PP |  | CYKY 4x185 | [14 empty] | PP | 1
107 | M | 74137054.54 | CYKY 4x185 | m | 40 |  | 0 |  |  | základní |  | 0 | 0 | 0 | 0 | 0 | 8 | M | 1 | ROZPOCET | 0 | 0 | 0 | 0 | 0 | 1 | 0 | 4 | 214
| PP |  | CYKY 4x185 | [14 empty] | PP | 1
108 | K | 74137055 | CY 4 | m | 350 |  | 0 |  |  | základní |  | 0 | 0 | 0 | 0 | 0 | 4 | K | 1 | ROZPOCET | 0 | 0 | 0 | 0 | 0 | 1 | 0 | 4 | 216
| PP |  | CY 4 | [14 empty] | PP | 1
109 | M | 74137055.55 | CY 4 | m | 350 |  | 0 |  |  | základní |  | 0 | 0 | 0 | 0 | 0 | 8 | M | 1 | ROZPOCET | 0 | 0 | 0 | 0 | 0 | 1 | 0 | 4 | 218
| PP |  | CY 4 | [14 empty] | PP | 1
110 | K | 74137056 | CY 6 | m | 240 |  | 0 |  |  | základní |  | 0 | 0 | 0 | 0 | 0 | 4 | K | 1 | ROZPOCET | 0 | 0 | 0 | 0 | 0 | 1 | 0 | 4 | 220
| PP |  | CY 6 | [14 empty] | PP | 1
111 | M | 74137056.56 | CY 6 | m | 240 |  | 0 |  |  | základní |  | 0 | 0 | 0 | 0 | 0 | 8 | M | 1 | ROZPOCET | 0 | 0 | 0 | 0 | 0 | 1 | 0 | 4 | 222
| PP |  | CY 6 | [14 empty] | PP | 1
112 | K | 74137057 | CY 10 | m | 500 |  | 0 |  |  | základní |  | 0 | 0 | 0 | 0 | 0 | 4 | K | 1 | ROZPOCET | 0 | 0 | 0 | 0 | 0 | 1 | 0 | 4 | 224
| PP |  | CY 10 | [14 empty] | PP | 1
113 | M | 74137057.57 | CY 10 | m | 500 |  | 0 |  |  | základní |  | 0 | 0 | 0 | 0 | 0 | 8 | M | 1 | ROZPOCET | 0 | 0 | 0 | 0 | 0 | 1 | 0 | 4 | 226
| PP |  | CY 10 | [14 empty] | PP | 1
114 | K | 74137058 | CY 16 | m | 200 |  | 0 |  |  | základní |  | 0 | 0 | 0 | 0 | 0 | 4 | K | 1 | ROZPOCET | 0 | 0 | 0 | 0 | 0 | 1 | 0 | 4 | 228
| PP |  | CY 16 | [14 empty] | PP | 1
115 | M | 74137058.58 | CY 16 | m | 200 |  | 0 |  |  | základní |  | 0 | 0 | 0 | 0 | 0 | 8 | M | 1 | ROZPOCET | 0 | 0 | 0 | 0 | 0 | 1 | 0 | 4 | 230
| PP |  | CY 16 | [14 empty] | PP | 1
| D | D7 | ROZVADĚČE |  |  |  | 0 |  |  |  |  | 0 |  | 0 |  | 0 | 1 | D | 0 | ROZPOCET | [6 empty] | 0
116 | K | 74137059 | Rozvaděč RE vis v.č. 04 | ks | 1 |  | 0 |  |  | základní |  | 0 | 0 | 0 | 0 | 0 | 4 | K | 1 | ROZPOCET | 0 | 0 | 0 | 0 | 0 | 1 | 0 | 4 | 232
| PP |  | Rozvaděč RE vis v.č. 04 | [14 empty] | PP | 1
117 | M | 74137059.59 | Rozvaděč RE vis v.č. 04 | ks | 1 |  | 0 |  |  | základní |  | 0 | 0 | 0 | 0 | 0 | 8 | M | 1 | ROZPOCET | 0 | 0 | 0 | 0 | 0 | 1 | 0 | 4 | 234
| PP |  | Rozvaděč RE vis v.č. 04 | [14 empty] | PP | 1
118 | K | 74137060 | Rozvaděč RH vis v.č. 04 | ks | 1 |  | 0 |  |  | základní |  | 0 | 0 | 0 | 0 | 0 | 4 | K | 1 | ROZPOCET | 0 | 0 | 0 | 0 | 0 | 1 | 0 | 4 | 236
| PP |  | Rozvaděč RH vis v.č. 04 | [14 empty] | PP | 1
119 | M | 74137060.60 | Rozvaděč RH vis v.č. 04 | ks | 1 |  | 0 |  |  | základní |  | 0 | 0 | 0 | 0 | 0 | 8 | M | 1 | ROZPOCET | 0 | 0 | 0 | 0 | 0 | 1 | 0 | 4 | 238
| PP |  | Rozvaděč RH vis v.č. 04 | [14 empty] | PP | 1
120 | K | 74137061 | Rozvaděč RZ1 vis v.č. 07 | ks | 1 |  | 0 |  |  | základní |  | 0 | 0 | 0 | 0 | 0 | 4 | K | 1 | ROZPOCET | 0 | 0 | 0 | 0 | 0 | 1 | 0 | 4 | 240
| PP |  | Rozvaděč RZ1 vis v.č. 07 | [14 empty] | PP | 1
121 | M | 74137061.61 | Rozvaděč RZ1 vis v.č. 07 | ks | 1 |  | 0 |  |  | základní |  | 0 | 0 | 0 | 0 | 0 | 8 | M | 1 | ROZPOCET | 0 | 0 | 0 | 0 | 0 | 1 | 0 | 4 | 242
| PP |  | Rozvaděč RZ1 vis v.č. 07 | [14 empty] | PP | 1
122 | K | 74137062 | Rozvaděč RZ2 vis v.č. 08 | ks | 1 |  | 0 |  |  | základní |  | 0 | 0 | 0 | 0 | 0 | 4 | K | 1 | ROZPOCET | 0 | 0 | 0 | 0 | 0 | 1 | 0 | 4 | 244
| PP |  | Rozvaděč RZ2 vis v.č. 08 | [14 empty] | PP | 1
123 | M | 74137062.62 | Rozvaděč RZ2 vis v.č. 08 | ks | 1 |  | 0 |  |  | základní |  | 0 | 0 | 0 | 0 | 0 | 8 | M | 1 | ROZPOCET | 0 | 0 | 0 | 0 | 0 | 1 | 0 | 4 | 246
| PP |  | Rozvaděč RZ2 vis v.č. 08 | [14 empty] | PP | 1
124 | K | 74137063 | Rozvaděč RP1 vis v.č. 05 | ks | 1 |  | 0 |  |  | základní |  | 0 | 0 | 0 | 0 | 0 | 4 | K | 1 | ROZPOCET | 0 | 0 | 0 | 0 | 0 | 1 | 0 | 4 | 248
| PP |  | Rozvaděč RP1 vis v.č. 05 | [14 empty] | PP | 1
125 | M | 74137063.63 | Rozvaděč RP1 vis v.č. 05 | ks | 1 |  | 0 |  |  | základní |  | 0 | 0 | 0 | 0 | 0 | 8 | M | 1 | ROZPOCET | 0 | 0 | 0 | 0 | 0 | 1 | 0 | 4 | 250
| PP |  | Rozvaděč RP1 vis v.č. 05 | [14 empty] | PP | 1
126 | K | 74137064 | Rozvaděč RP2 vis v.č. 06 | ks | 1 |  | 0 |  |  | základní |  | 0 | 0 | 0 | 0 | 0 | 4 | K | 1 | ROZPOCET | 0 | 0 | 0 | 0 | 0 | 1 | 0 | 4 | 252
| PP |  | Rozvaděč RP2 vis v.č. 06 | [14 empty] | PP | 1
127 | M | 74137064.64 | Rozvaděč RP2 vis v.č. 06 | ks | 1 |  | 0 |  |  | základní |  | 0 | 0 | 0 | 0 | 0 | 8 | M | 1 | ROZPOCET | 0 | 0 | 0 | 0 | 0 | 1 | 0 | 4 | 254
| PP |  | Rozvaděč RP2 vis v.č. 06 | [14 empty] | PP | 1
128 | K | 74137065 | Rozvaděč Rx.xx vis v.č. 09 | ks | 4 |  | 0 |  |  | základní |  | 0 | 0 | 0 | 0 | 0 | 4 | K | 1 | ROZPOCET | 0 | 0 | 0 | 0 | 0 | 1 | 0 | 4 | 256
| PP |  | Rozvaděč Rx.xx vis v.č. 09 | [14 empty] | PP | 1
129 | M | 74137065.65 | Rozvaděč Rx.xx vis v.č. 09 | ks | 4 |  | 0 |  |  | základní |  | 0 | 0 | 0 | 0 | 0 | 8 | M | 1 | ROZPOCET | 0 | 0 | 0 | 0 | 0 | 1 | 0 | 4 | 258
| PP |  | Rozvaděč Rx.xx vis v.č. 09 | [14 empty] | PP | 1
| D | D8 | INSTALAČNÍ MATERIÁL |  |  |  | 0 |  |  |  |  | 0 |  | 0 |  | 0 | 1 | D | 0 | ROZPOCET | [6 empty] | 0
130 | K | 74137066 | Elektroinstalační lišta 20 x 10 pro instalaci na povrchu | m | 250 |  | 0 |  |  | základní |  | 0 | 0 | 0 | 0 | 0 | 4 | K | 1 | ROZPOCET | 0 | 0 | 0 | 0 | 0 | 1 | 0 | 4 | 260
| PP |  | Elektroinstalační lišta 20 x 10 pro instalaci na povrchu | [14 empty] | PP | 1
131 | M | 74137066.66 | Elektroinstalační lišta 20 x 10 pro instalaci na povrchu | m | 250 |  | 0 |  |  | základní |  | 0 | 0 | 0 | 0 | 0 | 8 | M | 1 | ROZPOCET | 0 | 0 | 0 | 0 | 0 | 1 | 0 | 4 | 262
| PP |  | Elektroinstalační lišta 20 x 10 pro instalaci na povrchu | [14 empty] | PP | 1
132 | K | 74137067 | Elektroinstalační trubka EN1232 - vedena podlahou | m | 120 |  | 0 |  |  | základní |  | 0 | 0 | 0 | 0 | 0 | 4 | K | 1 | ROZPOCET | 0 | 0 | 0 | 0 | 0 | 1 | 0 | 4 | 264
| PP |  | Elektroinstalační trubka EN1232 - vedena podlahou | [14 empty] | PP | 1
133 | M | 74137067.67 | Elektroinstalační trubka EN1232 - vedena podlahou | m | 120 |  | 0 |  |  | základní |  | 0 | 0 | 0 | 0 | 0 | 8 | M | 1 | ROZPOCET | 0 | 0 | 0 | 0 | 0 | 1 | 0 | 4 | 266
| PP |  | Elektroinstalační trubka EN1232 - vedena podlahou | [14 empty] | PP | 1
134 | K | 74137068 | Trubky instalační | m | 1500 |  | 0 |  |  | základní |  | 0 | 0 | 0 | 0 | 0 | 4 | K | 1 | ROZPOCET | 0 | 0 | 0 | 0 | 0 | 1 | 0 | 4 | 268
| PP |  | Trubky instalační | [14 empty] | PP | 1
135 | M | 74137068.68 | Trubky instalační | m | 1500 |  | 0 |  |  | základní |  | 0 | 0 | 0 | 0 | 0 | 8 | M | 1 | ROZPOCET | 0 | 0 | 0 | 0 | 0 | 1 | 0 | 4 | 270
| PP |  | Trubky instalační | [14 empty] | PP | 1
136 | K | 74137069 | Kabelový žlab drátěný | m | 750 |  | 0 |  |  | základní |  | 0 | 0 | 0 | 0 | 0 | 4 | K | 1 | ROZPOCET | 0 | 0 | 0 | 0 | 0 | 1 | 0 | 4 | 272
| PP |  | Kabelový žlab drátěný | [14 empty] | PP | 1
137 | M | 74137069.69 | Kabelový žlab drátěný | m | 750 |  | 0 |  |  | základní |  | 0 | 0 | 0 | 0 | 0 | 8 | M | 1 | ROZPOCET | 0 | 0 | 0 | 0 | 0 | 1 | 0 | 4 | 274
| PP |  | Kabelový žlab drátěný | [14 empty] | PP | 1
138 | K | 74137070 | Parapetní žlab | m | 20 |  | 0 |  |  | základní |  | 0 | 0 | 0 | 0 | 0 | 4 | K | 1 | ROZPOCET | 0 | 0 | 0 | 0 | 0 | 1 | 0 | 4 | 276
| PP |  | Parapetní žlab | [14 empty] | PP | 1
139 | M | 74137070.70 | Parapetní žlab | m | 20 |  | 0 |  |  | základní |  | 0 | 0 | 0 | 0 | 0 | 8 | M | 1 | ROZPOCET | 0 | 0 | 0 | 0 | 0 | 1 | 0 | 4 | 278
| PP |  | Parapetní žlab | [14 empty] | PP | 1
140 | K | 74137071 | Přístrojová krabice | ks | 60 |  | 0 |  |  | základní |  | 0 | 0 | 0 | 0 | 0 | 4 | K | 1 | ROZPOCET | 0 | 0 | 0 | 0 | 0 | 1 | 0 | 4 | 280
| PP |  | Přístrojová krabice | [14 empty] | PP | 1
141 | M | 74137071.71 | Přístrojová krabice | ks | 60 |  | 0 |  |  | základní |  | 0 | 0 | 0 | 0 | 0 | 8 | M | 1 | ROZPOCET | 0 | 0 | 0 | 0 | 0 | 1 | 0 | 4 | 282
| PP |  | Přístrojová krabice | [14 empty] | PP | 1
| D | D9 | OSTATNÍ |  |  |  | 0 |  |  |  |  | 0 |  | 0 |  | 0 | 1 | D | 0 | ROZPOCET | [6 empty] | 0
142 | M | 74137072.72 | Pomocný materiál | kpl | 1 |  | 0 |  |  | základní |  | 0 | 0 | 0 | 0 | 0 | 8 | M | 1 | ROZPOCET | 0 | 0 | 0 | 0 | 0 | 1 | 0 | 4 | 284
| PP |  | Pomocný materiál | [14 empty] | PP | 1
143 | K | 74137073 | El.revize | hod | 50 |  | 0 |  |  | základní |  | 0 | 0 | 0 | 0 | 0 | 4 | K | 1 | ROZPOCET | 0 | 0 | 0 | 0 | 0 | 1 | 0 | 4 | 286
| PP |  | El.revize | [14 empty] | PP | 1
144 | K | 74137074 | Přihláška el.energie | ks | 1 |  | 0 |  |  | základní |  | 0 | 0 | 0 | 0 | 0 | 4 | K | 1 | ROZPOCET | 0 | 0 | 0 | 0 | 0 | 1 | 0 | 4 | 288
| PP |  | Přihláška el.energie | [14 empty] | PP | 1
145 | K | 74137075 | Stavební přípomoce | hod | 120 |  | 0 |  |  | základní |  | 0 | 0 | 0 | 0 | 0 | 4 | K | 1 | ROZPOCET | 0 | 0 | 0 | 0 | 0 | 1 | 0 | 4 | 290
| PP |  | Stavební přípomoce | [14 empty] | PP | 1
146 | K | 74137076 | Přesun materiálu a související náklady | kpl | 1 |  | 0 |  |  | základní |  | 0 | 0 | 0 | 0 | 0 | 4 | K | 1 | ROZPOCET | 0 | 0 | 0 | 0 | 0 | 1 | 0 | 4 | 292
| PP |  | Přesun materiálu a související náklady | [14 empty] | PP | 1
147 | K | 74137077 | Demontáže elektro | hod | 200 |  | 0 |  |  | základní |  | 0 | 0 | 0 | 0 | 0 | 4 | K | 1 | ROZPOCET | 0 | 0 | 0 | 0 | 0 | 1 | 0 | 4 | 294
| PP |  | Demontáže elektro | [14 empty] | PP | 1
| D | D10 | Hromosvod |  |  |  | 0 |  |  |  |  | 0 |  | 0 |  | 0.0026 | 1 | D | 0 | ROZPOCET | [6 empty] | 0
148 | K | 741421874.1R | Demontáž stávající hromosvodní ochrany | kpl | 1 |  | 0 |  |  | základní |  | 0 | 0 | 0 | 0.0026 | 0.0026 | 16 | K | 1 | ROZPOCET | 0 | 0 | 0 | 0 | 0 | 1 | 0 | 16 | -268611075
| PP |  | Demontáž hromosvodného vedení doplňků ochranných úhelníků, délky přes 1,4 m | [14 empty] | PP | 1
149 | K | 741430013.1R | Zpětná montáž hromosvodní ochrany s jejím rozšířením i na ochranu VZT jednotek a jednotek chlazení. Napojení hromosvodní ochrany na stávající svislé svody a na zachovávaný hromosvod stavbou nedotčené části střechy. | kpl | 1 |  | 0 | CS ÚRS 2021 02 |  | základní |  | 0 | 0 | 0 | 0 | 0 | 16 | K | 1 | ROZPOCET | 0 | 0 | 0 | 0 | 0 | 1 | 0 | 16 | 902359578
| PP |  | Montáž jímacích tyčí délky přes 3 m, na stojan | [14 empty] | PP | 1
| Online PSC |  | https://podminky.urs.cz/item/CS_URS_2021_02/741430013.1R | [14 empty] | Online PSC | 1
150 | K | 741820103.1R | Revize hromosvodní ochrany | kpl | 1 |  | 0 | CS ÚRS 2021 02 |  | základní |  | 0 | 0 | 0 | 0 | 0 | 16 | K | 1 | ROZPOCET | 0 | 0 | 0 | 0 | 0 | 1 | 0 | 16 | 837582756
| PP |  | Měření osvětlovacího zařízení intenzity osvětlení na pracovišti do 50 svítidel | [14 empty] | PP | 1
| Online PSC |  | https://podminky.urs.cz/item/CS_URS_2021_02/741820103.1R | [14 empty] | Online PSC | 1

## D.1.4.4. - ESL
{f087927c-ad24-4476-a9fe-40fb31c30340}
2
| KRYCÍ LIST SOUPISU PRACÍ | [7 empty] | v --- níže se nacházejí doplnkové a pomocné údaje k sestavám --- v | [8 empty] | False
Stavba:
Zdravotnické centrum KOSMOS
Objekt:
D.1.4.4. - ESL
| KSO: |  |  |  |  | CC-CZ:
| Místo: |  | Novodvorská 1083/155 |  |  | Datum: | 15. 7. 2021
| Zadavatel: |  |  |  |  | IČ:
|  | MČ Praha 4, Antala Staška 2059/80b |  |  |  | DIČ:
| Uchazeč: |  |  |  |  | IČ: | Vyplň údaj
|  | Vyplň údaj |  |  |  | DIČ: | Vyplň údaj
| Projektant: |  |  |  |  | IČ:
|  | Antre s.r.o. |  |  |  | DIČ:
| Zpracovatel: |  |  |  |  | IČ:
DIČ:
Poznámka:
| Cena bez DPH | [5 empty] | 0
|  |  | Základ daně |  |  | Sazba daně | Výše daně
| DPH | základní | 0 |  |  | 21% | 0
|  | snížená | 0 |  |  | 15% | 0
|  | zákl. přenesená | 0 |  |  | 21% | 0
|  | sníž. přenesená | 0 |  |  | 15% | 0
|  | nulová | 0 |  |  | 0% | 0
| Cena s DPH |  |  | v | CZK |  | 0
REKAPITULACE ČLENĚNÍ SOUPISU PRACÍ
Stavba:
Zdravotnické centrum KOSMOS
Objekt:
D.1.4.4. - ESL
Místo: |  |  | Novodvorská 1083/155 |  |  | Datum: | 15. 7. 2021
Zadavatel: |  |  | MČ Praha 4, Antala Staška 2059/80b |  |  | Projektant: | Antre s.r.o.
Uchazeč: |  |  | Vyplň údaj |  |  | Zpracovatel:
Kód dílu - Popis | [6 empty] | Cena celkem [CZK]
Náklady stavby celkem | [6 empty] | 0 | [11 empty] | -1
| D1 - Strukturovaná kabeláž STP,Cat6A včetně nosných a úložných konstrukcí | [5 empty] | 0
| D2 - Poplachový zabezpečovací a tísňový systém - PZTS | [5 empty] | 0
| D3 - Kamerový systém CCTV | [5 empty] | 0
| D4 - Signalizace WC | [5 empty] | 0
| D5 - Elektrická požární signalizace EPS | [5 empty] | 0
SOUPIS PRACÍ
Stavba:
Zdravotnické centrum KOSMOS
Objekt:
D.1.4.4. - ESL
Místo: |  |  | Novodvorská 1083/155 |  |  | Datum: | 15. 7. 2021
Zadavatel: |  |  | MČ Praha 4, Antala Staška 2059/80b |  |  | Projektant: | Antre s.r.o.
Uchazeč: |  |  | Vyplň údaj |  |  | Zpracovatel:
PČ | Typ | Kód | Popis | MJ | Množství | J.cena [CZK] | Cena celkem [CZK] | Cenová soustava |  | DPH | J. Nh [h] | Nh celkem [h] | J. hmotnost [t] | Hmotnost celkem [t] | J. suť [t] | Suť Celkem [t]
Náklady soupisu celkem | [6 empty] | 0 |  |  |  |  | 0 |  | 0 |  | 0 |  | D | -1 | [7 empty] | 0
| D | D1 | Strukturovaná kabeláž STP,Cat6A včetně nosných a úložných konstrukcí |  |  |  | 0 |  |  |  |  | 0 |  | 0 |  | 0 | 1 | D | 0 | ROZPOCET | [6 empty] | 0
1 | K | 742121001 | Rack 800x1000 45U stojanový, odnímatelné bočnice | kus | 1 |  | 0 |  |  | základní |  | 0 | 0 | 0 | 0 | 0 | 4 | K | 1 | ROZPOCET | 0 | 0 | 0 | 0 | 0 | 1 | 0 | 4 | 2
| PP |  | Rack 800x1000 45U stojanový, odnímatelné bočnice | [14 empty] | PP | 1
2 | M | 742121001.1 | Rack 800x1000 45U stojanový, odnímatelné bočnice | kus | 1 |  | 0 |  |  | základní |  | 0 | 0 | 0 | 0 | 0 | 8 | M | 1 | ROZPOCET | 0 | 0 | 0 | 0 | 0 | 1 | 0 | 4 | 4
| PP |  | Rack 800x1000 45U stojanový, odnímatelné bočnice | [14 empty] | PP | 1
3 | K | 742121002 | 10G patch panel MODULO 24xRJ45 Cat.6A ISO STP 1U - osazený keystone | kus | 15 |  | 0 |  |  | základní |  | 0 | 0 | 0 | 0 | 0 | 4 | K | 1 | ROZPOCET | 0 | 0 | 0 | 0 | 0 | 1 | 0 | 4 | 6
| PP |  | 10G patch panel MODULO 24xRJ45 Cat.6A ISO STP 1U - osazený keystone | [14 empty] | PP | 1
4 | M | 742121002.2 | 10G patch panel MODULO 24xRJ45 Cat.6A ISO STP 1U - osazený keystone | kus | 15 |  | 0 |  |  | základní |  | 0 | 0 | 0 | 0 | 0 | 8 | M | 1 | ROZPOCET | 0 | 0 | 0 | 0 | 0 | 1 | 0 | 4 | 8
| PP |  | 10G patch panel MODULO 24xRJ45 Cat.6A ISO STP 1U - osazený keystone | [14 empty] | PP | 1
5 | K | 742121003 | patch cord rj45 cat.6a stp - 1m - délku volit dle uspořádání v racku | kus | 50 |  | 0 |  |  | základní |  | 0 | 0 | 0 | 0 | 0 | 4 | K | 1 | ROZPOCET | 0 | 0 | 0 | 0 | 0 | 1 | 0 | 4 | 10
| PP |  | patch cord rj45 cat.6a stp - 1m - délku volit dle uspořádání v racku | [14 empty] | PP | 1
6 | M | 742121003.3 | patch cord rj45 cat.6a stp - 1m - délku volit dle uspořádání v racku | kus | 50 |  | 0 |  |  | základní |  | 0 | 0 | 0 | 0 | 0 | 8 | M | 1 | ROZPOCET | 0 | 0 | 0 | 0 | 0 | 1 | 0 | 4 | 12
| PP |  | patch cord rj45 cat.6a stp - 1m - délku volit dle uspořádání v racku | [14 empty] | PP | 1
7 | K | 742121004 | patch cord rj45 cat.6a stp - 2m - délku volit dle uspořádání AP a kamer | kus | 20 |  | 0 |  |  | základní |  | 0 | 0 | 0 | 0 | 0 | 4 | K | 1 | ROZPOCET | 0 | 0 | 0 | 0 | 0 | 1 | 0 | 4 | 14
| PP |  | patch cord rj45 cat.6a stp - 2m - délku volit dle uspořádání AP a kamer | [14 empty] | PP | 1
8 | M | 742121004.4 | patch cord rj45 cat.6a stp - 2m - délku volit dle uspořádání AP a kamer | kus | 20 |  | 0 |  |  | základní |  | 0 | 0 | 0 | 0 | 0 | 8 | M | 1 | ROZPOCET | 0 | 0 | 0 | 0 | 0 | 1 | 0 | 4 | 16
| PP |  | patch cord rj45 cat.6a stp - 2m - délku volit dle uspořádání AP a kamer | [14 empty] | PP | 1
9 | K | 742121005 | Vyvazovací panel 19", 5x plastové oko, přední kryt, 1U | kus | 8 |  | 0 |  |  | základní |  | 0 | 0 | 0 | 0 | 0 | 4 | K | 1 | ROZPOCET | 0 | 0 | 0 | 0 | 0 | 1 | 0 | 4 | 18
| PP |  | Vyvazovací panel 19", 5x plastové oko, přední kryt, 1U | [14 empty] | PP | 1
10 | M | 742121005.5 | Vyvazovací panel 19", 5x plastové oko, přední kryt, 1U | kus | 8 |  | 0 |  |  | základní |  | 0 | 0 | 0 | 0 | 0 | 8 | M | 1 | ROZPOCET | 0 | 0 | 0 | 0 | 0 | 1 | 0 | 4 | 20
| PP |  | Vyvazovací panel 19", 5x plastové oko, přední kryt, 1U | [14 empty] | PP | 1
11 | K | 742121006 | 19” rozvodný panel, černý, 8x230V, přepěťová ochrana, kabel 3m | kus | 1 |  | 0 |  |  | základní |  | 0 | 0 | 0 | 0 | 0 | 4 | K | 1 | ROZPOCET | 0 | 0 | 0 | 0 | 0 | 1 | 0 | 4 | 22
| PP |  | 19” rozvodný panel, černý, 8x230V, přepěťová ochrana, kabel 3m | [14 empty] | PP | 1
12 | M | 742121006.6 | 19” rozvodný panel, černý, 8x230V, přepěťová ochrana, kabel 3m | kus | 1 |  | 0 |  |  | základní |  | 0 | 0 | 0 | 0 | 0 | 8 | M | 1 | ROZPOCET | 0 | 0 | 0 | 0 | 0 | 1 | 0 | 4 | 24
| PP |  | 19” rozvodný panel, černý, 8x230V, přepěťová ochrana, kabel 3m | [14 empty] | PP | 1
13 | K | 742121007 | Policka do racku 800x1000 | kus | 4 |  | 0 |  |  | základní |  | 0 | 0 | 0 | 0 | 0 | 4 | K | 1 | ROZPOCET | 0 | 0 | 0 | 0 | 0 | 1 | 0 | 4 | 26
| PP |  | Policka do racku 800x1000 | [14 empty] | PP | 1
14 | M | 742121007.7 | Policka do racku 800x1000 | kus | 4 |  | 0 |  |  | základní |  | 0 | 0 | 0 | 0 | 0 | 8 | M | 1 | ROZPOCET | 0 | 0 | 0 | 0 | 0 | 1 | 0 | 4 | 28
| PP |  | Policka do racku 800x1000 | [14 empty] | PP | 1
15 | K | 742121008 | 1U Switch 48x 10/100/1000 PoE+ portů, 2x10/100/1000 RJ45 uplink, 4x1/10G SFP+ uplink, celková PoE kapacita 370W, 180 Gbps Switching capacity, podpora stohovaní (až 10 switchu), podpora IEEE 802.3az EEE, podpora Application Visibility (např. NetFlow, sFl | kus | 1 |  | 0 |  |  | základní |  | 0 | 0 | 0 | 0 | 0 | 4 | K | 1 | ROZPOCET | 0 | 0 | 0 | 0 | 0 | 1 | 0 | 4 | 30
| PP |  | 1U Switch 48x 10/100/1000 PoE+ portů, 2x10/100/1000 RJ45 uplink, 4x1/10G SFP+ uplink, celková PoE kapacita 370W, 180 Gbps Switching capacity, podpora stohovaní (až 10 switchu), podpora IEEE 802.3az EEE, podpora Application Visibility (např. NetFlow, sFlow) bez nutnosti HW rozšíření, min. 1000 aktivních VLAN, QoS, MAC Address Move Notification, IGMP snooping, Port mirroring (min. SPAN), apod., možnost definovat povolené MAC adresy na portu, možnost definovat maximální počet MAC adres na portu, detekce protilehlého zařízení, podpora IPv4 a IPv6, podpora FHS (First Hop Security) v rozsahu min. RA Guard, IP Source Guard a DHCP v4/v6 snooping, OpenFlow v1.3, podpora Ansible, moznost centralni spravy pomoci virtuálního kontroleru, dálková správa, podpora L3 funkcí: static routing, OSPF, VRRP, PIM, PBR. | [14 empty] | PP | 1
16 | M | 742121008.8 | 1U Switch 48x 10/100/1000 PoE+ portů, 2x10/100/1000 RJ45 uplink, 4x1/10G SFP+ uplink, celková PoE kapacita 370W, 180 Gbps Switching capacity, podpora stohovaní (až 10 switchu), podpora IEEE 802.3az EEE, podpora Application Visibility (např. NetFlow, sFl | kus | 1 |  | 0 |  |  | základní |  | 0 | 0 | 0 | 0 | 0 | 8 | M | 1 | ROZPOCET | 0 | 0 | 0 | 0 | 0 | 1 | 0 | 4 | 32
| PP |  | 1U Switch 48x 10/100/1000 PoE+ portů, 2x10/100/1000 RJ45 uplink, 4x1/10G SFP+ uplink, celková PoE kapacita 370W, 180 Gbps Switching capacity, podpora stohovaní (až 10 switchu), podpora IEEE 802.3az EEE, podpora Application Visibility (např. NetFlow, sFlow) bez nutnosti HW rozšíření, min. 1000 aktivních VLAN, QoS, MAC Address Move Notification, IGMP snooping, Port mirroring (min. SPAN), apod., možnost definovat povolené MAC adresy na portu, možnost definovat maximální počet MAC adres na portu, detekce protilehlého zařízení, podpora IPv4 a IPv6, podpora FHS (First Hop Security) v rozsahu min. RA Guard, IP Source Guard a DHCP v4/v6 snooping, OpenFlow v1.3, podpora Ansible, moznost centralni spravy pomoci virtuálního kontroleru, dálková správa, podpora L3 funkcí: static routing, OSPF, VRRP, PIM, PBR. | [14 empty] | PP | 1
17 | K | 742121009 | 1U Switch 12x 10/100/1000 portu s podporou PoE 802.3at, 2x10/100/1000 RJ45 uplink, 2x 1G SFP uplink (možnost rozšíření na 10G pomocí licence), 68 Gbps Switching capacity, 124W PoE budget, Fanless, podpora stohovaní (až 10 switchu), podpora IEEE 802.3az EE | kus | 4 |  | 0 |  |  | základní |  | 0 | 0 | 0 | 0 | 0 | 4 | K | 1 | ROZPOCET | 0 | 0 | 0 | 0 | 0 | 1 | 0 | 4 | 34
| PP |  | 1U Switch 12x 10/100/1000 portu s podporou PoE 802.3at, 2x10/100/1000 RJ45 uplink, 2x 1G SFP uplink (možnost rozšíření na 10G pomocí licence), 68 Gbps Switching capacity, 124W PoE budget, Fanless, podpora stohovaní (až 10 switchu), podpora IEEE 802.3az EEE, podpora Application Visibility (např. NetFlow, sFlow) bez nutnosti HW rozšíření, 1000 aktivních VLAN, QoS, MAC Address Move Notification, IGMP snooping, Port mirroring (min. SPAN), apod., možnost definovat povolené MAC adresy na portu, možnost definovat maximální počet MAC adres na portu, detekce protilehlého zařízení, podpora IPv4 a IPv6, podpora FHS (First Hop Security) v rozsahu min. RA Guard, IP Source Guard a DHCP v4/v6 snooping, OpenFlow v1.3, podpora Ansible, moznost centralni spravy pomoci virtuálního kontroleru, dálková správa, podpora static routing a RIP, možnost rozšíření na L3 switch pomocí licence o funkce (OSPF, VRRP, PIM, PBR). | [14 empty] | PP | 1
18 | M | 742121009.9 | 1U Switch 12x 10/100/1000 portu s podporou PoE 802.3at, 2x10/100/1000 RJ45 uplink, 2x 1G SFP uplink (možnost rozšíření na 10G pomocí licence), 68 Gbps Switching capacity, 124W PoE budget, Fanless, podpora stohovaní (až 10 switchu), podpora IEEE 802.3az EE | kus | 4 |  | 0 |  |  | základní |  | 0 | 0 | 0 | 0 | 0 | 8 | M | 1 | ROZPOCET | 0 | 0 | 0 | 0 | 0 | 1 | 0 | 4 | 36
| PP |  | 1U Switch 12x 10/100/1000 portu s podporou PoE 802.3at, 2x10/100/1000 RJ45 uplink, 2x 1G SFP uplink (možnost rozšíření na 10G pomocí licence), 68 Gbps Switching capacity, 124W PoE budget, Fanless, podpora stohovaní (až 10 switchu), podpora IEEE 802.3az EEE, podpora Application Visibility (např. NetFlow, sFlow) bez nutnosti HW rozšíření, 1000 aktivních VLAN, QoS, MAC Address Move Notification, IGMP snooping, Port mirroring (min. SPAN), apod., možnost definovat povolené MAC adresy na portu, možnost definovat maximální počet MAC adres na portu, detekce protilehlého zařízení, podpora IPv4 a IPv6, podpora FHS (First Hop Security) v rozsahu min. RA Guard, IP Source Guard a DHCP v4/v6 snooping, OpenFlow v1.3, podpora Ansible, moznost centralni spravy pomoci virtuálního kontroleru, dálková správa, podpora static routing a RIP, možnost rozšíření na L3 switch pomocí licence o funkce (OSPF, VRRP, PIM, PBR). | [14 empty] | PP | 1
19 | K | 742121010 | Dvoupásmové vnitřní AP 3x3:3, s podporou 802.11ac, Wave 2, Podpora napájení PoE, připojení současně až 512 klientů, všesměrová anténa, propustnost až 1900 Mbps, on-line zaměřování a směrování intenzity signálu pro každé zařízení v dosahu AP až na 512 unik | kus | 9 |  | 0 |  |  | základní |  | 0 | 0 | 0 | 0 | 0 | 4 | K | 1 | ROZPOCET | 0 | 0 | 0 | 0 | 0 | 1 | 0 | 4 | 38
| PP |  | Dvoupásmové vnitřní AP 3x3:3, s podporou 802.11ac, Wave 2, Podpora napájení PoE, připojení současně až 512 klientů, všesměrová anténa, propustnost až 1900 Mbps, on-line zaměřování a směrování intenzity signálu pro každé zařízení v dosahu AP až na 512 unikátních směrů, limitovaná doživotní záruka, podpora NAT, podpora režimu router, 2x 1GbE porty, podpora LACP a L2TP | [14 empty] | PP | 1
20 | M | 742121010.10 | Dvoupásmové vnitřní AP 3x3:3, s podporou 802.11ac, Wave 2, Podpora napájení PoE, připojení současně až 512 klientů, všesměrová anténa, propustnost až 1900 Mbps, on-line zaměřování a směrování intenzity signálu pro každé zařízení v dosahu AP až na 512 unik | kus | 9 |  | 0 |  |  | základní |  | 0 | 0 | 0 | 0 | 0 | 8 | M | 1 | ROZPOCET | 0 | 0 | 0 | 0 | 0 | 1 | 0 | 4 | 40
| PP |  | Dvoupásmové vnitřní AP 3x3:3, s podporou 802.11ac, Wave 2, Podpora napájení PoE, připojení současně až 512 klientů, všesměrová anténa, propustnost až 1900 Mbps, on-line zaměřování a směrování intenzity signálu pro každé zařízení v dosahu AP až na 512 unikátních směrů, limitovaná doživotní záruka, podpora NAT, podpora režimu router, 2x 1GbE porty, podpora LACP a L2TP | [14 empty] | PP | 1
21 | M | 742121011.11 | Wifi AP - support 1 rok povinný- podpora pro koncové zákazníky, support portál, tel./e-mail podpora, aktualizace, opravy zjištných chyb | kus | 9 |  | 0 |  |  | základní |  | 0 | 0 | 0 | 0 | 0 | 8 | M | 1 | ROZPOCET | 0 | 0 | 0 | 0 | 0 | 1 | 0 | 4 | 42
| PP |  | Wifi AP - support 1 rok povinný- podpora pro koncové zákazníky, support portál, tel./e-mail podpora, aktualizace, opravy zjištných chyb | [14 empty] | PP | 1
22 | K | 742121012 | kontroler - HW řídící jednotka pro WiFi, centrální konfigurace a řízení až 150 přístupových bodů, 2x 1Gbps porty s podporou redundance, integrovaný DHCP server, podpora redundance 1+1, podpora až 256 WLAN (BSSIDs) | kus | 1 |  | 0 |  |  | základní |  | 0 | 0 | 0 | 0 | 0 | 4 | K | 1 | ROZPOCET | 0 | 0 | 0 | 0 | 0 | 1 | 0 | 4 | 44
| PP |  | kontroler - HW řídící jednotka pro WiFi, centrální konfigurace a řízení až 150 přístupových bodů, 2x 1Gbps porty s podporou redundance, integrovaný DHCP server, podpora redundance 1+1, podpora až 256 WLAN (BSSIDs) | [14 empty] | PP | 1
23 | M | 742121012.12 | kontroler - HW řídící jednotka pro WiFi, centrální konfigurace a řízení až 150 přístupových bodů, 2x 1Gbps porty s podporou redundance, integrovaný DHCP server, podpora redundance 1+1, podpora až 256 WLAN (BSSIDs) | kus | 1 |  | 0 |  |  | základní |  | 0 | 0 | 0 | 0 | 0 | 8 | M | 1 | ROZPOCET | 0 | 0 | 0 | 0 | 0 | 1 | 0 | 4 | 46
| PP |  | kontroler - HW řídící jednotka pro WiFi, centrální konfigurace a řízení až 150 přístupových bodů, 2x 1Gbps porty s podporou redundance, integrovaný DHCP server, podpora redundance 1+1, podpora až 256 WLAN (BSSIDs) | [14 empty] | PP | 1
24 | M | 742121013.13 | kontroler - licence pro AP | kus | 9 |  | 0 |  |  | základní |  | 0 | 0 | 0 | 0 | 0 | 8 | M | 1 | ROZPOCET | 0 | 0 | 0 | 0 | 0 | 1 | 0 | 4 | 48
| PP |  | kontroler - licence pro AP | [14 empty] | PP | 1
25 | M | 742121014.14 | kontroler support - support 1 rok povinný-podpora pro koncové zákazníky, support portál, tel./e-mail podpora, aktualizace, opravy zjištných chyb, dopředná výměna HW v případě reklamace | kus | 1 |  | 0 |  |  | základní |  | 0 | 0 | 0 | 0 | 0 | 8 | M | 1 | ROZPOCET | 0 | 0 | 0 | 0 | 0 | 1 | 0 | 4 | 50
| PP |  | kontroler support - support 1 rok povinný-podpora pro koncové zákazníky, support portál, tel./e-mail podpora, aktualizace, opravy zjištných chyb, dopředná výměna HW v případě reklamace | [14 empty] | PP | 1
26 | K | 742121015 | Distribuční bod: Zapustná multimediální rozvodnice s propojovacím polem-12 pozic; 3x perforovaný ocelový plech segmentové montážní desky pro router a switch, držáky vodičů, gumové držáky přístrojů a úchytky otočná trojitá zásuvka s adaptérem Euro s kovový | kus | 32 |  | 0 |  |  | základní |  | 0 | 0 | 0 | 0 | 0 | 4 | K | 1 | ROZPOCET | 0 | 0 | 0 | 0 | 0 | 1 | 0 | 4 | 52
| PP |  | Distribuční bod: Zapustná multimediální rozvodnice s propojovacím polem-12 pozic; 3x perforovaný ocelový plech segmentové montážní desky pro router a switch, držáky vodičů, gumové držáky přístrojů a úchytky otočná trojitá zásuvka s adaptérem Euro s kovovým krycím rámem a větranými dvířky | [14 empty] | PP | 1
27 | M | 742121015.15 | Distribuční bod: Zapustná multimediální rozvodnice s propojovacím polem-12 pozic; 3x perforovaný ocelový plech segmentové montážní desky pro router a switch, držáky vodičů, gumové držáky přístrojů a úchytky otočná trojitá zásuvka s adaptérem Euro s kovový | kus | 32 |  | 0 |  |  | základní |  | 0 | 0 | 0 | 0 | 0 | 8 | M | 1 | ROZPOCET | 0 | 0 | 0 | 0 | 0 | 1 | 0 | 4 | 54
| PP |  | Distribuční bod: Zapustná multimediální rozvodnice s propojovacím polem-12 pozic; 3x perforovaný ocelový plech segmentové montážní desky pro router a switch, držáky vodičů, gumové držáky přístrojů a úchytky otočná trojitá zásuvka s adaptérem Euro s kovovým krycím rámem a větranými dvířky | [14 empty] | PP | 1
28 | K | 742121016 | Distribuční bod: Zapustná multimediální rozvodnice s propojovacím polem-24 pozic; 3x perforovaný ocelový plech segmentové montážní desky pro router a switch, držáky vodičů, gumové držáky přístrojů a úchytky otočná trojitá zásuvka s adaptérem Euro s kovový | kus | 4 |  | 0 |  |  | základní |  | 0 | 0 | 0 | 0 | 0 | 4 | K | 1 | ROZPOCET | 0 | 0 | 0 | 0 | 0 | 1 | 0 | 4 | 56
| PP |  | Distribuční bod: Zapustná multimediální rozvodnice s propojovacím polem-24 pozic; 3x perforovaný ocelový plech segmentové montážní desky pro router a switch, držáky vodičů, gumové držáky přístrojů a úchytky otočná trojitá zásuvka s adaptérem Euro s kovovým krycím rámem a větranými dvířky | [14 empty] | PP | 1
29 | M | 742121016.16 | Distribuční bod: Zapustná multimediální rozvodnice s propojovacím polem-24 pozic; 3x perforovaný ocelový plech segmentové montážní desky pro router a switch, držáky vodičů, gumové držáky přístrojů a úchytky otočná trojitá zásuvka s adaptérem Euro s kovový | kus | 4 |  | 0 |  |  | základní |  | 0 | 0 | 0 | 0 | 0 | 8 | M | 1 | ROZPOCET | 0 | 0 | 0 | 0 | 0 | 1 | 0 | 4 | 58
| PP |  | Distribuční bod: Zapustná multimediální rozvodnice s propojovacím polem-24 pozic; 3x perforovaný ocelový plech segmentové montážní desky pro router a switch, držáky vodičů, gumové držáky přístrojů a úchytky otočná trojitá zásuvka s adaptérem Euro s kovovým krycím rámem a větranými dvířky | [14 empty] | PP | 1
30 | K | 742121017 | Distribuční bod: Zapustná multimediální rozvodnice s propojovacím polem-12 pozic; 2x perforovaný ocelový plech segmentové montážní desky pro router a switch, držáky vodičů, gumové držáky přístrojů a úchytky otočná trojitá zásuvka s adaptérem Euro s kovový | kus | 1 |  | 0 |  |  | základní |  | 0 | 0 | 0 | 0 | 0 | 4 | K | 1 | ROZPOCET | 0 | 0 | 0 | 0 | 0 | 1 | 0 | 4 | 60
| PP |  | Distribuční bod: Zapustná multimediální rozvodnice s propojovacím polem-12 pozic; 2x perforovaný ocelový plech segmentové montážní desky pro router a switch, držáky vodičů, gumové držáky přístrojů a úchytky otočná trojitá zásuvka s adaptérem Euro s kovovým krycím rámem a větranými dvířky | [14 empty] | PP | 1
31 | M | 742121017.17 | Distribuční bod: Zapustná multimediální rozvodnice s propojovacím polem-12 pozic; 2x perforovaný ocelový plech segmentové montážní desky pro router a switch, držáky vodičů, gumové držáky přístrojů a úchytky otočná trojitá zásuvka s adaptérem Euro s kovový | kus | 1 |  | 0 |  |  | základní |  | 0 | 0 | 0 | 0 | 0 | 8 | M | 1 | ROZPOCET | 0 | 0 | 0 | 0 | 0 | 1 | 0 | 4 | 62
| PP |  | Distribuční bod: Zapustná multimediální rozvodnice s propojovacím polem-12 pozic; 2x perforovaný ocelový plech segmentové montážní desky pro router a switch, držáky vodičů, gumové držáky přístrojů a úchytky otočná trojitá zásuvka s adaptérem Euro s kovovým krycím rámem a větranými dvířky | [14 empty] | PP | 1
32 | K | 742121018 | Distribuční bod: povrchová multimediální rozvodnice s propojovacím polem-12 pozic; 3x perforovaný ocelový plech segmentové montážní desky pro router a switch, držáky vodičů, gumové držáky přístrojů a úchytky otočná trojitá zásuvka s adaptérem Euro s kovov | kus | 2 |  | 0 |  |  | základní |  | 0 | 0 | 0 | 0 | 0 | 4 | K | 1 | ROZPOCET | 0 | 0 | 0 | 0 | 0 | 1 | 0 | 4 | 64
| PP |  | Distribuční bod: povrchová multimediální rozvodnice s propojovacím polem-12 pozic; 3x perforovaný ocelový plech segmentové montážní desky pro router a switch, držáky vodičů, gumové držáky přístrojů a úchytky otočná trojitá zásuvka s adaptérem Euro s kovovým krycím rámem a větranými dvířky | [14 empty] | PP | 1
33 | M | 742121018.18 | Distribuční bod: povrchová multimediální rozvodnice s propojovacím polem-12 pozic; 3x perforovaný ocelový plech segmentové montážní desky pro router a switch, držáky vodičů, gumové držáky přístrojů a úchytky otočná trojitá zásuvka s adaptérem Euro s kovov | kus | 2 |  | 0 |  |  | základní |  | 0 | 0 | 0 | 0 | 0 | 8 | M | 1 | ROZPOCET | 0 | 0 | 0 | 0 | 0 | 1 | 0 | 4 | 66
| PP |  | Distribuční bod: povrchová multimediální rozvodnice s propojovacím polem-12 pozic; 3x perforovaný ocelový plech segmentové montážní desky pro router a switch, držáky vodičů, gumové držáky přístrojů a úchytky otočná trojitá zásuvka s adaptérem Euro s kovovým krycím rámem a větranými dvířky | [14 empty] | PP | 1
34 | K | 742121019 | krabice / matný hliník / do nábytku pro 2x zásuvku 2xRJ45 cat.6A - recepce +jedna pozice jako rezerva pro tiskárnu vyvolávacího systému - koordinovat s projektem interiéru. | kus | 4 |  | 0 |  |  | základní |  | 0 | 0 | 0 | 0 | 0 | 4 | K | 1 | ROZPOCET | 0 | 0 | 0 | 0 | 0 | 1 | 0 | 4 | 68
| PP |  | krabice / matný hliník / do nábytku pro 2x zásuvku 2xRJ45 cat.6A - recepce +jedna pozice jako rezerva pro tiskárnu vyvolávacího systému - koordinovat s projektem interiéru. | [14 empty] | PP | 1
35 | M | 742121019.19 | krabice / matný hliník / do nábytku pro 2x zásuvku 2xRJ45 cat.6A - recepce +jedna pozice jako rezerva pro tiskárnu vyvolávacího systému - koordinovat s projektem interiéru. | kus | 4 |  | 0 |  |  | základní |  | 0 | 0 | 0 | 0 | 0 | 8 | M | 1 | ROZPOCET | 0 | 0 | 0 | 0 | 0 | 1 | 0 | 4 | 70
| PP |  | krabice / matný hliník / do nábytku pro 2x zásuvku 2xRJ45 cat.6A - recepce +jedna pozice jako rezerva pro tiskárnu vyvolávacího systému - koordinovat s projektem interiéru. | [14 empty] | PP | 1
36 | K | 742121020 | multimediální krabice do příčky za televizi pro zásuvky modulo 45: 1xRJ45 cat.6A, 2x zásuvku HDMI a minimálně 2x zásuvku 230V. | kus | 1 |  | 0 |  |  | základní |  | 0 | 0 | 0 | 0 | 0 | 4 | K | 1 | ROZPOCET | 0 | 0 | 0 | 0 | 0 | 1 | 0 | 4 | 72
| PP |  | multimediální krabice do příčky za televizi pro zásuvky modulo 45: 1xRJ45 cat.6A, 2x zásuvku HDMI a minimálně 2x zásuvku 230V. | [14 empty] | PP | 1
37 | M | 742121020.20 | multimediální krabice do příčky za televizi pro zásuvky modulo 45: 1xRJ45 cat.6A, 2x zásuvku HDMI a minimálně 2x zásuvku 230V. | kus | 1 |  | 0 |  |  | základní |  | 0 | 0 | 0 | 0 | 0 | 8 | M | 1 | ROZPOCET | 0 | 0 | 0 | 0 | 0 | 1 | 0 | 4 | 74
| PP |  | multimediální krabice do příčky za televizi pro zásuvky modulo 45: 1xRJ45 cat.6A, 2x zásuvku HDMI a minimálně 2x zásuvku 230V. | [14 empty] | PP | 1
38 | K | 742121021 | Datová síť: Cat.6A interoperabilní instalační kabel STP LSOH 550MHz, Euroclass D2ca-s2,d2,a1 - Umožňují přenosovou rychlost 10 Gigabit/s, garantují funkčnost všech standardizovaných protokolů včetně 10GBASE-T a poskytují šířku přenosového pásma 500 MHz | m | 14600 |  | 0 |  |  | základní |  | 0 | 0 | 0 | 0 | 0 | 4 | K | 1 | ROZPOCET | 0 | 0 | 0 | 0 | 0 | 1 | 0 | 4 | 76
| PP |  | Datová síť: Cat.6A interoperabilní instalační kabel STP LSOH 550MHz, Euroclass D2ca-s2,d2,a1 - Umožňují přenosovou rychlost 10 Gigabit/s, garantují funkčnost všech standardizovaných protokolů včetně 10GBASE-T a poskytují šířku přenosového pásma 500 MHz | [14 empty] | PP | 1
39 | M | 742121021.21 | Datová síť: Cat.6A interoperabilní instalační kabel STP LSOH 550MHz, Euroclass D2ca-s2,d2,a1 - Umožňují přenosovou rychlost 10 Gigabit/s, garantují funkčnost všech standardizovaných protokolů včetně 10GBASE-T a poskytují šířku přenosového pásma 500 MHz | m | 14600 |  | 0 |  |  | základní |  | 0 | 0 | 0 | 0 | 0 | 8 | M | 1 | ROZPOCET | 0 | 0 | 0 | 0 | 0 | 1 | 0 | 4 | 78
| PP |  | Datová síť: Cat.6A interoperabilní instalační kabel STP LSOH 550MHz, Euroclass D2ca-s2,d2,a1 - Umožňují přenosovou rychlost 10 Gigabit/s, garantují funkčnost všech standardizovaných protokolů včetně 10GBASE-T a poskytují šířku přenosového pásma 500 MHz | [14 empty] | PP | 1
40 | K | 742121022 | Vyvolávací systém: Cat.6A interoperabilní instalační kabel STP LSOH 550MHz, Euroclass D2ca-s2,d2,a1 - Umožňují přenosovou rychlost 10 Gigabit/s, garantují funkčnost všech standardizovaných protokolů včetně 10GBASE-T a poskytují šířku přenosového pásma 50 | m | 3000 |  | 0 |  |  | základní |  | 0 | 0 | 0 | 0 | 0 | 4 | K | 1 | ROZPOCET | 0 | 0 | 0 | 0 | 0 | 1 | 0 | 4 | 80
| PP |  | Vyvolávací systém: Cat.6A interoperabilní instalační kabel STP LSOH 550MHz, Euroclass D2ca-s2,d2,a1 - Umožňují přenosovou rychlost 10 Gigabit/s, garantují funkčnost všech standardizovaných protokolů včetně 10GBASE-T a poskytují šířku přenosového pásma 500 MHz | [14 empty] | PP | 1
41 | M | 742121022.22 | Vyvolávací systém: Cat.6A interoperabilní instalační kabel STP LSOH 550MHz, Euroclass D2ca-s2,d2,a1 - Umožňují přenosovou rychlost 10 Gigabit/s, garantují funkčnost všech standardizovaných protokolů včetně 10GBASE-T a poskytují šířku přenosového pásma 50 | m | 3000 |  | 0 |  |  | základní |  | 0 | 0 | 0 | 0 | 0 | 8 | M | 1 | ROZPOCET | 0 | 0 | 0 | 0 | 0 | 1 | 0 | 4 | 82
| PP |  | Vyvolávací systém: Cat.6A interoperabilní instalační kabel STP LSOH 550MHz, Euroclass D2ca-s2,d2,a1 - Umožňují přenosovou rychlost 10 Gigabit/s, garantují funkčnost všech standardizovaných protokolů včetně 10GBASE-T a poskytují šířku přenosového pásma 500 MHz | [14 empty] | PP | 1
42 | K | 742121023 | Kamerový systém: Cat.6A interoperabilní instalační kabel STP LSOH 550MHz, Euroclass D2ca-s2,d2,a1 - Umožňují přenosovou rychlost 10 Gigabit/s, garantují funkčnost všech standardizovaných protokolů včetně 10GBASE-T a poskytují šířku přenosového pásma 500 | m | 600 |  | 0 |  |  | základní |  | 0 | 0 | 0 | 0 | 0 | 4 | K | 1 | ROZPOCET | 0 | 0 | 0 | 0 | 0 | 1 | 0 | 4 | 84
| PP |  | Kamerový systém: Cat.6A interoperabilní instalační kabel STP LSOH 550MHz, Euroclass D2ca-s2,d2,a1 - Umožňují přenosovou rychlost 10 Gigabit/s, garantují funkčnost všech standardizovaných protokolů včetně 10GBASE-T a poskytují šířku přenosového pásma 500 MHz | [14 empty] | PP | 1
43 | M | 742121023.23 | Kamerový systém: Cat.6A interoperabilní instalační kabel STP LSOH 550MHz, Euroclass D2ca-s2,d2,a1 - Umožňují přenosovou rychlost 10 Gigabit/s, garantují funkčnost všech standardizovaných protokolů včetně 10GBASE-T a poskytují šířku přenosového pásma 500 | m | 600 |  | 0 |  |  | základní |  | 0 | 0 | 0 | 0 | 0 | 8 | M | 1 | ROZPOCET | 0 | 0 | 0 | 0 | 0 | 1 | 0 | 4 | 86
| PP |  | Kamerový systém: Cat.6A interoperabilní instalační kabel STP LSOH 550MHz, Euroclass D2ca-s2,d2,a1 - Umožňují přenosovou rychlost 10 Gigabit/s, garantují funkčnost všech standardizovaných protokolů včetně 10GBASE-T a poskytují šířku přenosového pásma 500 MHz | [14 empty] | PP | 1
44 | K | 742121024 | drátěný žlab 110 x 400 | m | 24 |  | 0 |  |  | základní |  | 0 | 0 | 0 | 0 | 0 | 4 | K | 1 | ROZPOCET | 0 | 0 | 0 | 0 | 0 | 1 | 0 | 4 | 88
| PP |  | drátěný žlab 110 x 400 | [14 empty] | PP | 1
45 | M | 742121024.24 | drátěný žlab 110 x 400 | m | 24 |  | 0 |  |  | základní |  | 0 | 0 | 0 | 0 | 0 | 8 | M | 1 | ROZPOCET | 0 | 0 | 0 | 0 | 0 | 1 | 0 | 4 | 90
| PP |  | drátěný žlab 110 x 400 | [14 empty] | PP | 1
46 | K | 742121025 | drátěný žlab 110 x 300 | m | 12 |  | 0 |  |  | základní |  | 0 | 0 | 0 | 0 | 0 | 4 | K | 1 | ROZPOCET | 0 | 0 | 0 | 0 | 0 | 1 | 0 | 4 | 92
| PP |  | drátěný žlab 110 x 300 | [14 empty] | PP | 1
47 | M | 742121025.25 | drátěný žlab 110 x 300 | m | 12 |  | 0 |  |  | základní |  | 0 | 0 | 0 | 0 | 0 | 8 | M | 1 | ROZPOCET | 0 | 0 | 0 | 0 | 0 | 1 | 0 | 4 | 94
| PP |  | drátěný žlab 110 x 300 | [14 empty] | PP | 1
48 | K | 742121026 | drátěný žlab 110 x 200 | m | 75 |  | 0 |  |  | základní |  | 0 | 0 | 0 | 0 | 0 | 4 | K | 1 | ROZPOCET | 0 | 0 | 0 | 0 | 0 | 1 | 0 | 4 | 96
| PP |  | drátěný žlab 110 x 200 | [14 empty] | PP | 1
49 | M | 742121026.26 | drátěný žlab 110 x 200 | m | 75 |  | 0 |  |  | základní |  | 0 | 0 | 0 | 0 | 0 | 8 | M | 1 | ROZPOCET | 0 | 0 | 0 | 0 | 0 | 1 | 0 | 4 | 98
| PP |  | drátěný žlab 110 x 200 | [14 empty] | PP | 1
50 | K | 742121027 | drátěný žlab 60 x 100 | m | 18 |  | 0 |  |  | základní |  | 0 | 0 | 0 | 0 | 0 | 4 | K | 1 | ROZPOCET | 0 | 0 | 0 | 0 | 0 | 1 | 0 | 4 | 100
| PP |  | drátěný žlab 60 x 100 | [14 empty] | PP | 1
51 | M | 742121027.27 | drátěný žlab 60 x 100 | m | 18 |  | 0 |  |  | základní |  | 0 | 0 | 0 | 0 | 0 | 8 | M | 1 | ROZPOCET | 0 | 0 | 0 | 0 | 0 | 1 | 0 | 4 | 102
| PP |  | drátěný žlab 60 x 100 | [14 empty] | PP | 1
52 | K | 742121028 | drátěný žlab 60 x 60 | m | 42 |  | 0 |  |  | základní |  | 0 | 0 | 0 | 0 | 0 | 4 | K | 1 | ROZPOCET | 0 | 0 | 0 | 0 | 0 | 1 | 0 | 4 | 104
| PP |  | drátěný žlab 60 x 60 | [14 empty] | PP | 1
53 | M | 742121028.28 | drátěný žlab 60 x 60 | m | 42 |  | 0 |  |  | základní |  | 0 | 0 | 0 | 0 | 0 | 8 | M | 1 | ROZPOCET | 0 | 0 | 0 | 0 | 0 | 1 | 0 | 4 | 106
| PP |  | drátěný žlab 60 x 60 | [14 empty] | PP | 1
54 | K | 742121029 | Spojovací výztuž drátěného žlabu | kus | 200 |  | 0 |  |  | základní |  | 0 | 0 | 0 | 0 | 0 | 4 | K | 1 | ROZPOCET | 0 | 0 | 0 | 0 | 0 | 1 | 0 | 4 | 108
| PP |  | Spojovací výztuž drátěného žlabu | [14 empty] | PP | 1
55 | M | 742121029.29 | Spojovací výztuž drátěného žlabu | kus | 200 |  | 0 |  |  | základní |  | 0 | 0 | 0 | 0 | 0 | 8 | M | 1 | ROZPOCET | 0 | 0 | 0 | 0 | 0 | 1 | 0 | 4 | 110
| PP |  | Spojovací výztuž drátěného žlabu | [14 empty] | PP | 1
56 | K | 742121030 | Spojky drátěného žlabu | kus | 100 |  | 0 |  |  | základní |  | 0 | 0 | 0 | 0 | 0 | 4 | K | 1 | ROZPOCET | 0 | 0 | 0 | 0 | 0 | 1 | 0 | 4 | 112
| PP |  | Spojky drátěného žlabu | [14 empty] | PP | 1
57 | M | 742121030.30 | Spojky drátěného žlabu | kus | 100 |  | 0 |  |  | základní |  | 0 | 0 | 0 | 0 | 0 | 8 | M | 1 | ROZPOCET | 0 | 0 | 0 | 0 | 0 | 1 | 0 | 4 | 114
| PP |  | Spojky drátěného žlabu | [14 empty] | PP | 1
58 | K | 742121031 | Závěsný bod: 2x závěs, závitová tyč 10mm-1m, 2x matice M10, 2x kotva zarážecí | kus | 150 |  | 0 |  |  | základní |  | 0 | 0 | 0 | 0 | 0 | 4 | K | 1 | ROZPOCET | 0 | 0 | 0 | 0 | 0 | 1 | 0 | 4 | 116
| PP |  | Závěsný bod: 2x závěs, závitová tyč 10mm-1m, 2x matice M10, 2x kotva zarážecí | [14 empty] | PP | 1
59 | M | 742121031.31 | Závěsný bod: 2x závěs, závitová tyč 10mm-1m, 2x matice M10, 2x kotva zarážecí | kus | 150 |  | 0 |  |  | základní |  | 0 | 0 | 0 | 0 | 0 | 8 | M | 1 | ROZPOCET | 0 | 0 | 0 | 0 | 0 | 1 | 0 | 4 | 118
| PP |  | Závěsný bod: 2x závěs, závitová tyč 10mm-1m, 2x matice M10, 2x kotva zarážecí | [14 empty] | PP | 1
60 | K | 742121032 | Závěsný bod: 2x závěs, závitová tyč 8mm-1m, 2x matice M10, 2x upevňovací svorka na kovové stropní profily - 2.NP | kus | 150 |  | 0 |  |  | základní |  | 0 | 0 | 0 | 0 | 0 | 4 | K | 1 | ROZPOCET | 0 | 0 | 0 | 0 | 0 | 1 | 0 | 4 | 120
| PP |  | Závěsný bod: 2x závěs, závitová tyč 8mm-1m, 2x matice M10, 2x upevňovací svorka na kovové stropní profily - 2.NP | [14 empty] | PP | 1
61 | M | 742121032.32 | Závěsný bod: 2x závěs, závitová tyč 8mm-1m, 2x matice M10, 2x upevňovací svorka na kovové stropní profily - 2.NP | kus | 150 |  | 0 |  |  | základní |  | 0 | 0 | 0 | 0 | 0 | 8 | M | 1 | ROZPOCET | 0 | 0 | 0 | 0 | 0 | 1 | 0 | 4 | 122
| PP |  | Závěsný bod: 2x závěs, závitová tyč 8mm-1m, 2x matice M10, 2x upevňovací svorka na kovové stropní profily - 2.NP | [14 empty] | PP | 1
62 | K | 742121033 | Trubka EN20, mechanická odolnost min.320N/5cm, tuhá LSOH | m | 15 |  | 0 |  |  | základní |  | 0 | 0 | 0 | 0 | 0 | 4 | K | 1 | ROZPOCET | 0 | 0 | 0 | 0 | 0 | 1 | 0 | 4 | 124
| PP |  | Trubka EN20, mechanická odolnost min.320N/5cm, tuhá LSOH | [14 empty] | PP | 1
63 | M | 742121033.33 | Trubka EN20, mechanická odolnost min.320N/5cm, tuhá LSOH | m | 15 |  | 0 |  |  | základní |  | 0 | 0 | 0 | 0 | 0 | 8 | M | 1 | ROZPOCET | 0 | 0 | 0 | 0 | 0 | 1 | 0 | 4 | 126
| PP |  | Trubka EN20, mechanická odolnost min.320N/5cm, tuhá LSOH | [14 empty] | PP | 1
64 | K | 742121034 | Trubka EN20, mechanická odolnost min.320N/5cm, ohebná LSOH | m | 10 |  | 0 |  |  | základní |  | 0 | 0 | 0 | 0 | 0 | 4 | K | 1 | ROZPOCET | 0 | 0 | 0 | 0 | 0 | 1 | 0 | 4 | 128
| PP |  | Trubka EN20, mechanická odolnost min.320N/5cm, ohebná LSOH | [14 empty] | PP | 1
65 | M | 742121034.34 | Trubka EN20, mechanická odolnost min.320N/5cm, ohebná LSOH | m | 10 |  | 0 |  |  | základní |  | 0 | 0 | 0 | 0 | 0 | 8 | M | 1 | ROZPOCET | 0 | 0 | 0 | 0 | 0 | 1 | 0 | 4 | 130
| PP |  | Trubka EN20, mechanická odolnost min.320N/5cm, ohebná LSOH | [14 empty] | PP | 1
66 | K | 742121035 | Spojka trubek EN20 - LSOH | kus | 2 |  | 0 |  |  | základní |  | 0 | 0 | 0 | 0 | 0 | 4 | K | 1 | ROZPOCET | 0 | 0 | 0 | 0 | 0 | 1 | 0 | 4 | 132
| PP |  | Spojka trubek EN20 - LSOH | [14 empty] | PP | 1
67 | M | 742121035.35 | Spojka trubek EN20 - LSOH | kus | 2 |  | 0 |  |  | základní |  | 0 | 0 | 0 | 0 | 0 | 8 | M | 1 | ROZPOCET | 0 | 0 | 0 | 0 | 0 | 1 | 0 | 4 | 134
| PP |  | Spojka trubek EN20 - LSOH | [14 empty] | PP | 1
68 | K | 742121036 | Příchytky na strop pro trubky EN20 | kus | 20 |  | 0 |  |  | základní |  | 0 | 0 | 0 | 0 | 0 | 4 | K | 1 | ROZPOCET | 0 | 0 | 0 | 0 | 0 | 1 | 0 | 4 | 136
| PP |  | Příchytky na strop pro trubky EN20 | [14 empty] | PP | 1
69 | M | 742121036.36 | Příchytky na strop pro trubky EN20 | kus | 20 |  | 0 |  |  | základní |  | 0 | 0 | 0 | 0 | 0 | 8 | M | 1 | ROZPOCET | 0 | 0 | 0 | 0 | 0 | 1 | 0 | 4 | 138
| PP |  | Příchytky na strop pro trubky EN20 | [14 empty] | PP | 1
70 | K | 742121037 | Trubka EN25 - LSOH trubka ohebná 25mm, 750N/5cm - do příček | m | 400 |  | 0 |  |  | základní |  | 0 | 0 | 0 | 0 | 0 | 4 | K | 1 | ROZPOCET | 0 | 0 | 0 | 0 | 0 | 1 | 0 | 4 | 140
| PP |  | Trubka EN25 - LSOH trubka ohebná 25mm, 750N/5cm - do příček | [14 empty] | PP | 1
71 | M | 742121037.37 | Trubka EN25 - LSOH trubka ohebná 25mm, 750N/5cm - do příček | m | 400 |  | 0 |  |  | základní |  | 0 | 0 | 0 | 0 | 0 | 8 | M | 1 | ROZPOCET | 0 | 0 | 0 | 0 | 0 | 1 | 0 | 4 | 142
| PP |  | Trubka EN25 - LSOH trubka ohebná 25mm, 750N/5cm - do příček | [14 empty] | PP | 1
72 | K | 742121038 | příchytky na povrch pro tubku 25 mm | kus | 200 |  | 0 |  |  | základní |  | 0 | 0 | 0 | 0 | 0 | 4 | K | 1 | ROZPOCET | 0 | 0 | 0 | 0 | 0 | 1 | 0 | 4 | 144
| PP |  | příchytky na povrch pro tubku 25 mm | [14 empty] | PP | 1
73 | M | 742121038.38 | příchytky na povrch pro tubku 25 mm | kus | 200 |  | 0 |  |  | základní |  | 0 | 0 | 0 | 0 | 0 | 8 | M | 1 | ROZPOCET | 0 | 0 | 0 | 0 | 0 | 1 | 0 | 4 | 146
| PP |  | příchytky na povrch pro tubku 25 mm | [14 empty] | PP | 1
74 | K | 742121039 | Trubka EN32 - LSOH trubka ohebná 32mm, 750N/5 cm do příček | m | 220 |  | 0 |  |  | základní |  | 0 | 0 | 0 | 0 | 0 | 4 | K | 1 | ROZPOCET | 0 | 0 | 0 | 0 | 0 | 1 | 0 | 4 | 148
| PP |  | Trubka EN32 - LSOH trubka ohebná 32mm, 750N/5 cm do příček | [14 empty] | PP | 1
75 | M | 742121039.39 | Trubka EN32 - LSOH trubka ohebná 32mm, 750N/5 cm do příček | m | 220 |  | 0 |  |  | základní |  | 0 | 0 | 0 | 0 | 0 | 8 | M | 1 | ROZPOCET | 0 | 0 | 0 | 0 | 0 | 1 | 0 | 4 | 150
| PP |  | Trubka EN32 - LSOH trubka ohebná 32mm, 750N/5 cm do příček | [14 empty] | PP | 1
76 | K | 742121040 | příchytky na povrch pro tubku 32 mm | kus | 50 |  | 0 |  |  | základní |  | 0 | 0 | 0 | 0 | 0 | 4 | K | 1 | ROZPOCET | 0 | 0 | 0 | 0 | 0 | 1 | 0 | 4 | 152
| PP |  | příchytky na povrch pro tubku 32 mm | [14 empty] | PP | 1
77 | M | 742121040.40 | příchytky na povrch pro tubku 32 mm | kus | 50 |  | 0 |  |  | základní |  | 0 | 0 | 0 | 0 | 0 | 8 | M | 1 | ROZPOCET | 0 | 0 | 0 | 0 | 0 | 1 | 0 | 4 | 154
| PP |  | příchytky na povrch pro tubku 32 mm | [14 empty] | PP | 1
78 | K | 742121041 | podlahový přístrojový box kompletní bez přístrojů minimálně pro 2 zásuvky 2xRJ45 cat.6A, 2 zásuvky HDMI a 6x zásuvka 230V | kus | 1 |  | 0 |  |  | základní |  | 0 | 0 | 0 | 0 | 0 | 4 | K | 1 | ROZPOCET | 0 | 0 | 0 | 0 | 0 | 1 | 0 | 4 | 156
| PP |  | podlahový přístrojový box kompletní bez přístrojů minimálně pro 2 zásuvky 2xRJ45 cat.6A, 2 zásuvky HDMI a 6x zásuvka 230V | [14 empty] | PP | 1
79 | M | 742121041.41 | podlahový přístrojový box kompletní bez přístrojů minimálně pro 2 zásuvky 2xRJ45 cat.6A, 2 zásuvky HDMI a 6x zásuvka 230V | kus | 1 |  | 0 |  |  | základní |  | 0 | 0 | 0 | 0 | 0 | 8 | M | 1 | ROZPOCET | 0 | 0 | 0 | 0 | 0 | 1 | 0 | 4 | 158
| PP |  | podlahový přístrojový box kompletní bez přístrojů minimálně pro 2 zásuvky 2xRJ45 cat.6A, 2 zásuvky HDMI a 6x zásuvka 230V | [14 empty] | PP | 1
80 | K | 742121042 | 2xRJ45 zásuvka cat. 6a STP - modulo 45 - kompletní - pro multimediální krabice a podlahové krabice | kus | 10 |  | 0 |  |  | základní |  | 0 | 0 | 0 | 0 | 0 | 4 | K | 1 | ROZPOCET | 0 | 0 | 0 | 0 | 0 | 1 | 0 | 4 | 160
| PP |  | 2xRJ45 zásuvka cat. 6a STP - modulo 45 - kompletní - pro multimediální krabice a podlahové krabice | [14 empty] | PP | 1
81 | M | 742121042.42 | 2xRJ45 zásuvka cat. 6a STP - modulo 45 - kompletní - pro multimediální krabice a podlahové krabice | kus | 10 |  | 0 |  |  | základní |  | 0 | 0 | 0 | 0 | 0 | 8 | M | 1 | ROZPOCET | 0 | 0 | 0 | 0 | 0 | 1 | 0 | 4 | 162
| PP |  | 2xRJ45 zásuvka cat. 6a STP - modulo 45 - kompletní - pro multimediální krabice a podlahové krabice | [14 empty] | PP | 1
82 | K | 742121043 | 1xRJ45 zásuvka cat. 6a STP- pro multimediální krabice a podlahové krabice | kus | 1 |  | 0 |  |  | základní |  | 0 | 0 | 0 | 0 | 0 | 4 | K | 1 | ROZPOCET | 0 | 0 | 0 | 0 | 0 | 1 | 0 | 4 | 164
| PP |  | 1xRJ45 zásuvka cat. 6a STP- pro multimediální krabice a podlahové krabice | [14 empty] | PP | 1
83 | M | 742121043.43 | 1xRJ45 zásuvka cat. 6a STP- pro multimediální krabice a podlahové krabice | kus | 1 |  | 0 |  |  | základní |  | 0 | 0 | 0 | 0 | 0 | 8 | M | 1 | ROZPOCET | 0 | 0 | 0 | 0 | 0 | 1 | 0 | 4 | 166
| PP |  | 1xRJ45 zásuvka cat. 6a STP- pro multimediální krabice a podlahové krabice | [14 empty] | PP | 1
84 | K | 742121044 | 2 x RJ45 zásuvka cat. 6a STP na zeď včetně instalační krabice do zdi/ příčky a rámečku | kus | 13 |  | 0 |  |  | základní |  | 0 | 0 | 0 | 0 | 0 | 4 | K | 1 | ROZPOCET | 0 | 0 | 0 | 0 | 0 | 1 | 0 | 4 | 168
| PP |  | 2 x RJ45 zásuvka cat. 6a STP na zeď včetně instalační krabice do zdi/ příčky a rámečku | [14 empty] | PP | 1
85 | M | 742121044.44 | 2 x RJ45 zásuvka cat. 6a STP na zeď včetně instalační krabice do zdi/ příčky a rámečku | kus | 13 |  | 0 |  |  | základní |  | 0 | 0 | 0 | 0 | 0 | 8 | M | 1 | ROZPOCET | 0 | 0 | 0 | 0 | 0 | 1 | 0 | 4 | 170
| PP |  | 2 x RJ45 zásuvka cat. 6a STP na zeď včetně instalační krabice do zdi/ příčky a rámečku | [14 empty] | PP | 1
86 | K | 742121045 | 1 x RJ45 zásuvka cat. 6a STP na zeď včetně instalační krabice do zdi/ příčky a rámečku | kus | 5 |  | 0 |  |  | základní |  | 0 | 0 | 0 | 0 | 0 | 4 | K | 1 | ROZPOCET | 0 | 0 | 0 | 0 | 0 | 1 | 0 | 4 | 172
| PP |  | 1 x RJ45 zásuvka cat. 6a STP na zeď včetně instalační krabice do zdi/ příčky a rámečku | [14 empty] | PP | 1
87 | M | 742121045.45 | 1 x RJ45 zásuvka cat. 6a STP na zeď včetně instalační krabice do zdi/ příčky a rámečku | kus | 5 |  | 0 |  |  | základní |  | 0 | 0 | 0 | 0 | 0 | 8 | M | 1 | ROZPOCET | 0 | 0 | 0 | 0 | 0 | 1 | 0 | 4 | 174
| PP |  | 1 x RJ45 zásuvka cat. 6a STP na zeď včetně instalační krabice do zdi/ příčky a rámečku | [14 empty] | PP | 1
88 | K | 742121046 | 2 x RJ45 zásuvka cat. 6a STP na zeď včetně instalační krabice na povrch a rámečku | kus | 27 |  | 0 |  |  | základní |  | 0 | 0 | 0 | 0 | 0 | 4 | K | 1 | ROZPOCET | 0 | 0 | 0 | 0 | 0 | 1 | 0 | 4 | 176
| PP |  | 2 x RJ45 zásuvka cat. 6a STP na zeď včetně instalační krabice na povrch a rámečku | [14 empty] | PP | 1
89 | M | 742121046.46 | 2 x RJ45 zásuvka cat. 6a STP na zeď včetně instalační krabice na povrch a rámečku | kus | 27 |  | 0 |  |  | základní |  | 0 | 0 | 0 | 0 | 0 | 8 | M | 1 | ROZPOCET | 0 | 0 | 0 | 0 | 0 | 1 | 0 | 4 | 178
| PP |  | 2 x RJ45 zásuvka cat. 6a STP na zeď včetně instalační krabice na povrch a rámečku | [14 empty] | PP | 1
90 | K | 742121047 | 1 x RJ45 zásuvka cat. 6a STP na zeď včetně instalační krabice na povrch a rámečku | kus | 19 |  | 0 |  |  | základní |  | 0 | 0 | 0 | 0 | 0 | 4 | K | 1 | ROZPOCET | 0 | 0 | 0 | 0 | 0 | 1 | 0 | 4 | 180
| PP |  | 1 x RJ45 zásuvka cat. 6a STP na zeď včetně instalační krabice na povrch a rámečku | [14 empty] | PP | 1
91 | M | 742121047.47 | 1 x RJ45 zásuvka cat. 6a STP na zeď včetně instalační krabice na povrch a rámečku | kus | 19 |  | 0 |  |  | základní |  | 0 | 0 | 0 | 0 | 0 | 8 | M | 1 | ROZPOCET | 0 | 0 | 0 | 0 | 0 | 1 | 0 | 4 | 182
| PP |  | 1 x RJ45 zásuvka cat. 6a STP na zeď včetně instalační krabice na povrch a rámečku | [14 empty] | PP | 1
92 | K | 742121048 | Zakončení kabelu konektorem RJ45 STP cat6A PoE type | kus | 205 |  | 0 |  |  | základní |  | 0 | 0 | 0 | 0 | 0 | 4 | K | 1 | ROZPOCET | 0 | 0 | 0 | 0 | 0 | 1 | 0 | 4 | 184
| PP |  | Zakončení kabelu konektorem RJ45 STP cat6A PoE type | [14 empty] | PP | 1
93 | M | 742121048.48 | Zakončení kabelu konektorem RJ45 STP cat6A PoE type | kus | 205 |  | 0 |  |  | základní |  | 0 | 0 | 0 | 0 | 0 | 8 | M | 1 | ROZPOCET | 0 | 0 | 0 | 0 | 0 | 1 | 0 | 4 | 186
| PP |  | Zakončení kabelu konektorem RJ45 STP cat6A PoE type | [14 empty] | PP | 1
94 | K | 742121049 | Měření datových segmentů cat.6A , protokol | kus | 332 |  | 0 |  |  | základní |  | 0 | 0 | 0 | 0 | 0 | 4 | K | 1 | ROZPOCET | 0 | 0 | 0 | 0 | 0 | 1 | 0 | 4 | 188
| PP |  | Měření datových segmentů cat.6A , protokol | [14 empty] | PP | 1
95 | K | 742121050 | Zásuvka HDMI typ A, v1.4 zásuvka (15 cm), 1 modul- modulo 45 - 1M. Pro přenos HD digitálního audio/video signálu mezi zdrojem a kompatibilním přijímačem. | kus | 4 |  | 0 |  |  | základní |  | 0 | 0 | 0 | 0 | 0 | 4 | K | 1 | ROZPOCET | 0 | 0 | 0 | 0 | 0 | 1 | 0 | 4 | 190
| PP |  | Zásuvka HDMI typ A, v1.4 zásuvka (15 cm), 1 modul- modulo 45 - 1M. Pro přenos HD digitálního audio/video signálu mezi zdrojem a kompatibilním přijímačem. | [14 empty] | PP | 1
96 | M | 742121050.1 | Zásuvka HDMI typ A, v1.4 zásuvka (15 cm), 1 modul- modulo 45 - 1M. Pro přenos HD digitálního audio/video signálu mezi zdrojem a kompatibilním přijímačem. | kus | 4 |  | 0 |  |  | základní |  | 0 | 0 | 0 | 0 | 0 | 8 | M | 1 | ROZPOCET | 0 | 0 | 0 | 0 | 0 | 1 | 0 | 4 | 192
| PP |  | Zásuvka HDMI typ A, v1.4 zásuvka (15 cm), 1 modul- modulo 45 - 1M. Pro přenos HD digitálního audio/video signálu mezi zdrojem a kompatibilním přijímačem. | [14 empty] | PP | 1
97 | K | 742121051 | kabel HDMI High Speed s Ethernetem, zlacené, 4K@60Hz,15m | kus | 2 |  | 0 |  |  | základní |  | 0 | 0 | 0 | 0 | 0 | 4 | K | 1 | ROZPOCET | 0 | 0 | 0 | 0 | 0 | 1 | 0 | 4 | 194
| PP |  | kabel HDMI High Speed s Ethernetem, zlacené, 4K@60Hz,15m | [14 empty] | PP | 1
98 | M | 742121051.2 | kabel HDMI High Speed s Ethernetem, zlacené, 4K@60Hz,15m | kus | 2 |  | 0 |  |  | základní |  | 0 | 0 | 0 | 0 | 0 | 8 | M | 1 | ROZPOCET | 0 | 0 | 0 | 0 | 0 | 1 | 0 | 4 | 196
| PP |  | kabel HDMI High Speed s Ethernetem, zlacené, 4K@60Hz,15m | [14 empty] | PP | 1
99 | K | 742121052 | trubka zemní HDPE 40/33 do technologického kolektoru - příprava pro operátora | m | 30 |  | 0 |  |  | základní |  | 0 | 0 | 0 | 0 | 0 | 4 | K | 1 | ROZPOCET | 0 | 0 | 0 | 0 | 0 | 1 | 0 | 4 | 198
| PP |  | trubka zemní HDPE 40/33 do technologického kolektoru - příprava pro operátora | [14 empty] | PP | 1
100 | M | 742121052.3 | trubka zemní HDPE 40/33 do technologického kolektoru - příprava pro operátora | m | 30 |  | 0 |  |  | základní |  | 0 | 0 | 0 | 0 | 0 | 8 | M | 1 | ROZPOCET | 0 | 0 | 0 | 0 | 0 | 1 | 0 | 4 | 200
| PP |  | trubka zemní HDPE 40/33 do technologického kolektoru - příprava pro operátora | [14 empty] | PP | 1
| D | D2 | Poplachový zabezpečovací a tísňový systém - PZTS |  |  |  | 0 |  |  |  |  | 0 |  | 0 |  | 0 | 1 | D | 0 | ROZPOCET | [6 empty] | 0
101 | K | 742222001 | Ústředna až 264 zón a 32 grup v krytu bez klávesnice s komunikátorem a zdrojem | kus | 1 |  | 0 |  |  | základní |  | 0 | 0 | 0 | 0 | 0 | 4 | K | 1 | ROZPOCET | 0 | 0 | 0 | 0 | 0 | 1 | 0 | 4 | 202
| PP |  | Ústředna až 264 zón a 32 grup v krytu bez klávesnice s komunikátorem a zdrojem | [14 empty] | PP | 1
102 | M | 742222001.1 | Ústředna až 264 zón a 32 grup v krytu bez klávesnice s komunikátorem a zdrojem | kus | 1 |  | 0 |  |  | základní |  | 0 | 0 | 0 | 0 | 0 | 8 | M | 1 | ROZPOCET | 0 | 0 | 0 | 0 | 0 | 1 | 0 | 4 | 204
| PP |  | Ústředna až 264 zón a 32 grup v krytu bez klávesnice s komunikátorem a zdrojem | [14 empty] | PP | 1
103 | K | 742222002 | Programovací a ovládací klávesnice v klasickém provedení s LCD dvouřádkovým displejem a podsvícením. | kus | 6 |  | 0 |  |  | základní |  | 0 | 0 | 0 | 0 | 0 | 4 | K | 1 | ROZPOCET | 0 | 0 | 0 | 0 | 0 | 1 | 0 | 4 | 206
| PP |  | Programovací a ovládací klávesnice v klasickém provedení s LCD dvouřádkovým displejem a podsvícením. | [14 empty] | PP | 1
104 | M | 742222002.2 | Programovací a ovládací klávesnice v klasickém provedení s LCD dvouřádkovým displejem a podsvícením. | kus | 6 |  | 0 |  |  | základní |  | 0 | 0 | 0 | 0 | 0 | 8 | M | 1 | ROZPOCET | 0 | 0 | 0 | 0 | 0 | 1 | 0 | 4 | 208
| PP |  | Programovací a ovládací klávesnice v klasickém provedení s LCD dvouřádkovým displejem a podsvícením. | [14 empty] | PP | 1
105 | K | 742222003 | Plošný spoj koncentrátoru pro 8 zón se 4 PGM výstupy | kus | 12 |  | 0 |  |  | základní |  | 0 | 0 | 0 | 0 | 0 | 4 | K | 1 | ROZPOCET | 0 | 0 | 0 | 0 | 0 | 1 | 0 | 4 | 210
| PP |  | Plošný spoj koncentrátoru pro 8 zón se 4 PGM výstupy | [14 empty] | PP | 1
106 | M | 742222003.3 | Plošný spoj koncentrátoru pro 8 zón se 4 PGM výstupy | kus | 12 |  | 0 |  |  | základní |  | 0 | 0 | 0 | 0 | 0 | 8 | M | 1 | ROZPOCET | 0 | 0 | 0 | 0 | 0 | 1 | 0 | 4 | 212
| PP |  | Plošný spoj koncentrátoru pro 8 zón se 4 PGM výstupy | [14 empty] | PP | 1
107 | K | 742222004 | Plastový kryt od koncentrátoru | kus | 11 |  | 0 |  |  | základní |  | 0 | 0 | 0 | 0 | 0 | 4 | K | 1 | ROZPOCET | 0 | 0 | 0 | 0 | 0 | 1 | 0 | 4 | 214
| PP |  | Plastový kryt od koncentrátoru | [14 empty] | PP | 1
108 | M | 742222004.4 | Plastový kryt od koncentrátoru | kus | 11 |  | 0 |  |  | základní |  | 0 | 0 | 0 | 0 | 0 | 8 | M | 1 | ROZPOCET | 0 | 0 | 0 | 0 | 0 | 1 | 0 | 4 | 216
| PP |  | Plastový kryt od koncentrátoru | [14 empty] | PP | 1
109 | K | 742222005 | Modul posilovacího zdroje 2,75A v krytu s vestavěným koncentrátorem | kus | 4 |  | 0 |  |  | základní |  | 0 | 0 | 0 | 0 | 0 | 4 | K | 1 | ROZPOCET | 0 | 0 | 0 | 0 | 0 | 1 | 0 | 4 | 218
| PP |  | Modul posilovacího zdroje 2,75A v krytu s vestavěným koncentrátorem | [14 empty] | PP | 1
110 | M | 742222005.5 | Modul posilovacího zdroje 2,75A v krytu s vestavěným koncentrátorem | kus | 4 |  | 0 |  |  | základní |  | 0 | 0 | 0 | 0 | 0 | 8 | M | 1 | ROZPOCET | 0 | 0 | 0 | 0 | 0 | 1 | 0 | 4 | 220
| PP |  | Modul posilovacího zdroje 2,75A v krytu s vestavěným koncentrátorem | [14 empty] | PP | 1
111 | K | 742222006 | Systémový GSM modul v kovovém krytu pro posílání SMS a volání uživateli | kus | 1 |  | 0 |  |  | základní |  | 0 | 0 | 0 | 0 | 0 | 4 | K | 1 | ROZPOCET | 0 | 0 | 0 | 0 | 0 | 1 | 0 | 4 | 222
| PP |  | Systémový GSM modul v kovovém krytu pro posílání SMS a volání uživateli | [14 empty] | PP | 1
112 | M | 742222006.6 | Systémový GSM modul v kovovém krytu pro posílání SMS a volání uživateli | kus | 1 |  | 0 |  |  | základní |  | 0 | 0 | 0 | 0 | 0 | 8 | M | 1 | ROZPOCET | 0 | 0 | 0 | 0 | 0 | 1 | 0 | 4 | 224
| PP |  | Systémový GSM modul v kovovém krytu pro posílání SMS a volání uživateli | [14 empty] | PP | 1
113 | K | 742222007 | systémový Ethernet (TCP/IP) komunikátor bez krytu v provedení plošného spoje | kus | 1 |  | 0 |  |  | základní |  | 0 | 0 | 0 | 0 | 0 | 4 | K | 1 | ROZPOCET | 0 | 0 | 0 | 0 | 0 | 1 | 0 | 4 | 226
| PP |  | systémový Ethernet (TCP/IP) komunikátor bez krytu v provedení plošného spoje | [14 empty] | PP | 1
114 | M | 742222007.7 | systémový Ethernet (TCP/IP) komunikátor bez krytu v provedení plošného spoje | kus | 1 |  | 0 |  |  | základní |  | 0 | 0 | 0 | 0 | 0 | 8 | M | 1 | ROZPOCET | 0 | 0 | 0 | 0 | 0 | 1 | 0 | 4 | 228
| PP |  | systémový Ethernet (TCP/IP) komunikátor bez krytu v provedení plošného spoje | [14 empty] | PP | 1
115 | K | 742222008 | PIR detektor se zrcadlovou optikou, funkcí AM, vestavěnými EOL a dosahem 16m | kus | 10 |  | 0 |  |  | základní |  | 0 | 0 | 0 | 0 | 0 | 4 | K | 1 | ROZPOCET | 0 | 0 | 0 | 0 | 0 | 1 | 0 | 4 | 230
| PP |  | PIR detektor se zrcadlovou optikou, funkcí AM, vestavěnými EOL a dosahem 16m | [14 empty] | PP | 1
116 | M | 742222008.8 | PIR detektor se zrcadlovou optikou, funkcí AM, vestavěnými EOL a dosahem 16m | kus | 10 |  | 0 |  |  | základní |  | 0 | 0 | 0 | 0 | 0 | 8 | M | 1 | ROZPOCET | 0 | 0 | 0 | 0 | 0 | 1 | 0 | 4 | 232
| PP |  | PIR detektor se zrcadlovou optikou, funkcí AM, vestavěnými EOL a dosahem 16m | [14 empty] | PP | 1
117 | K | 742222009 | Kombinace PIR detektoru s dosahem 15m a detektoru tříštění skla s dosahem 10m | kus | 22 |  | 0 |  |  | základní |  | 0 | 0 | 0 | 0 | 0 | 4 | K | 1 | ROZPOCET | 0 | 0 | 0 | 0 | 0 | 1 | 0 | 4 | 234
| PP |  | Kombinace PIR detektoru s dosahem 15m a detektoru tříštění skla s dosahem 10m | [14 empty] | PP | 1
118 | M | 742222009.9 | Kombinace PIR detektoru s dosahem 15m a detektoru tříštění skla s dosahem 10m | kus | 22 |  | 0 |  |  | základní |  | 0 | 0 | 0 | 0 | 0 | 8 | M | 1 | ROZPOCET | 0 | 0 | 0 | 0 | 0 | 1 | 0 | 4 | 236
| PP |  | Kombinace PIR detektoru s dosahem 15m a detektoru tříštění skla s dosahem 10m | [14 empty] | PP | 1
119 | K | 742222010 | Duální detektor s dosahem 15m a vestavěnými EOL rezistory | kus | 7 |  | 0 |  |  | základní |  | 0 | 0 | 0 | 0 | 0 | 4 | K | 1 | ROZPOCET | 0 | 0 | 0 | 0 | 0 | 1 | 0 | 4 | 238
| PP |  | Duální detektor s dosahem 15m a vestavěnými EOL rezistory | [14 empty] | PP | 1
120 | M | 742222010.10 | Duální detektor s dosahem 15m a vestavěnými EOL rezistory | kus | 7 |  | 0 |  |  | základní |  | 0 | 0 | 0 | 0 | 0 | 8 | M | 1 | ROZPOCET | 0 | 0 | 0 | 0 | 0 | 1 | 0 | 4 | 240
| PP |  | Duální detektor s dosahem 15m a vestavěnými EOL rezistory | [14 empty] | PP | 1
121 | K | 742222011 | Čtyřdrátový závrtný magnetický kontakt s NC kontaktem. Maximální pracovní vzdálenost je 20 mm - koordinovat s dodávkou oken a dveří | kus | 92 |  | 0 |  |  | základní |  | 0 | 0 | 0 | 0 | 0 | 4 | K | 1 | ROZPOCET | 0 | 0 | 0 | 0 | 0 | 1 | 0 | 4 | 242
| PP |  | Čtyřdrátový závrtný magnetický kontakt s NC kontaktem. Maximální pracovní vzdálenost je 20 mm - koordinovat s dodávkou oken a dveří | [14 empty] | PP | 1
122 | M | 742222011.11 | Čtyřdrátový závrtný magnetický kontakt s NC kontaktem. Maximální pracovní vzdálenost je 20 mm - koordinovat s dodávkou oken a dveří | kus | 92 |  | 0 |  |  | základní |  | 0 | 0 | 0 | 0 | 0 | 8 | M | 1 | ROZPOCET | 0 | 0 | 0 | 0 | 0 | 1 | 0 | 4 | 244
| PP |  | Čtyřdrátový závrtný magnetický kontakt s NC kontaktem. Maximální pracovní vzdálenost je 20 mm - koordinovat s dodávkou oken a dveří | [14 empty] | PP | 1
123 | K | 742222012 | Tísňové NO/NC tlačítko s odklopným krytem a pamětí poplachu | kus | 2 |  | 0 |  |  | základní |  | 0 | 0 | 0 | 0 | 0 | 4 | K | 1 | ROZPOCET | 0 | 0 | 0 | 0 | 0 | 1 | 0 | 4 | 246
| PP |  | Tísňové NO/NC tlačítko s odklopným krytem a pamětí poplachu | [14 empty] | PP | 1
124 | M | 742222012.12 | Tísňové NO/NC tlačítko s odklopným krytem a pamětí poplachu | kus | 2 |  | 0 |  |  | základní |  | 0 | 0 | 0 | 0 | 0 | 8 | M | 1 | ROZPOCET | 0 | 0 | 0 | 0 | 0 | 1 | 0 | 4 | 248
| PP |  | Tísňové NO/NC tlačítko s odklopným krytem a pamětí poplachu | [14 empty] | PP | 1
125 | K | 742222013 | Nezálohovaná plastová vnitřní siréna 112dB/1m do stupně 3 s červeným majákem. Akustickou a optickou signalizaci je možné používat odděleně. | kus | 11 |  | 0 |  |  | základní |  | 0 | 0 | 0 | 0 | 0 | 4 | K | 1 | ROZPOCET | 0 | 0 | 0 | 0 | 0 | 1 | 0 | 4 | 250
| PP |  | Nezálohovaná plastová vnitřní siréna 112dB/1m do stupně 3 s červeným majákem. Akustickou a optickou signalizaci je možné používat odděleně. | [14 empty] | PP | 1
126 | M | 742222013.13 | Nezálohovaná plastová vnitřní siréna 112dB/1m do stupně 3 s červeným majákem. Akustickou a optickou signalizaci je možné používat odděleně. | kus | 11 |  | 0 |  |  | základní |  | 0 | 0 | 0 | 0 | 0 | 8 | M | 1 | ROZPOCET | 0 | 0 | 0 | 0 | 0 | 1 | 0 | 4 | 252
| PP |  | Nezálohovaná plastová vnitřní siréna 112dB/1m do stupně 3 s červeným majákem. Akustickou a optickou signalizaci je možné používat odděleně. | [14 empty] | PP | 1
127 | K | 742222014 | Zálohovaná plastová siréna venkovní 110dB/1m a akumulátorem | kus | 1 |  | 0 |  |  | základní |  | 0 | 0 | 0 | 0 | 0 | 4 | K | 1 | ROZPOCET | 0 | 0 | 0 | 0 | 0 | 1 | 0 | 4 | 254
| PP |  | Zálohovaná plastová siréna venkovní 110dB/1m a akumulátorem | [14 empty] | PP | 1
128 | M | 742222014.14 | Zálohovaná plastová siréna venkovní 110dB/1m a akumulátorem | kus | 1 |  | 0 |  |  | základní |  | 0 | 0 | 0 | 0 | 0 | 8 | M | 1 | ROZPOCET | 0 | 0 | 0 | 0 | 0 | 1 | 0 | 4 | 256
| PP |  | Zálohovaná plastová siréna venkovní 110dB/1m a akumulátorem | [14 empty] | PP | 1
129 | K | 742222015 | Akumulátor 17Ah/12V | kus | 5 |  | 0 |  |  | základní |  | 0 | 0 | 0 | 0 | 0 | 4 | K | 1 | ROZPOCET | 0 | 0 | 0 | 0 | 0 | 1 | 0 | 4 | 258
| PP |  | Akumulátor 17Ah/12V | [14 empty] | PP | 1
130 | M | 742222015.15 | Akumulátor 17Ah/12V | kus | 5 |  | 0 |  |  | základní |  | 0 | 0 | 0 | 0 | 0 | 8 | M | 1 | ROZPOCET | 0 | 0 | 0 | 0 | 0 | 1 | 0 | 4 | 260
| PP |  | Akumulátor 17Ah/12V | [14 empty] | PP | 1
131 | K | 742222016 | instalační kabel Cat.5E FTP LSOH 300MHz Euroclass Dca-s2,d1,a1 - sběrnice | m | 480 |  | 0 |  |  | základní |  | 0 | 0 | 0 | 0 | 0 | 4 | K | 1 | ROZPOCET | 0 | 0 | 0 | 0 | 0 | 1 | 0 | 4 | 262
| PP |  | instalační kabel Cat.5E FTP LSOH 300MHz Euroclass Dca-s2,d1,a1 - sběrnice | [14 empty] | PP | 1
132 | M | 742222016.16 | instalační kabel Cat.5E FTP LSOH 300MHz Euroclass Dca-s2,d1,a1 - sběrnice | m | 480 |  | 0 |  |  | základní |  | 0 | 0 | 0 | 0 | 0 | 8 | M | 1 | ROZPOCET | 0 | 0 | 0 | 0 | 0 | 1 | 0 | 4 | 264
| PP |  | instalační kabel Cat.5E FTP LSOH 300MHz Euroclass Dca-s2,d1,a1 - sběrnice | [14 empty] | PP | 1
133 | K | 742222017 | Kabel JYSTY 1x2x0.8mm sběrnice napájení | m | 480 |  | 0 |  |  | základní |  | 0 | 0 | 0 | 0 | 0 | 4 | K | 1 | ROZPOCET | 0 | 0 | 0 | 0 | 0 | 1 | 0 | 4 | 266
| PP |  | Kabel JYSTY 1x2x0.8mm sběrnice napájení | [14 empty] | PP | 1
134 | M | 742222017.17 | Kabel JYSTY 1x2x0.8mm sběrnice napájení | m | 480 |  | 0 |  |  | základní |  | 0 | 0 | 0 | 0 | 0 | 8 | M | 1 | ROZPOCET | 0 | 0 | 0 | 0 | 0 | 1 | 0 | 4 | 268
| PP |  | Kabel JYSTY 1x2x0.8mm sběrnice napájení | [14 empty] | PP | 1
135 | K | 742222018 | Sdělovací nízkofrekvenční kabel stíněný šestižilový pocínovaný s posíleným jedním párem : 4x0,22mm2 + 2x0.5mm2 - detektory | m | 1800 |  | 0 |  |  | základní |  | 0 | 0 | 0 | 0 | 0 | 4 | K | 1 | ROZPOCET | 0 | 0 | 0 | 0 | 0 | 1 | 0 | 4 | 270
| PP |  | Sdělovací nízkofrekvenční kabel stíněný šestižilový pocínovaný s posíleným jedním párem : 4x0,22mm2 + 2x0.5mm2 - detektory | [14 empty] | PP | 1
136 | M | 742222018.18 | Sdělovací nízkofrekvenční kabel stíněný šestižilový pocínovaný s posíleným jedním párem : 4x0,22mm2 + 2x0.5mm2 - detektory | m | 1800 |  | 0 |  |  | základní |  | 0 | 0 | 0 | 0 | 0 | 8 | M | 1 | ROZPOCET | 0 | 0 | 0 | 0 | 0 | 1 | 0 | 4 | 272
| PP |  | Sdělovací nízkofrekvenční kabel stíněný šestižilový pocínovaný s posíleným jedním párem : 4x0,22mm2 + 2x0.5mm2 - detektory | [14 empty] | PP | 1
137 | K | 742222019 | Trubka EN20, mechanická odolnost min.320N/5cm, tuhá LSOH | m | 30 |  | 0 |  |  | základní |  | 0 | 0 | 0 | 0 | 0 | 4 | K | 1 | ROZPOCET | 0 | 0 | 0 | 0 | 0 | 1 | 0 | 4 | 274
| PP |  | Trubka EN20, mechanická odolnost min.320N/5cm, tuhá LSOH | [14 empty] | PP | 1
138 | M | 742222019.19 | Trubka EN20, mechanická odolnost min.320N/5cm, tuhá LSOH | m | 30 |  | 0 |  |  | základní |  | 0 | 0 | 0 | 0 | 0 | 8 | M | 1 | ROZPOCET | 0 | 0 | 0 | 0 | 0 | 1 | 0 | 4 | 276
| PP |  | Trubka EN20, mechanická odolnost min.320N/5cm, tuhá LSOH | [14 empty] | PP | 1
139 | K | 742222020 | Trubka EN20, mechanická odolnost min.320N/5cm, ohebná LSOH | m | 500 |  | 0 |  |  | základní |  | 0 | 0 | 0 | 0 | 0 | 4 | K | 1 | ROZPOCET | 0 | 0 | 0 | 0 | 0 | 1 | 0 | 4 | 278
| PP |  | Trubka EN20, mechanická odolnost min.320N/5cm, ohebná LSOH | [14 empty] | PP | 1
140 | M | 742222020.20 | Trubka EN20, mechanická odolnost min.320N/5cm, ohebná LSOH | m | 500 |  | 0 |  |  | základní |  | 0 | 0 | 0 | 0 | 0 | 8 | M | 1 | ROZPOCET | 0 | 0 | 0 | 0 | 0 | 1 | 0 | 4 | 280
| PP |  | Trubka EN20, mechanická odolnost min.320N/5cm, ohebná LSOH | [14 empty] | PP | 1
141 | K | 742222021 | Spojka trubek EN20 - LSOH | kus | 100 |  | 0 |  |  | základní |  | 0 | 0 | 0 | 0 | 0 | 4 | K | 1 | ROZPOCET | 0 | 0 | 0 | 0 | 0 | 1 | 0 | 4 | 282
| PP |  | Spojka trubek EN20 - LSOH | [14 empty] | PP | 1
142 | M | 742222021.21 | Spojka trubek EN20 - LSOH | kus | 100 |  | 0 |  |  | základní |  | 0 | 0 | 0 | 0 | 0 | 8 | M | 1 | ROZPOCET | 0 | 0 | 0 | 0 | 0 | 1 | 0 | 4 | 284
| PP |  | Spojka trubek EN20 - LSOH | [14 empty] | PP | 1
143 | K | 742222022 | Příchytky na strop /stěnu pro trubky EN20 | kus | 500 |  | 0 |  |  | základní |  | 0 | 0 | 0 | 0 | 0 | 4 | K | 1 | ROZPOCET | 0 | 0 | 0 | 0 | 0 | 1 | 0 | 4 | 286
| PP |  | Příchytky na strop /stěnu pro trubky EN20 | [14 empty] | PP | 1
144 | M | 742222022.22 | Příchytky na strop /stěnu pro trubky EN20 | kus | 500 |  | 0 |  |  | základní |  | 0 | 0 | 0 | 0 | 0 | 8 | M | 1 | ROZPOCET | 0 | 0 | 0 | 0 | 0 | 1 | 0 | 4 | 288
| PP |  | Příchytky na strop /stěnu pro trubky EN20 | [14 empty] | PP | 1
145 | K | 742222023 | kabelové příchytky na strop / stěnu | kus | 200 |  | 0 |  |  | základní |  | 0 | 0 | 0 | 0 | 0 | 4 | K | 1 | ROZPOCET | 0 | 0 | 0 | 0 | 0 | 1 | 0 | 4 | 290
| PP |  | kabelové příchytky na strop / stěnu | [14 empty] | PP | 1
146 | M | 742222023.23 | kabelové příchytky na strop / stěnu | kus | 200 |  | 0 |  |  | základní |  | 0 | 0 | 0 | 0 | 0 | 8 | M | 1 | ROZPOCET | 0 | 0 | 0 | 0 | 0 | 1 | 0 | 4 | 292
| PP |  | kabelové příchytky na strop / stěnu | [14 empty] | PP | 1
147 | K | 742222024 | Montážní příslušenství - krabičky, svorkovnice, tampery a ostatní montážní materiál | kpl | 1 |  | 0 |  |  | základní |  | 0 | 0 | 0 | 0 | 0 | 4 | K | 1 | ROZPOCET | 0 | 0 | 0 | 0 | 0 | 1 | 0 | 4 | 294
| PP |  | Montážní příslušenství - krabičky, svorkovnice, tampery a ostatní montážní materiál | [14 empty] | PP | 1
148 | M | 742222024.24 | Montážní příslušenství - krabičky, svorkovnice, tampery a ostatní montážní materiál | kpl | 1 |  | 0 |  |  | základní |  | 0 | 0 | 0 | 0 | 0 | 8 | M | 1 | ROZPOCET | 0 | 0 | 0 | 0 | 0 | 1 | 0 | 4 | 296
| PP |  | Montážní příslušenství - krabičky, svorkovnice, tampery a ostatní montážní materiál | [14 empty] | PP | 1
149 | K | 742222025 | Výchozí revize | kus | 1 |  | 0 |  |  | základní |  | 0 | 0 | 0 | 0 | 0 | 4 | K | 1 | ROZPOCET | 0 | 0 | 0 | 0 | 0 | 1 | 0 | 4 | 298
| PP |  | Výchozí revize | [14 empty] | PP | 1
| D | D3 | Kamerový systém CCTV |  |  |  | 0 |  |  |  |  | 0 |  | 0 |  | 0 | 1 | D | 0 | ROZPOCET | [6 empty] | 0
150 | K | 742230001 | Záznamové zařízení kompatibilní s dodanými kamerami, 32 videokanálů, live až 16 x 1080p@30fps nebo 4 x 4K/30fps schopnost dekódování videa, on-vif, RTSP, H.264/265, max. 8x HDD až 48TB, podpora IP SAN a e-SATA uložišť, až 64 přístupu uživatelů současně, | kus | 1 |  | 0 |  |  | základní |  | 0 | 0 | 0 | 0 | 0 | 4 | K | 1 | ROZPOCET | 0 | 0 | 0 | 0 | 0 | 1 | 0 | 4 | 300
| PP |  | Záznamové zařízení kompatibilní s dodanými kamerami, 32 videokanálů, live až 16 x 1080p@30fps nebo 4 x 4K/30fps schopnost dekódování videa, on-vif, RTSP, H.264/265, max. 8x HDD až 48TB, podpora IP SAN a e-SATA uložišť, až 64 přístupu uživatelů současně, podpora TV-Wall, obousměrné audio, NAT, Socks5, správa alarmů, software PC klient až 128 NVR současně, podpora CMS až 6 obrazovek současně (4 x Živé video, 1 x E-Map, 1 x TV-Wall), RAID 0/1/5/6/10, 1x HDMI, 1x VGA, provozní teploty -10°C až +55°C, kontaktní stavy 2/2 I/O, 2x USB 2.0, 1x USB 3.0, 2x 1000M, Packet Loss Recovery (PLR), Automatic Network Replenishment (ANR) | [14 empty] | PP | 1
151 | M | 742230001.1 | Záznamové zařízení kompatibilní s dodanými kamerami, 32 videokanálů, live až 16 x 1080p@30fps nebo 4 x 4K/30fps schopnost dekódování videa, on-vif, RTSP, H.264/265, max. 8x HDD až 48TB, podpora IP SAN a e-SATA uložišť, až 64 přístupu uživatelů současně, | kus | 1 |  | 0 |  |  | základní |  | 0 | 0 | 0 | 0 | 0 | 8 | M | 1 | ROZPOCET | 0 | 0 | 0 | 0 | 0 | 1 | 0 | 4 | 302
| PP |  | Záznamové zařízení kompatibilní s dodanými kamerami, 32 videokanálů, live až 16 x 1080p@30fps nebo 4 x 4K/30fps schopnost dekódování videa, on-vif, RTSP, H.264/265, max. 8x HDD až 48TB, podpora IP SAN a e-SATA uložišť, až 64 přístupu uživatelů současně, podpora TV-Wall, obousměrné audio, NAT, Socks5, správa alarmů, software PC klient až 128 NVR současně, podpora CMS až 6 obrazovek současně (4 x Živé video, 1 x E-Map, 1 x TV-Wall), RAID 0/1/5/6/10, 1x HDMI, 1x VGA, provozní teploty -10°C až +55°C, kontaktní stavy 2/2 I/O, 2x USB 2.0, 1x USB 3.0, 2x 1000M, Packet Loss Recovery (PLR), Automatic Network Replenishment (ANR) | [14 empty] | PP | 1
152 | K | 742230002 | Pevný disk určený pro záznamové zařízení, interní, 4TB, SATA III, 3,5", 5400 rpm, 64MB, záruka 24 měsíců | kus | 3 |  | 0 |  |  | základní |  | 0 | 0 | 0 | 0 | 0 | 4 | K | 1 | ROZPOCET | 0 | 0 | 0 | 0 | 0 | 1 | 0 | 4 | 304
| PP |  | Pevný disk určený pro záznamové zařízení, interní, 4TB, SATA III, 3,5", 5400 rpm, 64MB, záruka 24 měsíců | [14 empty] | PP | 1
153 | M | 742230002.2 | Pevný disk určený pro záznamové zařízení, interní, 4TB, SATA III, 3,5", 5400 rpm, 64MB, záruka 24 měsíců | kus | 3 |  | 0 |  |  | základní |  | 0 | 0 | 0 | 0 | 0 | 8 | M | 1 | ROZPOCET | 0 | 0 | 0 | 0 | 0 | 1 | 0 | 4 | 306
| PP |  | Pevný disk určený pro záznamové zařízení, interní, 4TB, SATA III, 3,5", 5400 rpm, 64MB, záruka 24 měsíců | [14 empty] | PP | 1
154 | K | 742230003 | IP dome kamera, rozoišení 4.0MPx, 1/3" rogressive Scan CMOS Sensor, citlivost 0,05lux barevný obraz, , H.265/H.264, 2592×1520@30fps/D1, motorický objektiv 2.8-12mm@F1.4,120dB UltraWDR, IP67, IK10@ 50J, Alarm in/out, corridor mode, Video out, 2xAudio in, A | kus | 11 |  | 0 |  |  | základní |  | 0 | 0 | 0 | 0 | 0 | 4 | K | 1 | ROZPOCET | 0 | 0 | 0 | 0 | 0 | 1 | 0 | 4 | 308
| PP |  | IP dome kamera, rozoišení 4.0MPx, 1/3" rogressive Scan CMOS Sensor, citlivost 0,05lux barevný obraz, , H.265/H.264, 2592×1520@30fps/D1, motorický objektiv 2.8-12mm@F1.4,120dB UltraWDR, IP67, IK10@ 50J, Alarm in/out, corridor mode, Video out, 2xAudio in, Audio out, MicroSD slot(Max.128GB), AC24V/DC12V,PoE, 11W, montáž do podhledu, integrovaná videodetekce pohybu, zašpinění/zakrytí kamery, překročení linie, rozostření, otočení ze sledované zóny, vstup/opuštění vytyčené zóny, zanechaný/odebraný předmět, seskupení osob v daném prostoru. | [14 empty] | PP | 1
155 | M | 742230003.3 | IP dome kamera, rozoišení 4.0MPx, 1/3" rogressive Scan CMOS Sensor, citlivost 0,05lux barevný obraz, , H.265/H.264, 2592×1520@30fps/D1, motorický objektiv 2.8-12mm@F1.4,120dB UltraWDR, IP67, IK10@ 50J, Alarm in/out, corridor mode, Video out, 2xAudio in, A | kus | 11 |  | 0 |  |  | základní |  | 0 | 0 | 0 | 0 | 0 | 8 | M | 1 | ROZPOCET | 0 | 0 | 0 | 0 | 0 | 1 | 0 | 4 | 310
| PP |  | IP dome kamera, rozoišení 4.0MPx, 1/3" rogressive Scan CMOS Sensor, citlivost 0,05lux barevný obraz, , H.265/H.264, 2592×1520@30fps/D1, motorický objektiv 2.8-12mm@F1.4,120dB UltraWDR, IP67, IK10@ 50J, Alarm in/out, corridor mode, Video out, 2xAudio in, Audio out, MicroSD slot(Max.128GB), AC24V/DC12V,PoE, 11W, montáž do podhledu, integrovaná videodetekce pohybu, zašpinění/zakrytí kamery, překročení linie, rozostření, otočení ze sledované zóny, vstup/opuštění vytyčené zóny, zanechaný/odebraný předmět, seskupení osob v daném prostoru. | [14 empty] | PP | 1
156 | K | 742230004 | montážní set pro kameru do podhledu | kus | 11 |  | 0 |  |  | základní |  | 0 | 0 | 0 | 0 | 0 | 4 | K | 1 | ROZPOCET | 0 | 0 | 0 | 0 | 0 | 1 | 0 | 4 | 312
| PP |  | montážní set pro kameru do podhledu | [14 empty] | PP | 1
157 | M | 742230004.4 | montážní set pro kameru do podhledu | kus | 11 |  | 0 |  |  | základní |  | 0 | 0 | 0 | 0 | 0 | 8 | M | 1 | ROZPOCET | 0 | 0 | 0 | 0 | 0 | 1 | 0 | 4 | 314
| PP |  | montážní set pro kameru do podhledu | [14 empty] | PP | 1
158 | K | 742230005 | Širokoúhlý LED monitor 27", FullHD rozlišení 1920x1080, dynamický kontrast 30 000 000 : 1, 16.7mil. barev, odezva 3ms, tenké provedení včetně vestavěných reproduktorů, HDMI / DisplayPort / VGA vstup, 300 cd/m2, pozorovací úhel 170°/160°, VESA, určení pro | kus | 2 |  | 0 |  |  | základní |  | 0 | 0 | 0 | 0 | 0 | 4 | K | 1 | ROZPOCET | 0 | 0 | 0 | 0 | 0 | 1 | 0 | 4 | 316
| PP |  | Širokoúhlý LED monitor 27", FullHD rozlišení 1920x1080, dynamický kontrast 30 000 000 : 1, 16.7mil. barev, odezva 3ms, tenké provedení včetně vestavěných reproduktorů, HDMI / DisplayPort / VGA vstup, 300 cd/m2, pozorovací úhel 170°/160°, VESA, určení pro porvoz 24/7/365. předpoklad provozního počítače v recepci. | [14 empty] | PP | 1
159 | M | 742230005.5 | Širokoúhlý LED monitor 27", FullHD rozlišení 1920x1080, dynamický kontrast 30 000 000 : 1, 16.7mil. barev, odezva 3ms, tenké provedení včetně vestavěných reproduktorů, HDMI / DisplayPort / VGA vstup, 300 cd/m2, pozorovací úhel 170°/160°, VESA, určení pro | kus | 2 |  | 0 |  |  | základní |  | 0 | 0 | 0 | 0 | 0 | 8 | M | 1 | ROZPOCET | 0 | 0 | 0 | 0 | 0 | 1 | 0 | 4 | 318
| PP |  | Širokoúhlý LED monitor 27", FullHD rozlišení 1920x1080, dynamický kontrast 30 000 000 : 1, 16.7mil. barev, odezva 3ms, tenké provedení včetně vestavěných reproduktorů, HDMI / DisplayPort / VGA vstup, 300 cd/m2, pozorovací úhel 170°/160°, VESA, určení pro porvoz 24/7/365. předpoklad provozního počítače v recepci. | [14 empty] | PP | 1
| D | D4 | Signalizace WC |  |  |  | 0 |  |  |  |  | 0 |  | 0 |  | 0 | 1 | D | 0 | ROZPOCET | [6 empty] | 0
160 | K | 742240001 | Kontrolní modul s alarmem | kus | 2 |  | 0 |  |  | základní |  | 0 | 0 | 0 | 0 | 0 | 4 | K | 1 | ROZPOCET | 0 | 0 | 0 | 0 | 0 | 1 | 0 | 4 | 320
| PP |  | Kontrolní modul s alarmem | [14 empty] | PP | 1
161 | M | 742240001.1 | Kontrolní modul s alarmem | kus | 2 |  | 0 |  |  | základní |  | 0 | 0 | 0 | 0 | 0 | 8 | M | 1 | ROZPOCET | 0 | 0 | 0 | 0 | 0 | 1 | 0 | 4 | 322
| PP |  | Kontrolní modul s alarmem | [14 empty] | PP | 1
162 | K | 742240002 | transformátor | kus | 2 |  | 0 |  |  | základní |  | 0 | 0 | 0 | 0 | 0 | 4 | K | 1 | ROZPOCET | 0 | 0 | 0 | 0 | 0 | 1 | 0 | 4 | 324
| PP |  | transformátor | [14 empty] | PP | 1
163 | M | 742240002.2 | transformátor | kus | 2 |  | 0 |  |  | základní |  | 0 | 0 | 0 | 0 | 0 | 8 | M | 1 | ROZPOCET | 0 | 0 | 0 | 0 | 0 | 1 | 0 | 4 | 326
| PP |  | transformátor | [14 empty] | PP | 1
164 | K | 742240003 | tlačítko signální, jednonásobné, zapínací | kus | 2 |  | 0 |  |  | základní |  | 0 | 0 | 0 | 0 | 0 | 4 | K | 1 | ROZPOCET | 0 | 0 | 0 | 0 | 0 | 1 | 0 | 4 | 328
| PP |  | tlačítko signální, jednonásobné, zapínací | [14 empty] | PP | 1
165 | M | 742240003.3 | tlačítko signální, jednonásobné, zapínací | kus | 2 |  | 0 |  |  | základní |  | 0 | 0 | 0 | 0 | 0 | 8 | M | 1 | ROZPOCET | 0 | 0 | 0 | 0 | 0 | 1 | 0 | 4 | 330
| PP |  | tlačítko signální, jednonásobné, zapínací | [14 empty] | PP | 1
166 | K | 742240004 | tlačítko jednonásobné, resetovací | kus | 2 |  | 0 |  |  | základní |  | 0 | 0 | 0 | 0 | 0 | 4 | K | 1 | ROZPOCET | 0 | 0 | 0 | 0 | 0 | 1 | 0 | 4 | 332
| PP |  | tlačítko jednonásobné, resetovací | [14 empty] | PP | 1
167 | M | 742240004.4 | tlačítko jednonásobné, resetovací | kus | 2 |  | 0 |  |  | základní |  | 0 | 0 | 0 | 0 | 0 | 8 | M | 1 | ROZPOCET | 0 | 0 | 0 | 0 | 0 | 1 | 0 | 4 | 334
| PP |  | tlačítko jednonásobné, resetovací | [14 empty] | PP | 1
168 | K | 742240005 | tlačítko signální, jednonásobné, tahové | kus | 2 |  | 0 |  |  | základní |  | 0 | 0 | 0 | 0 | 0 | 4 | K | 1 | ROZPOCET | 0 | 0 | 0 | 0 | 0 | 1 | 0 | 4 | 336
| PP |  | tlačítko signální, jednonásobné, tahové | [14 empty] | PP | 1
169 | M | 742240005.5 | tlačítko signální, jednonásobné, tahové | kus | 2 |  | 0 |  |  | základní |  | 0 | 0 | 0 | 0 | 0 | 8 | M | 1 | ROZPOCET | 0 | 0 | 0 | 0 | 0 | 1 | 0 | 4 | 338
| PP |  | tlačítko signální, jednonásobné, tahové | [14 empty] | PP | 1
170 | K | 742240006 | rámeček dvojnásobný | kus | 2 |  | 0 |  |  | základní |  | 0 | 0 | 0 | 0 | 0 | 4 | K | 1 | ROZPOCET | 0 | 0 | 0 | 0 | 0 | 1 | 0 | 4 | 340
| PP |  | rámeček dvojnásobný | [14 empty] | PP | 1
171 | M | 742240006.6 | rámeček dvojnásobný | kus | 2 |  | 0 |  |  | základní |  | 0 | 0 | 0 | 0 | 0 | 8 | M | 1 | ROZPOCET | 0 | 0 | 0 | 0 | 0 | 1 | 0 | 4 | 342
| PP |  | rámeček dvojnásobný | [14 empty] | PP | 1
172 | K | 742240007 | rámeček jednonásobný | kus | 6 |  | 0 |  |  | základní |  | 0 | 0 | 0 | 0 | 0 | 4 | K | 1 | ROZPOCET | 0 | 0 | 0 | 0 | 0 | 1 | 0 | 4 | 344
| PP |  | rámeček jednonásobný | [14 empty] | PP | 1
173 | M | 742240007.7 | rámeček jednonásobný | kus | 6 |  | 0 |  |  | základní |  | 0 | 0 | 0 | 0 | 0 | 8 | M | 1 | ROZPOCET | 0 | 0 | 0 | 0 | 0 | 1 | 0 | 4 | 346
| PP |  | rámeček jednonásobný | [14 empty] | PP | 1
174 | K | 742240008 | přístrojová krabice do zdi | kus | 10 |  | 0 |  |  | základní |  | 0 | 0 | 0 | 0 | 0 | 4 | K | 1 | ROZPOCET | 0 | 0 | 0 | 0 | 0 | 1 | 0 | 4 | 348
| PP |  | přístrojová krabice do zdi | [14 empty] | PP | 1
175 | M | 742240008.8 | přístrojová krabice do zdi | kus | 10 |  | 0 |  |  | základní |  | 0 | 0 | 0 | 0 | 0 | 8 | M | 1 | ROZPOCET | 0 | 0 | 0 | 0 | 0 | 1 | 0 | 4 | 350
| PP |  | přístrojová krabice do zdi | [14 empty] | PP | 1
176 | K | 742240009 | Kabel 4x2x0,8mm | m | 40 |  | 0 |  |  | základní |  | 0 | 0 | 0 | 0 | 0 | 4 | K | 1 | ROZPOCET | 0 | 0 | 0 | 0 | 0 | 1 | 0 | 4 | 352
| PP |  | Kabel 4x2x0,8mm | [14 empty] | PP | 1
177 | M | 742240009.9 | Kabel 4x2x0,8mm | m | 40 |  | 0 |  |  | základní |  | 0 | 0 | 0 | 0 | 0 | 8 | M | 1 | ROZPOCET | 0 | 0 | 0 | 0 | 0 | 1 | 0 | 4 | 354
| PP |  | Kabel 4x2x0,8mm | [14 empty] | PP | 1
178 | K | 742240010 | Trubka EN20, mechanická odolnost min.320N/5cm, ohebná LSOH | m | 10 |  | 0 |  |  | základní |  | 0 | 0 | 0 | 0 | 0 | 4 | K | 1 | ROZPOCET | 0 | 0 | 0 | 0 | 0 | 1 | 0 | 4 | 356
| PP |  | Trubka EN20, mechanická odolnost min.320N/5cm, ohebná LSOH | [14 empty] | PP | 1
179 | M | 742240010.10 | Trubka EN20, mechanická odolnost min.320N/5cm, ohebná LSOH | m | 10 |  | 0 |  |  | základní |  | 0 | 0 | 0 | 0 | 0 | 8 | M | 1 | ROZPOCET | 0 | 0 | 0 | 0 | 0 | 1 | 0 | 4 | 358
| PP |  | Trubka EN20, mechanická odolnost min.320N/5cm, ohebná LSOH | [14 empty] | PP | 1
| D | D5 | Elektrická požární signalizace EPS |  |  |  | 0 |  |  |  |  | 0 |  | 0 |  | 0 | 1 | D | 0 | ROZPOCET | [6 empty] | 0
180 | K | 742210001 | Kompaktní ústředna pro montáž na stěnu, až 4 kruhová vedení, možnost rozšíření až na 8 kruhových vedení, max. 1000 adres. Obsahuje základní desku, zdroj (24VDC/5A), zobrazovací a ovládací panel s barevným dotykovým displejem. Prostor pro 2 akumulátory 12V | kus | 1 |  | 0 |  |  | základní |  | 0 | 0 | 0 | 0 | 0 | 4 | K | 1 | ROZPOCET | 0 | 0 | 0 | 0 | 0 | 1 | 0 | 4 | 360
| PP |  | Kompaktní ústředna pro montáž na stěnu, až 4 kruhová vedení, možnost rozšíření až na 8 kruhových vedení, max. 1000 adres. Obsahuje základní desku, zdroj (24VDC/5A), zobrazovací a ovládací panel s barevným dotykovým displejem. Prostor pro 2 akumulátory 12V max. 38Ah. | [14 empty] | PP | 1
181 | M | 742210001.1 | Kompaktní ústředna pro montáž na stěnu, až 4 kruhová vedení, možnost rozšíření až na 8 kruhových vedení, max. 1000 adres. Obsahuje základní desku, zdroj (24VDC/5A), zobrazovací a ovládací panel s barevným dotykovým displejem. Prostor pro 2 akumulátory 12V | kus | 1 |  | 0 |  |  | základní |  | 0 | 0 | 0 | 0 | 0 | 8 | M | 1 | ROZPOCET | 0 | 0 | 0 | 0 | 0 | 1 | 0 | 4 | 362
| PP |  | Kompaktní ústředna pro montáž na stěnu, až 4 kruhová vedení, možnost rozšíření až na 8 kruhových vedení, max. 1000 adres. Obsahuje základní desku, zdroj (24VDC/5A), zobrazovací a ovládací panel s barevným dotykovým displejem. Prostor pro 2 akumulátory 12V max. 38Ah. | [14 empty] | PP | 1
182 | K | 742210002 | Sada CZ štítků pro ústředny a tabla obsluhy | kus | 3 |  | 0 |  |  | základní |  | 0 | 0 | 0 | 0 | 0 | 4 | K | 1 | ROZPOCET | 0 | 0 | 0 | 0 | 0 | 1 | 0 | 4 | 364
| PP |  | Sada CZ štítků pro ústředny a tabla obsluhy | [14 empty] | PP | 1
183 | M | 742210002.2 | Sada CZ štítků pro ústředny a tabla obsluhy | kus | 3 |  | 0 |  |  | základní |  | 0 | 0 | 0 | 0 | 0 | 8 | M | 1 | ROZPOCET | 0 | 0 | 0 | 0 | 0 | 1 | 0 | 4 | 366
| PP |  | Sada CZ štítků pro ústředny a tabla obsluhy | [14 empty] | PP | 1
184 | K | 742210003 | Slotová síťová karta k síťovému propojení ZDP - strana ústředny | kus | 1 |  | 0 |  |  | základní |  | 0 | 0 | 0 | 0 | 0 | 4 | K | 1 | ROZPOCET | 0 | 0 | 0 | 0 | 0 | 1 | 0 | 4 | 368
| PP |  | Slotová síťová karta k síťovému propojení ZDP - strana ústředny | [14 empty] | PP | 1
185 | M | 742210003.3 | Slotová síťová karta k síťovému propojení ZDP - strana ústředny | kus | 1 |  | 0 |  |  | základní |  | 0 | 0 | 0 | 0 | 0 | 8 | M | 1 | ROZPOCET | 0 | 0 | 0 | 0 | 0 | 1 | 0 | 4 | 370
| PP |  | Slotová síťová karta k síťovému propojení ZDP - strana ústředny | [14 empty] | PP | 1
186 | K | 742210004 | Síťová karta k síťovému připojení ZDP - na straně ZDP | kus | 1 |  | 0 |  |  | základní |  | 0 | 0 | 0 | 0 | 0 | 4 | K | 1 | ROZPOCET | 0 | 0 | 0 | 0 | 0 | 1 | 0 | 4 | 372
| PP |  | Síťová karta k síťovému připojení ZDP - na straně ZDP | [14 empty] | PP | 1
187 | M | 742210004.4 | Síťová karta k síťovému připojení ZDP - na straně ZDP | kus | 1 |  | 0 |  |  | základní |  | 0 | 0 | 0 | 0 | 0 | 8 | M | 1 | ROZPOCET | 0 | 0 | 0 | 0 | 0 | 1 | 0 | 4 | 374
| PP |  | Síťová karta k síťovému připojení ZDP - na straně ZDP | [14 empty] | PP | 1
188 | K | 742210005 | Slotová karta pro propojení OPPO a KTPO | kus | 1 |  | 0 |  |  | základní |  | 0 | 0 | 0 | 0 | 0 | 4 | K | 1 | ROZPOCET | 0 | 0 | 0 | 0 | 0 | 1 | 0 | 4 | 376
| PP |  | Slotová karta pro propojení OPPO a KTPO | [14 empty] | PP | 1
189 | M | 742210005.5 | Slotová karta pro propojení OPPO a KTPO | kus | 1 |  | 0 |  |  | základní |  | 0 | 0 | 0 | 0 | 0 | 8 | M | 1 | ROZPOCET | 0 | 0 | 0 | 0 | 0 | 1 | 0 | 4 | 378
| PP |  | Slotová karta pro propojení OPPO a KTPO | [14 empty] | PP | 1
190 | K | 742210006 | Externí tablo obsluhy pro montáž na zapuštěnou instalační krabici, bez zdroje (napájení z ústředny nebo z externího zdroje). Obsahuje zobrazovací a ovládací panel s barevným dotykovým displejem a 16 červených LED pro signalizaci poplachu až 16 skupin hlás | kus | 1 |  | 0 |  |  | základní |  | 0 | 0 | 0 | 0 | 0 | 4 | K | 1 | ROZPOCET | 0 | 0 | 0 | 0 | 0 | 1 | 0 | 4 | 380
| PP |  | Externí tablo obsluhy pro montáž na zapuštěnou instalační krabici, bez zdroje (napájení z ústředny nebo z externího zdroje). Obsahuje zobrazovací a ovládací panel s barevným dotykovým displejem a 16 červených LED pro signalizaci poplachu až 16 skupin hlásičů. | [14 empty] | PP | 1
191 | M | 742210006.6 | Externí tablo obsluhy pro montáž na zapuštěnou instalační krabici, bez zdroje (napájení z ústředny nebo z externího zdroje). Obsahuje zobrazovací a ovládací panel s barevným dotykovým displejem a 16 červených LED pro signalizaci poplachu až 16 skupin hlás | kus | 1 |  | 0 |  |  | základní |  | 0 | 0 | 0 | 0 | 0 | 8 | M | 1 | ROZPOCET | 0 | 0 | 0 | 0 | 0 | 1 | 0 | 4 | 382
| PP |  | Externí tablo obsluhy pro montáž na zapuštěnou instalační krabici, bez zdroje (napájení z ústředny nebo z externího zdroje). Obsahuje zobrazovací a ovládací panel s barevným dotykovým displejem a 16 červených LED pro signalizaci poplachu až 16 skupin hlásičů. | [14 empty] | PP | 1
192 | K | 742210007 | Externí informační tablo pro montáž na zapuštěnou instalační krabici, bez zdroje (napájení z ústředny nebo z externího zdroje). Obsahuje zobrazovací a ovládací panel s barevným dotykovým displejem (pouze zobrazení stavů ústředny bez možnosti ovládání!!!) | kus | 1 |  | 0 |  |  | základní |  | 0 | 0 | 0 | 0 | 0 | 4 | K | 1 | ROZPOCET | 0 | 0 | 0 | 0 | 0 | 1 | 0 | 4 | 384
| PP |  | Externí informační tablo pro montáž na zapuštěnou instalační krabici, bez zdroje (napájení z ústředny nebo z externího zdroje). Obsahuje zobrazovací a ovládací panel s barevným dotykovým displejem (pouze zobrazení stavů ústředny bez možnosti ovládání!!!) a 16 červených LED pro signalizaci poplachu až 16 skupin hlásičů. Připojení pomocí sběrnice | [14 empty] | PP | 1
193 | M | 742210007.7 | Externí informační tablo pro montáž na zapuštěnou instalační krabici, bez zdroje (napájení z ústředny nebo z externího zdroje). Obsahuje zobrazovací a ovládací panel s barevným dotykovým displejem (pouze zobrazení stavů ústředny bez možnosti ovládání!!!) | kus | 1 |  | 0 |  |  | základní |  | 0 | 0 | 0 | 0 | 0 | 8 | M | 1 | ROZPOCET | 0 | 0 | 0 | 0 | 0 | 1 | 0 | 4 | 386
| PP |  | Externí informační tablo pro montáž na zapuštěnou instalační krabici, bez zdroje (napájení z ústředny nebo z externího zdroje). Obsahuje zobrazovací a ovládací panel s barevným dotykovým displejem (pouze zobrazení stavů ústředny bez možnosti ovládání!!!) a 16 červených LED pro signalizaci poplachu až 16 skupin hlásičů. Připojení pomocí sběrnice | [14 empty] | PP | 1
194 | K | 742210008 | Systémový Switch do slotu pro ústředny,5 metalických portů - připojení ovládacích tabel. | kus | 1 |  | 0 |  |  | základní |  | 0 | 0 | 0 | 0 | 0 | 4 | K | 1 | ROZPOCET | 0 | 0 | 0 | 0 | 0 | 1 | 0 | 4 | 388
| PP |  | Systémový Switch do slotu pro ústředny,5 metalických portů - připojení ovládacích tabel. | [14 empty] | PP | 1
195 | M | 742210008.8 | Systémový Switch do slotu pro ústředny,5 metalických portů - připojení ovládacích tabel. | kus | 1 |  | 0 |  |  | základní |  | 0 | 0 | 0 | 0 | 0 | 8 | M | 1 | ROZPOCET | 0 | 0 | 0 | 0 | 0 | 1 | 0 | 4 | 390
| PP |  | Systémový Switch do slotu pro ústředny,5 metalických portů - připojení ovládacích tabel. | [14 empty] | PP | 1
196 | K | 742210009 | Zadní hluboký kryt externího informačního tabla pro instalaci na povrch. | kus | 1 |  | 0 |  |  | základní |  | 0 | 0 | 0 | 0 | 0 | 4 | K | 1 | ROZPOCET | 0 | 0 | 0 | 0 | 0 | 1 | 0 | 4 | 392
| PP |  | Zadní hluboký kryt externího informačního tabla pro instalaci na povrch. | [14 empty] | PP | 1
197 | M | 742210009.9 | Zadní hluboký kryt externího informačního tabla pro instalaci na povrch. | kus | 1 |  | 0 |  |  | základní |  | 0 | 0 | 0 | 0 | 0 | 8 | M | 1 | ROZPOCET | 0 | 0 | 0 | 0 | 0 | 1 | 0 | 4 | 394
| PP |  | Zadní hluboký kryt externího informačního tabla pro instalaci na povrch. | [14 empty] | PP | 1
198 | K | 742210010 | Montážní sada pro fixaci akumulátorů 38Ah | kus | 1 |  | 0 |  |  | základní |  | 0 | 0 | 0 | 0 | 0 | 4 | K | 1 | ROZPOCET | 0 | 0 | 0 | 0 | 0 | 1 | 0 | 4 | 396
| PP |  | Montážní sada pro fixaci akumulátorů 38Ah | [14 empty] | PP | 1
199 | M | 742210010.10 | Montážní sada pro fixaci akumulátorů 38Ah | kus | 1 |  | 0 |  |  | základní |  | 0 | 0 | 0 | 0 | 0 | 8 | M | 1 | ROZPOCET | 0 | 0 | 0 | 0 | 0 | 1 | 0 | 4 | 398
| PP |  | Montážní sada pro fixaci akumulátorů 38Ah | [14 empty] | PP | 1
200 | K | 742210011 | Akumulátor 12V/38Ah | kus | 2 |  | 0 |  |  | základní |  | 0 | 0 | 0 | 0 | 0 | 4 | K | 1 | ROZPOCET | 0 | 0 | 0 | 0 | 0 | 1 | 0 | 4 | 400
| PP |  | Akumulátor 12V/38Ah | [14 empty] | PP | 1
201 | M | 742210011.11 | Akumulátor 12V/38Ah | kus | 2 |  | 0 |  |  | základní |  | 0 | 0 | 0 | 0 | 0 | 8 | M | 1 | ROZPOCET | 0 | 0 | 0 | 0 | 0 | 1 | 0 | 4 | 402
| PP |  | Akumulátor 12V/38Ah | [14 empty] | PP | 1
202 | K | 742210012 | Přepěťová ochrana napájecího napětí 230VAC/6A SPD typ 3 s vf filtrem s optickou signalizací. Po zásahu je nutné vyměnit pouze modul. Montáž DIN 35. | kus | 1 |  | 0 |  |  | základní |  | 0 | 0 | 0 | 0 | 0 | 4 | K | 1 | ROZPOCET | 0 | 0 | 0 | 0 | 0 | 1 | 0 | 4 | 404
| PP |  | Přepěťová ochrana napájecího napětí 230VAC/6A SPD typ 3 s vf filtrem s optickou signalizací. Po zásahu je nutné vyměnit pouze modul. Montáž DIN 35. | [14 empty] | PP | 1
203 | M | 742210012.12 | Přepěťová ochrana napájecího napětí 230VAC/6A SPD typ 3 s vf filtrem s optickou signalizací. Po zásahu je nutné vyměnit pouze modul. Montáž DIN 35. | kus | 1 |  | 0 |  |  | základní |  | 0 | 0 | 0 | 0 | 0 | 8 | M | 1 | ROZPOCET | 0 | 0 | 0 | 0 | 0 | 1 | 0 | 4 | 406
| PP |  | Přepěťová ochrana napájecího napětí 230VAC/6A SPD typ 3 s vf filtrem s optickou signalizací. Po zásahu je nutné vyměnit pouze modul. Montáž DIN 35. | [14 empty] | PP | 1
204 | K | 742210013 | Držák dokumentů formátu A4 na dveře skříní | kus | 1 |  | 0 |  |  | základní |  | 0 | 0 | 0 | 0 | 0 | 4 | K | 1 | ROZPOCET | 0 | 0 | 0 | 0 | 0 | 1 | 0 | 4 | 408
| PP |  | Držák dokumentů formátu A4 na dveře skříní | [14 empty] | PP | 1
205 | M | 742210013.13 | Držák dokumentů formátu A4 na dveře skříní | kus | 1 |  | 0 |  |  | základní |  | 0 | 0 | 0 | 0 | 0 | 8 | M | 1 | ROZPOCET | 0 | 0 | 0 | 0 | 0 | 1 | 0 | 4 | 410
| PP |  | Držák dokumentů formátu A4 na dveře skříní | [14 empty] | PP | 1
206 | K | 742210014 | Provozní kniha EPS | kus | 1 |  | 0 |  |  | základní |  | 0 | 0 | 0 | 0 | 0 | 4 | K | 1 | ROZPOCET | 0 | 0 | 0 | 0 | 0 | 1 | 0 | 4 | 412
| PP |  | Provozní kniha EPS | [14 empty] | PP | 1
207 | M | 742210014.14 | Provozní kniha EPS | kus | 1 |  | 0 |  |  | základní |  | 0 | 0 | 0 | 0 | 0 | 8 | M | 1 | ROZPOCET | 0 | 0 | 0 | 0 | 0 | 1 | 0 | 4 | 414
| PP |  | Provozní kniha EPS | [14 empty] | PP | 1
208 | K | 742210015 | Siréna s paticí s majákem podle EN54-23 W, pro montáž na zeď, červená, bílé světlo, IP65. | kus | 1 |  | 0 |  |  | základní |  | 0 | 0 | 0 | 0 | 0 | 4 | K | 1 | ROZPOCET | 0 | 0 | 0 | 0 | 0 | 1 | 0 | 4 | 416
| PP |  | Siréna s paticí s majákem podle EN54-23 W, pro montáž na zeď, červená, bílé světlo, IP65. | [14 empty] | PP | 1
209 | M | 742210015.15 | Siréna s paticí s majákem podle EN54-23 W, pro montáž na zeď, červená, bílé světlo, IP65. | kus | 1 |  | 0 |  |  | základní |  | 0 | 0 | 0 | 0 | 0 | 8 | M | 1 | ROZPOCET | 0 | 0 | 0 | 0 | 0 | 1 | 0 | 4 | 418
| PP |  | Siréna s paticí s majákem podle EN54-23 W, pro montáž na zeď, červená, bílé světlo, IP65. | [14 empty] | PP | 1
210 | K | 742210016 | Klíčový trezor požární ochrany s vyhříváním, příkon 6W na 24VDC. Příprava pro zámek FAB. | kus | 1 |  | 0 |  |  | základní |  | 0 | 0 | 0 | 0 | 0 | 4 | K | 1 | ROZPOCET | 0 | 0 | 0 | 0 | 0 | 1 | 0 | 4 | 420
| PP |  | Klíčový trezor požární ochrany s vyhříváním, příkon 6W na 24VDC. Příprava pro zámek FAB. | [14 empty] | PP | 1
211 | M | 742210016.16 | Klíčový trezor požární ochrany s vyhříváním, příkon 6W na 24VDC. Příprava pro zámek FAB. | kus | 1 |  | 0 |  |  | základní |  | 0 | 0 | 0 | 0 | 0 | 8 | M | 1 | ROZPOCET | 0 | 0 | 0 | 0 | 0 | 1 | 0 | 4 | 422
| PP |  | Klíčový trezor požární ochrany s vyhříváním, příkon 6W na 24VDC. Příprava pro zámek FAB. | [14 empty] | PP | 1
212 | K | 742210017 | Obslužné pole požární ochrany (OPPO) | kus | 1 |  | 0 |  |  | základní |  | 0 | 0 | 0 | 0 | 0 | 4 | K | 1 | ROZPOCET | 0 | 0 | 0 | 0 | 0 | 1 | 0 | 4 | 424
| PP |  | Obslužné pole požární ochrany (OPPO) | [14 empty] | PP | 1
213 | M | 742210017.17 | Obslužné pole požární ochrany (OPPO) | kus | 1 |  | 0 |  |  | základní |  | 0 | 0 | 0 | 0 | 0 | 8 | M | 1 | ROZPOCET | 0 | 0 | 0 | 0 | 0 | 1 | 0 | 4 | 426
| PP |  | Obslužné pole požární ochrany (OPPO) | [14 empty] | PP | 1
214 | K | 742210018 | Adresovatelná volně programovatelná siréna dle EN54-3 s izolátorem, pro vnitřní použití, bílá, napájení z adresovatelného vedení. 2 hlasitosti (90 a 100dB), 16 různých tónů Montáž na omítku včetně krabice | kus | 14 |  | 0 |  |  | základní |  | 0 | 0 | 0 | 0 | 0 | 4 | K | 1 | ROZPOCET | 0 | 0 | 0 | 0 | 0 | 1 | 0 | 4 | 428
| PP |  | Adresovatelná volně programovatelná siréna dle EN54-3 s izolátorem, pro vnitřní použití, bílá, napájení z adresovatelného vedení. 2 hlasitosti (90 a 100dB), 16 různých tónů Montáž na omítku včetně krabice | [14 empty] | PP | 1
215 | M | 742210018.18 | Adresovatelná volně programovatelná siréna dle EN54-3 s izolátorem, pro vnitřní použití, bílá, napájení z adresovatelného vedení. 2 hlasitosti (90 a 100dB), 16 různých tónů Montáž na omítku včetně krabice | kus | 14 |  | 0 |  |  | základní |  | 0 | 0 | 0 | 0 | 0 | 8 | M | 1 | ROZPOCET | 0 | 0 | 0 | 0 | 0 | 1 | 0 | 4 | 430
| PP |  | Adresovatelná volně programovatelná siréna dle EN54-3 s izolátorem, pro vnitřní použití, bílá, napájení z adresovatelného vedení. 2 hlasitosti (90 a 100dB), 16 různých tónů Montáž na omítku včetně krabice | [14 empty] | PP | 1
216 | K | 742210019 | Adresovatelný interaktivní optický senzor, dálkové servisní funkce pomocí IR komunikace | kus | 124 |  | 0 |  |  | základní |  | 0 | 0 | 0 | 0 | 0 | 4 | K | 1 | ROZPOCET | 0 | 0 | 0 | 0 | 0 | 1 | 0 | 4 | 432
| PP |  | Adresovatelný interaktivní optický senzor, dálkové servisní funkce pomocí IR komunikace | [14 empty] | PP | 1
217 | M | 742210019.19 | Adresovatelný interaktivní optický senzor, dálkové servisní funkce pomocí IR komunikace | kus | 124 |  | 0 |  |  | základní |  | 0 | 0 | 0 | 0 | 0 | 8 | M | 1 | ROZPOCET | 0 | 0 | 0 | 0 | 0 | 1 | 0 | 4 | 434
| PP |  | Adresovatelný interaktivní optický senzor, dálkové servisní funkce pomocí IR komunikace | [14 empty] | PP | 1
218 | K | 742210020 | Adresovatelný interaktivní optický senzor s izolátorem, dálkové servisní funkce pomocí IR komunikace | kus | 1 |  | 0 |  |  | základní |  | 0 | 0 | 0 | 0 | 0 | 4 | K | 1 | ROZPOCET | 0 | 0 | 0 | 0 | 0 | 1 | 0 | 4 | 436
| PP |  | Adresovatelný interaktivní optický senzor s izolátorem, dálkové servisní funkce pomocí IR komunikace | [14 empty] | PP | 1
219 | M | 742210020.20 | Adresovatelný interaktivní optický senzor s izolátorem, dálkové servisní funkce pomocí IR komunikace | kus | 1 |  | 0 |  |  | základní |  | 0 | 0 | 0 | 0 | 0 | 8 | M | 1 | ROZPOCET | 0 | 0 | 0 | 0 | 0 | 1 | 0 | 4 | 438
| PP |  | Adresovatelný interaktivní optický senzor s izolátorem, dálkové servisní funkce pomocí IR komunikace | [14 empty] | PP | 1
220 | K | 742210021 | Zásuvka pro senzory | kus | 125 |  | 0 |  |  | základní |  | 0 | 0 | 0 | 0 | 0 | 4 | K | 1 | ROZPOCET | 0 | 0 | 0 | 0 | 0 | 1 | 0 | 4 | 440
| PP |  | Zásuvka pro senzory | [14 empty] | PP | 1
221 | M | 742210021.21 | Zásuvka pro senzory | kus | 125 |  | 0 |  |  | základní |  | 0 | 0 | 0 | 0 | 0 | 8 | M | 1 | ROZPOCET | 0 | 0 | 0 | 0 | 0 | 1 | 0 | 4 | 442
| PP |  | Zásuvka pro senzory | [14 empty] | PP | 1
222 | K | 742210022 | krabice pod zásuvku pro senzory při montáži na povrch | kus | 101 |  | 0 |  |  | základní |  | 0 | 0 | 0 | 0 | 0 | 4 | K | 1 | ROZPOCET | 0 | 0 | 0 | 0 | 0 | 1 | 0 | 4 | 444
| PP |  | krabice pod zásuvku pro senzory při montáži na povrch | [14 empty] | PP | 1
223 | M | 742210022.22 | krabice pod zásuvku pro senzory při montáži na povrch | kus | 101 |  | 0 |  |  | základní |  | 0 | 0 | 0 | 0 | 0 | 8 | M | 1 | ROZPOCET | 0 | 0 | 0 | 0 | 0 | 1 | 0 | 4 | 446
| PP |  | krabice pod zásuvku pro senzory při montáži na povrch | [14 empty] | PP | 1
224 | K | 742210023 | Adresovatelný tlačítkový hlásič požáru vnitřní s izolátorem, červený | kus | 12 |  | 0 |  |  | základní |  | 0 | 0 | 0 | 0 | 0 | 4 | K | 1 | ROZPOCET | 0 | 0 | 0 | 0 | 0 | 1 | 0 | 4 | 448
| PP |  | Adresovatelný tlačítkový hlásič požáru vnitřní s izolátorem, červený | [14 empty] | PP | 1
225 | M | 742210023.23 | Adresovatelný tlačítkový hlásič požáru vnitřní s izolátorem, červený | kus | 12 |  | 0 |  |  | základní |  | 0 | 0 | 0 | 0 | 0 | 8 | M | 1 | ROZPOCET | 0 | 0 | 0 | 0 | 0 | 1 | 0 | 4 | 450
| PP |  | Adresovatelný tlačítkový hlásič požáru vnitřní s izolátorem, červený | [14 empty] | PP | 1
226 | K | 742210024 | Adresovatelné výstupní relé 24V/2A,hlídaná cívka na přepínání | kus | 5 |  | 0 |  |  | základní |  | 0 | 0 | 0 | 0 | 0 | 4 | K | 1 | ROZPOCET | 0 | 0 | 0 | 0 | 0 | 1 | 0 | 4 | 452
| PP |  | Adresovatelné výstupní relé 24V/2A,hlídaná cívka na přepínání | [14 empty] | PP | 1
227 | M | 742210024.24 | Adresovatelné výstupní relé 24V/2A,hlídaná cívka na přepínání | kus | 5 |  | 0 |  |  | základní |  | 0 | 0 | 0 | 0 | 0 | 8 | M | 1 | ROZPOCET | 0 | 0 | 0 | 0 | 0 | 1 | 0 | 4 | 454
| PP |  | Adresovatelné výstupní relé 24V/2A,hlídaná cívka na přepínání | [14 empty] | PP | 1
228 | K | 742210025 | Vstupní prvek hlídaný - 2 samostatné vstupy-2 adresy | kus | 26 |  | 0 |  |  | základní |  | 0 | 0 | 0 | 0 | 0 | 4 | K | 1 | ROZPOCET | 0 | 0 | 0 | 0 | 0 | 1 | 0 | 4 | 456
| PP |  | Vstupní prvek hlídaný - 2 samostatné vstupy-2 adresy | [14 empty] | PP | 1
229 | M | 742210025.25 | Vstupní prvek hlídaný - 2 samostatné vstupy-2 adresy | kus | 26 |  | 0 |  |  | základní |  | 0 | 0 | 0 | 0 | 0 | 8 | M | 1 | ROZPOCET | 0 | 0 | 0 | 0 | 0 | 1 | 0 | 4 | 458
| PP |  | Vstupní prvek hlídaný - 2 samostatné vstupy-2 adresy | [14 empty] | PP | 1
230 | K | 742210026 | Vstupně-výstupní adresovatelný prvek s izolátorem napájený z adresovatelného vedení, 4 programovatelné hlídané vstupy, 4 programovatelné reléové výstupy s bezpotenciálovými přepínacími kontakty 2A/24VDC hlídanými na funkčnost přepínání | kus | 1 |  | 0 |  |  | základní |  | 0 | 0 | 0 | 0 | 0 | 4 | K | 1 | ROZPOCET | 0 | 0 | 0 | 0 | 0 | 1 | 0 | 4 | 460
| PP |  | Vstupně-výstupní adresovatelný prvek s izolátorem napájený z adresovatelného vedení, 4 programovatelné hlídané vstupy, 4 programovatelné reléové výstupy s bezpotenciálovými přepínacími kontakty 2A/24VDC hlídanými na funkčnost přepínání | [14 empty] | PP | 1
231 | M | 742210026.26 | Vstupně-výstupní adresovatelný prvek s izolátorem napájený z adresovatelného vedení, 4 programovatelné hlídané vstupy, 4 programovatelné reléové výstupy s bezpotenciálovými přepínacími kontakty 2A/24VDC hlídanými na funkčnost přepínání | kus | 1 |  | 0 |  |  | základní |  | 0 | 0 | 0 | 0 | 0 | 8 | M | 1 | ROZPOCET | 0 | 0 | 0 | 0 | 0 | 1 | 0 | 4 | 462
| PP |  | Vstupně-výstupní adresovatelný prvek s izolátorem napájený z adresovatelného vedení, 4 programovatelné hlídané vstupy, 4 programovatelné reléové výstupy s bezpotenciálovými přepínacími kontakty 2A/24VDC hlídanými na funkčnost přepínání | [14 empty] | PP | 1
232 | K | 742210027 | výstupní adresovatelný prvek s izolátorem napájený z adresovatelného vedení, 4 programovatelné reléové výstupy s bezpotenciálovými přepínacími kontakty 2A/24VDC hlídanými na funkčnost přepínání. | kus | 1 |  | 0 |  |  | základní |  | 0 | 0 | 0 | 0 | 0 | 4 | K | 1 | ROZPOCET | 0 | 0 | 0 | 0 | 0 | 1 | 0 | 4 | 464
| PP |  | výstupní adresovatelný prvek s izolátorem napájený z adresovatelného vedení, 4 programovatelné reléové výstupy s bezpotenciálovými přepínacími kontakty 2A/24VDC hlídanými na funkčnost přepínání. | [14 empty] | PP | 1
233 | M | 742210027.27 | výstupní adresovatelný prvek s izolátorem napájený z adresovatelného vedení, 4 programovatelné reléové výstupy s bezpotenciálovými přepínacími kontakty 2A/24VDC hlídanými na funkčnost přepínání. | kus | 1 |  | 0 |  |  | základní |  | 0 | 0 | 0 | 0 | 0 | 8 | M | 1 | ROZPOCET | 0 | 0 | 0 | 0 | 0 | 1 | 0 | 4 | 466
| PP |  | výstupní adresovatelný prvek s izolátorem napájený z adresovatelného vedení, 4 programovatelné reléové výstupy s bezpotenciálovými přepínacími kontakty 2A/24VDC hlídanými na funkčnost přepínání. | [14 empty] | PP | 1
234 | K | 742210028 | Krabice s víkem pro prvky adresovatelného vedení, bílý plast, montáž na omítku. | kus | 4 |  | 0 |  |  | základní |  | 0 | 0 | 0 | 0 | 0 | 4 | K | 1 | ROZPOCET | 0 | 0 | 0 | 0 | 0 | 1 | 0 | 4 | 468
| PP |  | Krabice s víkem pro prvky adresovatelného vedení, bílý plast, montáž na omítku. | [14 empty] | PP | 1
235 | M | 742210028.28 | Krabice s víkem pro prvky adresovatelného vedení, bílý plast, montáž na omítku. | kus | 4 |  | 0 |  |  | základní |  | 0 | 0 | 0 | 0 | 0 | 8 | M | 1 | ROZPOCET | 0 | 0 | 0 | 0 | 0 | 1 | 0 | 4 | 470
| PP |  | Krabice s víkem pro prvky adresovatelného vedení, bílý plast, montáž na omítku. | [14 empty] | PP | 1
236 | K | 742210029 | Krabice s víkem pro 4násobné moduly, šedý plast s průhledným víkem pro IR komunikaci, montáž na omítku. | kus | 2 |  | 0 |  |  | základní |  | 0 | 0 | 0 | 0 | 0 | 4 | K | 1 | ROZPOCET | 0 | 0 | 0 | 0 | 0 | 1 | 0 | 4 | 472
| PP |  | Krabice s víkem pro 4násobné moduly, šedý plast s průhledným víkem pro IR komunikaci, montáž na omítku. | [14 empty] | PP | 1
237 | M | 742210029.29 | Krabice s víkem pro 4násobné moduly, šedý plast s průhledným víkem pro IR komunikaci, montáž na omítku. | kus | 2 |  | 0 |  |  | základní |  | 0 | 0 | 0 | 0 | 0 | 8 | M | 1 | ROZPOCET | 0 | 0 | 0 | 0 | 0 | 1 | 0 | 4 | 474
| PP |  | Krabice s víkem pro 4násobné moduly, šedý plast s průhledným víkem pro IR komunikaci, montáž na omítku. | [14 empty] | PP | 1
238 | K | 742210030 | Skříň pro vestavbu až 16 vstupních nebo výstupních prvků | kus | 3 |  | 0 |  |  | základní |  | 0 | 0 | 0 | 0 | 0 | 4 | K | 1 | ROZPOCET | 0 | 0 | 0 | 0 | 0 | 1 | 0 | 4 | 476
| PP |  | Skříň pro vestavbu až 16 vstupních nebo výstupních prvků | [14 empty] | PP | 1
239 | M | 742210030.30 | Skříň pro vestavbu až 16 vstupních nebo výstupních prvků | kus | 3 |  | 0 |  |  | základní |  | 0 | 0 | 0 | 0 | 0 | 8 | M | 1 | ROZPOCET | 0 | 0 | 0 | 0 | 0 | 1 | 0 | 4 | 478
| PP |  | Skříň pro vestavbu až 16 vstupních nebo výstupních prvků | [14 empty] | PP | 1
240 | K | 742210031 | Samolepky s čísly adres 1 až 250 na bílém pozadí | kus | 1 |  | 0 |  |  | základní |  | 0 | 0 | 0 | 0 | 0 | 4 | K | 1 | ROZPOCET | 0 | 0 | 0 | 0 | 0 | 1 | 0 | 4 | 480
| PP |  | Samolepky s čísly adres 1 až 250 na bílém pozadí | [14 empty] | PP | 1
241 | M | 742210031.31 | Samolepky s čísly adres 1 až 250 na bílém pozadí | kus | 1 |  | 0 |  |  | základní |  | 0 | 0 | 0 | 0 | 0 | 8 | M | 1 | ROZPOCET | 0 | 0 | 0 | 0 | 0 | 1 | 0 | 4 | 482
| PP |  | Samolepky s čísly adres 1 až 250 na bílém pozadí | [14 empty] | PP | 1
242 | K | 742210032 | Samolepky s čísly adres 1 až 250 na žlutém pozadí | kus | 1 |  | 0 |  |  | základní |  | 0 | 0 | 0 | 0 | 0 | 4 | K | 1 | ROZPOCET | 0 | 0 | 0 | 0 | 0 | 1 | 0 | 4 | 484
| PP |  | Samolepky s čísly adres 1 až 250 na žlutém pozadí | [14 empty] | PP | 1
243 | M | 742210032.32 | Samolepky s čísly adres 1 až 250 na žlutém pozadí | kus | 1 |  | 0 |  |  | základní |  | 0 | 0 | 0 | 0 | 0 | 8 | M | 1 | ROZPOCET | 0 | 0 | 0 | 0 | 0 | 1 | 0 | 4 | 486
| PP |  | Samolepky s čísly adres 1 až 250 na žlutém pozadí | [14 empty] | PP | 1
244 | K | 742210033 | Samolepky s čísly adres 1 až 250 na červeném pozadí | kus | 1 |  | 0 |  |  | základní |  | 0 | 0 | 0 | 0 | 0 | 4 | K | 1 | ROZPOCET | 0 | 0 | 0 | 0 | 0 | 1 | 0 | 4 | 488
| PP |  | Samolepky s čísly adres 1 až 250 na červeném pozadí | [14 empty] | PP | 1
245 | M | 742210033.33 | Samolepky s čísly adres 1 až 250 na červeném pozadí | kus | 1 |  | 0 |  |  | základní |  | 0 | 0 | 0 | 0 | 0 | 8 | M | 1 | ROZPOCET | 0 | 0 | 0 | 0 | 0 | 1 | 0 | 4 | 490
| PP |  | Samolepky s čísly adres 1 až 250 na červeném pozadí | [14 empty] | PP | 1
246 | K | 742210034 | Držák pro vyznačení adresy - 100ks | kus | 2 |  | 0 |  |  | základní |  | 0 | 0 | 0 | 0 | 0 | 4 | K | 1 | ROZPOCET | 0 | 0 | 0 | 0 | 0 | 1 | 0 | 4 | 492
| PP |  | Držák pro vyznačení adresy - 100ks | [14 empty] | PP | 1
247 | M | 742210034.34 | Držák pro vyznačení adresy - 100ks | kus | 2 |  | 0 |  |  | základní |  | 0 | 0 | 0 | 0 | 0 | 8 | M | 1 | ROZPOCET | 0 | 0 | 0 | 0 | 0 | 1 | 0 | 4 | 494
| PP |  | Držák pro vyznačení adresy - 100ks | [14 empty] | PP | 1
248 | K | 742210035 | kabel vzor typ PRAFlaGuard 2x2x0.8- kabel pro ovládaná nebo monitorovaná zařízení, kruhová vedení,maják a PZP | m | 500 |  | 0 |  |  | základní |  | 0 | 0 | 0 | 0 | 0 | 4 | K | 1 | ROZPOCET | 0 | 0 | 0 | 0 | 0 | 1 | 0 | 4 | 496
| PP |  | kabel vzor typ PRAFlaGuard 2x2x0.8- kabel pro ovládaná nebo monitorovaná zařízení, kruhová vedení,maják a PZP | [14 empty] | PP | 1
249 | M | 742210035.35 | kabel vzor typ PRAFlaGuard 2x2x0.8- kabel pro ovládaná nebo monitorovaná zařízení, kruhová vedení,maják a PZP | m | 500 |  | 0 |  |  | základní |  | 0 | 0 | 0 | 0 | 0 | 8 | M | 1 | ROZPOCET | 0 | 0 | 0 | 0 | 0 | 1 | 0 | 4 | 498
| PP |  | kabel vzor typ PRAFlaGuard 2x2x0.8- kabel pro ovládaná nebo monitorovaná zařízení, kruhová vedení,maják a PZP | [14 empty] | PP | 1
250 | K | 742210036 | vzor typ PRAFlaGuard FTP cat.5 - funkční při požáru - pro paralelní tablo obsluhy a paralelní zobrazovací panel | m | 80 |  | 0 |  |  | základní |  | 0 | 0 | 0 | 0 | 0 | 4 | K | 1 | ROZPOCET | 0 | 0 | 0 | 0 | 0 | 1 | 0 | 4 | 500
| PP |  | vzor typ PRAFlaGuard FTP cat.5 - funkční při požáru - pro paralelní tablo obsluhy a paralelní zobrazovací panel | [14 empty] | PP | 1
251 | M | 742210036.36 | vzor typ PRAFlaGuard FTP cat.5 - funkční při požáru - pro paralelní tablo obsluhy a paralelní zobrazovací panel | m | 80 |  | 0 |  |  | základní |  | 0 | 0 | 0 | 0 | 0 | 8 | M | 1 | ROZPOCET | 0 | 0 | 0 | 0 | 0 | 1 | 0 | 4 | 502
| PP |  | vzor typ PRAFlaGuard FTP cat.5 - funkční při požáru - pro paralelní tablo obsluhy a paralelní zobrazovací panel | [14 empty] | PP | 1
252 | K | 742210037 | kabel vzor PRAFlaGuard 5x2x0.8- kabel pro KTPO | m | 80 |  | 0 |  |  | základní |  | 0 | 0 | 0 | 0 | 0 | 4 | K | 1 | ROZPOCET | 0 | 0 | 0 | 0 | 0 | 1 | 0 | 4 | 504
| PP |  | kabel vzor PRAFlaGuard 5x2x0.8- kabel pro KTPO | [14 empty] | PP | 1
253 | M | 742210037.37 | kabel vzor PRAFlaGuard 5x2x0.8- kabel pro KTPO | m | 80 |  | 0 |  |  | základní |  | 0 | 0 | 0 | 0 | 0 | 8 | M | 1 | ROZPOCET | 0 | 0 | 0 | 0 | 0 | 1 | 0 | 4 | 506
| PP |  | kabel vzor PRAFlaGuard 5x2x0.8- kabel pro KTPO | [14 empty] | PP | 1
254 | K | 742210038 | kabel vzor PRAFlaGuard 10x2x0.8- kabel pro OPPO | m | 80 |  | 0 |  |  | základní |  | 0 | 0 | 0 | 0 | 0 | 4 | K | 1 | ROZPOCET | 0 | 0 | 0 | 0 | 0 | 1 | 0 | 4 | 508
| PP |  | kabel vzor PRAFlaGuard 10x2x0.8- kabel pro OPPO | [14 empty] | PP | 1
255 | M | 742210038.38 | kabel vzor PRAFlaGuard 10x2x0.8- kabel pro OPPO | m | 80 |  | 0 |  |  | základní |  | 0 | 0 | 0 | 0 | 0 | 8 | M | 1 | ROZPOCET | 0 | 0 | 0 | 0 | 0 | 1 | 0 | 4 | 510
| PP |  | kabel vzor PRAFlaGuard 10x2x0.8- kabel pro OPPO | [14 empty] | PP | 1
256 | K | 742210039 | certifikovaná kovová příchytka kabelů se šroubem do betonu - funkční trasa při požáru - strop | kus | 800 |  | 0 |  |  | základní |  | 0 | 0 | 0 | 0 | 0 | 4 | K | 1 | ROZPOCET | 0 | 0 | 0 | 0 | 0 | 1 | 0 | 4 | 512
| PP |  | certifikovaná kovová příchytka kabelů se šroubem do betonu - funkční trasa při požáru - strop | [14 empty] | PP | 1
257 | M | 742210039.39 | certifikovaná kovová příchytka kabelů se šroubem do betonu - funkční trasa při požáru - strop | kus | 800 |  | 0 |  |  | základní |  | 0 | 0 | 0 | 0 | 0 | 8 | M | 1 | ROZPOCET | 0 | 0 | 0 | 0 | 0 | 1 | 0 | 4 | 514
| PP |  | certifikovaná kovová příchytka kabelů se šroubem do betonu - funkční trasa při požáru - strop | [14 empty] | PP | 1
258 | K | 742210040 | Nenormová konstrukce kabelové trasy funkční při požáru zavěšena na kovové stropní profily 2.NP, které tvoří nosnou stropní konstrukci - vzor: upevňovací svorka na nosný profil, závitová tyč průměr 8mm, 2x středový závěs pro drátěnný žlab. Rozteč závěsných | kus | 250 |  | 0 |  |  | základní |  | 0 | 0 | 0 | 0 | 0 | 4 | K | 1 | ROZPOCET | 0 | 0 | 0 | 0 | 0 | 1 | 0 | 4 | 516
| PP |  | Nenormová konstrukce kabelové trasy funkční při požáru zavěšena na kovové stropní profily 2.NP, které tvoří nosnou stropní konstrukci - vzor: upevňovací svorka na nosný profil, závitová tyč průměr 8mm, 2x středový závěs pro drátěnný žlab. Rozteč závěsných bodů max.1200mm - vše dle použité konstrukce kabelové trasy pro předepsaný kabel. | [14 empty] | PP | 1
259 | M | 742210040.40 | Nenormová konstrukce kabelové trasy funkční při požáru zavěšena na kovové stropní profily 2.NP, které tvoří nosnou stropní konstrukci - vzor: upevňovací svorka na nosný profil, závitová tyč průměr 8mm, 2x středový závěs pro drátěnný žlab. Rozteč závěsných | kus | 250 |  | 0 |  |  | základní |  | 0 | 0 | 0 | 0 | 0 | 8 | M | 1 | ROZPOCET | 0 | 0 | 0 | 0 | 0 | 1 | 0 | 4 | 518
| PP |  | Nenormová konstrukce kabelové trasy funkční při požáru zavěšena na kovové stropní profily 2.NP, které tvoří nosnou stropní konstrukci - vzor: upevňovací svorka na nosný profil, závitová tyč průměr 8mm, 2x středový závěs pro drátěnný žlab. Rozteč závěsných bodů max.1200mm - vše dle použité konstrukce kabelové trasy pro předepsaný kabel. | [14 empty] | PP | 1
260 | K | 742210041 | Drátěnný žlab s integrovanou spojkou vzor DZI výška bočnice 60mm, šířka 100mm - funkční trasa při požáru s určeným typem kabelu | m | 130 |  | 0 |  |  | základní |  | 0 | 0 | 0 | 0 | 0 | 4 | K | 1 | ROZPOCET | 0 | 0 | 0 | 0 | 0 | 1 | 0 | 4 | 520
| PP |  | Drátěnný žlab s integrovanou spojkou vzor DZI výška bočnice 60mm, šířka 100mm - funkční trasa při požáru s určeným typem kabelu | [14 empty] | PP | 1
261 | M | 742210041.41 | Drátěnný žlab s integrovanou spojkou vzor DZI výška bočnice 60mm, šířka 100mm - funkční trasa při požáru s určeným typem kabelu | m | 130 |  | 0 |  |  | základní |  | 0 | 0 | 0 | 0 | 0 | 8 | M | 1 | ROZPOCET | 0 | 0 | 0 | 0 | 0 | 1 | 0 | 4 | 522
| PP |  | Drátěnný žlab s integrovanou spojkou vzor DZI výška bočnice 60mm, šířka 100mm - funkční trasa při požáru s určeným typem kabelu | [14 empty] | PP | 1
262 | K | 742210042 | Trubka EN20, mechanická odolnost min.320N/5cm, tuhá LSOH s příslušenstvím - funkční trasa při požáru s určeným typem kabelu | m | 200 |  | 0 |  |  | základní |  | 0 | 0 | 0 | 0 | 0 | 4 | K | 1 | ROZPOCET | 0 | 0 | 0 | 0 | 0 | 1 | 0 | 4 | 524
| PP |  | Trubka EN20, mechanická odolnost min.320N/5cm, tuhá LSOH s příslušenstvím - funkční trasa při požáru s určeným typem kabelu | [14 empty] | PP | 1
263 | M | 742210042.42 | Trubka EN20, mechanická odolnost min.320N/5cm, tuhá LSOH s příslušenstvím - funkční trasa při požáru s určeným typem kabelu | m | 200 |  | 0 |  |  | základní |  | 0 | 0 | 0 | 0 | 0 | 8 | M | 1 | ROZPOCET | 0 | 0 | 0 | 0 | 0 | 1 | 0 | 4 | 526
| PP |  | Trubka EN20, mechanická odolnost min.320N/5cm, tuhá LSOH s příslušenstvím - funkční trasa při požáru s určeným typem kabelu | [14 empty] | PP | 1
264 | K | 742210043 | příchytky do stropu pro trubky EN20 -vzor Omega se šroubem do betonu - funkční trasa při požáru s určeným typem kabelu | kus | 350 |  | 0 |  |  | základní |  | 0 | 0 | 0 | 0 | 0 | 4 | K | 1 | ROZPOCET | 0 | 0 | 0 | 0 | 0 | 1 | 0 | 4 | 528
| PP |  | příchytky do stropu pro trubky EN20 -vzor Omega se šroubem do betonu - funkční trasa při požáru s určeným typem kabelu | [14 empty] | PP | 1
265 | M | 742210043.43 | příchytky do stropu pro trubky EN20 -vzor Omega se šroubem do betonu - funkční trasa při požáru s určeným typem kabelu | kus | 350 |  | 0 |  |  | základní |  | 0 | 0 | 0 | 0 | 0 | 8 | M | 1 | ROZPOCET | 0 | 0 | 0 | 0 | 0 | 1 | 0 | 4 | 530
| PP |  | příchytky do stropu pro trubky EN20 -vzor Omega se šroubem do betonu - funkční trasa při požáru s určeným typem kabelu | [14 empty] | PP | 1
266 | K | 742OST001 | Dokumentace skutečného provedení - 4paré + DWG,PDF,XLS,DOC - elektronická verze | kus | 1 |  | 0 |  |  | základní |  | 0 | 0 | 0 | 0 | 0 | 4 | K | 1 | ROZPOCET | 0 | 0 | 0 | 0 | 0 | 1 | 0 | 4 | 532
| PP |  | Dokumentace skutečného provedení - 4paré + DWG,PDF,XLS,DOC - elektronická verze | [14 empty] | PP | 1
267 | K | 742OST002 | Přesun materiálu, lešení,úklid pracoviště,zaškolení obsluhy a ostatní související náklady | kpl | 1 |  | 0 |  |  | základní |  | 0 | 0 | 0 | 0 | 0 | 4 | K | 1 | ROZPOCET | 0 | 0 | 0 | 0 | 0 | 1 | 0 | 4 | 534
| PP |  | Přesun materiálu, lešení,úklid pracoviště,zaškolení obsluhy a ostatní související náklady | [14 empty] | PP | 1
268 | K | 742OST003 | Požární úcpávky dle požární odolnosti stěn, kterými kabely jednotlivých systémů prochází / tmel, pěna / - odolnost stěn viz. stavební část | sada | 1 |  | 0 |  |  | základní |  | 0 | 0 | 0 | 0 | 0 | 4 | K | 1 | ROZPOCET | 0 | 0 | 0 | 0 | 0 | 1 | 0 | 4 | 536
| PP |  | Požární úcpávky dle požární odolnosti stěn, kterými kabely jednotlivých systémů prochází / tmel, pěna / - odolnost stěn viz. stavební část | [14 empty] | PP | 1
269 | M | 742OST003.1 | Požární úcpávky dle požární odolnosti stěn, kterými kabely jednotlivých systémů prochází / tmel, pěna / - odolnost stěn viz. stavební část | sada | 1 |  | 0 |  |  | základní |  | 0 | 0 | 0 | 0 | 0 | 8 | M | 1 | ROZPOCET | 0 | 0 | 0 | 0 | 0 | 1 | 0 | 4 | 538
| PP |  | Požární úcpávky dle požární odolnosti stěn, kterými kabely jednotlivých systémů prochází / tmel, pěna / - odolnost stěn viz. stavební část | [14 empty] | PP | 1

## D.1.4.5. - Měření a regulace
{35dde3e7-1030-4a7a-b200-78f4f472e3fe}
2
| KRYCÍ LIST SOUPISU PRACÍ | [7 empty] | v --- níže se nacházejí doplnkové a pomocné údaje k sestavám --- v | [8 empty] | False
Stavba:
Zdravotnické centrum KOSMOS
Objekt:
D.1.4.5. - Měření a regulace
| KSO: |  |  |  |  | CC-CZ:
| Místo: |  | Novodvorská 1083/155 |  |  | Datum: | 15. 7. 2021
| Zadavatel: |  |  |  |  | IČ:
|  | MČ Praha 4, Antala Staška 2059/80b |  |  |  | DIČ:
| Uchazeč: |  |  |  |  | IČ: | Vyplň údaj
|  | Vyplň údaj |  |  |  | DIČ: | Vyplň údaj
| Projektant: |  |  |  |  | IČ:
|  | Antre s.r.o. |  |  |  | DIČ:
| Zpracovatel: |  |  |  |  | IČ:
DIČ:
Poznámka:
| Cena bez DPH | [5 empty] | 0
|  |  | Základ daně |  |  | Sazba daně | Výše daně
| DPH | základní | 0 |  |  | 21% | 0
|  | snížená | 0 |  |  | 15% | 0
|  | zákl. přenesená | 0 |  |  | 21% | 0
|  | sníž. přenesená | 0 |  |  | 15% | 0
|  | nulová | 0 |  |  | 0% | 0
| Cena s DPH |  |  | v | CZK |  | 0
REKAPITULACE ČLENĚNÍ SOUPISU PRACÍ
Stavba:
Zdravotnické centrum KOSMOS
Objekt:
D.1.4.5. - Měření a regulace
Místo: |  |  | Novodvorská 1083/155 |  |  | Datum: | 15. 7. 2021
Zadavatel: |  |  | MČ Praha 4, Antala Staška 2059/80b |  |  | Projektant: | Antre s.r.o.
Uchazeč: |  |  | Vyplň údaj |  |  | Zpracovatel:
Kód dílu - Popis | [6 empty] | Cena celkem [CZK]
Náklady stavby celkem | [6 empty] | 0 | [11 empty] | -1
| D1 - M+R PRO VYTÁPĚNÍ | [5 empty] | 0
| D2 - TC1 Ekvitermní regulace teploty topné vody - ÚT - 1.NP | [5 empty] | 0
| D3 - SA2 Ovládání oběhového čerpadla - přívod pro VZT | [5 empty] | 0
| D4 - TC3 Ekvitermní regulace teploty topné vody - ÚT - 2.NP | [5 empty] | 0
| D5 - TC4 Ekvitermní regulace teploty topné vody - ÚT - 1.PP | [5 empty] | 0
| D6 - TI12 Měření teploty topné vody - vstup/výstup výměníku | [5 empty] | 0
| D7 - A13 Poruchová a havarijní signalizace | [5 empty] | 0
| D8 - M+R PRO VZDUCHOTECHNIKU | [5 empty] | 0
| D9 - TC21 Regulace teploty vzduchu a ovládání ventilace - VZT 1.001 - ordinace | [5 empty] | 0
| D10 - TC22 Regulace teploty vzduchu a ovládání ventilace - VZT 2.001 - ostatní prostory | [5 empty] | 0
| D11 - TC23 Regulace teploty v prostoru a ovládání a monitoring klimatizačních jednotek - systém VRV | [5 empty] | 0
| D12 - SA24 Monitoring klim.jednotek - VZT 3.002, VZT 3.003, VZT 3.004 - Split systémy - techn.místnosti | [5 empty] | 0
| D13 - SA25 Monitoring požárních klapek a stěnových uzávěrů - VZT x | [5 empty] | 0
| D14 - FC26 Regulace průtoku vzduchu v prostoru - VZT x | [5 empty] | 0
| D15 - TC27 Regulace teploty vzduchu a ovládání ventilace - VZT 4.001 - techn. prostory 1.PP | [5 empty] | 0
| D16 - VYTÁPĚNÍ/CHLAZENÍ - IRC REGULACE TEPLOTY V MÍSTNOSTECH | [5 empty] | 0
| D17 - TC31 Regulace teploty v prostoru - 1.NP | [5 empty] | 0
| D18 - TC32 Regulace teploty v prostoru - 2.NP | [5 empty] | 0
| D19 - MĚŘENÍ SPOTŘEB | [5 empty] | 0
| D20 - QQ71 Měření spotřeby tepla | [5 empty] | 0
| D21 - QQ72 Měření spotřeby studené a teplé vody | [5 empty] | 0
| D22 - QQ73 Měření spotřeb - dálkový odečet | [5 empty] | 0
| D23 - ELEKTROINSTALACE | [5 empty] | 0
| D24 - SA81 Signalizace z EPS | [5 empty] | 0
| D25 - ŘÍDÍCÍ SYSTÉM, ROZVADĚČE | [5 empty] | 0
| D26 - 91 Řídící systém - DDC01.1 | [5 empty] | 0
| D27 - 92 Řídící systém - DDC2.1 | [5 empty] | 0
| D28 - 95 Rozvaděč RA01.1 | [5 empty] | 0
| D29 - 96 Rozvaděč RA2.1 | [5 empty] | 0
| D30 - CENTRÁLA ŘÍDÍCÍHO SYSTÉMU - BMS | [5 empty] | 0
| D31 - 111 Centrála řídícího systému - BMS (vizualizace pomocí Webserveru) | [5 empty] | 0
| D32 - 112 Ostatní | [5 empty] | 0
| D33 - Montážní práce a materiál | [5 empty] | 0
SOUPIS PRACÍ
Stavba:
Zdravotnické centrum KOSMOS
Objekt:
D.1.4.5. - Měření a regulace
Místo: |  |  | Novodvorská 1083/155 |  |  | Datum: | 15. 7. 2021
Zadavatel: |  |  | MČ Praha 4, Antala Staška 2059/80b |  |  | Projektant: | Antre s.r.o.
Uchazeč: |  |  | Vyplň údaj |  |  | Zpracovatel:
PČ | Typ | Kód | Popis | MJ | Množství | J.cena [CZK] | Cena celkem [CZK] | Cenová soustava |  | DPH | J. Nh [h] | Nh celkem [h] | J. hmotnost [t] | Hmotnost celkem [t] | J. suť [t] | Suť Celkem [t]
Náklady soupisu celkem | [6 empty] | 0 |  |  |  |  | 0 |  | 0 |  | 0 |  | D | -1 | [7 empty] | 0
| D | D1 | M+R PRO VYTÁPĚNÍ |  |  |  | 0 |  |  |  |  | 0 |  | 0 |  | 0 | 1 | D | 0 | ROZPOCET | [6 empty] | 0
| D | D2 | TC1 Ekvitermní regulace teploty topné vody - ÚT - 1.NP |  |  |  | 0 |  |  |  |  | 0 |  | 0 |  | 0 | 1 | D | 1 | ROZPOCET | [6 empty] | 0
1 | K | 739100001 | D+M čidlo teploty s jímkou, NTC 1,8k, délka jímky 100 mm | kus | 1 |  | 0 |  |  | základní |  | 0 | 0 | 0 | 0 | 0 | 4 | K | 2 | ROZPOCET | 0 | 0 | 0 | 0 | 0 | 1 | 0 | 4 | 2
| PP |  | D+M čidlo teploty s jímkou, NTC 1,8k, délka jímky 100 mm | [14 empty] | PP | 2
2 | K | 739100002 | D+M elektrický servopohon 24 V 50 Hz ovl.0-10V | kus | 1 |  | 0 |  |  | základní |  | 0 | 0 | 0 | 0 | 0 | 4 | K | 2 | ROZPOCET | 0 | 0 | 0 | 0 | 0 | 1 | 0 | 4 | 4
| PP |  | D+M elektrický servopohon 24 V 50 Hz ovl.0-10V | [14 empty] | PP | 2
3 | K | 739100003 | D+M trojcestný směšovací ventil Dn 32 Pn 16 kv 16 | kus | 1 |  | 0 |  |  | základní |  | 0 | 0 | 0 | 0 | 0 | 4 | K | 2 | ROZPOCET | 0 | 0 | 0 | 0 | 0 | 1 | 0 | 4 | 6
| PP |  | D+M trojcestný směšovací ventil Dn 32 Pn 16 kv 16 | [14 empty] | PP | 2
4 | K | 739100004 | Montáž oběhové čerpadlo 230 V 50 Hz - el.připojení | kus | 1 |  | 0 |  |  | základní |  | 0 | 0 | 0 | 0 | 0 | 4 | K | 2 | ROZPOCET | 0 | 0 | 0 | 0 | 0 | 1 | 0 | 4 | 8
| PP |  | Montáž oběhové čerpadlo 230 V 50 Hz - el.připojení | [14 empty] | PP | 2
5 | K | 739100005 | D+M čidlo teploty venkovní | kus | 1 |  | 0 |  |  | základní |  | 0 | 0 | 0 | 0 | 0 | 4 | K | 2 | ROZPOCET | 0 | 0 | 0 | 0 | 0 | 1 | 0 | 4 | 10
| PP |  | D+M čidlo teploty venkovní | [14 empty] | PP | 2
| D | D3 | SA2 Ovládání oběhového čerpadla - přívod pro VZT |  |  |  | 0 |  |  |  |  | 0 |  | 0 |  | 0 | 1 | D | 1 | ROZPOCET | [6 empty] | 0
6 | K | 739100006 | Montáž oběhové čerpadlo 230 V 50 Hz - el.připojení | kus | 1 |  | 0 |  |  | základní |  | 0 | 0 | 0 | 0 | 0 | 4 | K | 2 | ROZPOCET | 0 | 0 | 0 | 0 | 0 | 1 | 0 | 4 | 12
| PP |  | Montáž oběhové čerpadlo 230 V 50 Hz - el.připojení | [14 empty] | PP | 2
| D | D4 | TC3 Ekvitermní regulace teploty topné vody - ÚT - 2.NP |  |  |  | 0 |  |  |  |  | 0 |  | 0 |  | 0 | 1 | D | 1 | ROZPOCET | [6 empty] | 0
7 | K | 739100007 | D+M čidlo teploty s jímkou, NTC 1,8k, délka jímky 100 mm | kus | 1 |  | 0 |  |  | základní |  | 0 | 0 | 0 | 0 | 0 | 4 | K | 2 | ROZPOCET | 0 | 0 | 0 | 0 | 0 | 1 | 0 | 4 | 14
| PP |  | D+M čidlo teploty s jímkou, NTC 1,8k, délka jímky 100 mm | [14 empty] | PP | 2
8 | K | 739100008 | D+M elektrický servopohon 24 V 50 Hz ovl.0-10V | kus | 1 |  | 0 |  |  | základní |  | 0 | 0 | 0 | 0 | 0 | 4 | K | 2 | ROZPOCET | 0 | 0 | 0 | 0 | 0 | 1 | 0 | 4 | 16
| PP |  | D+M elektrický servopohon 24 V 50 Hz ovl.0-10V | [14 empty] | PP | 2
9 | K | 739100009 | D+M trojcestný směšovací ventil Dn 25 Pn 16 kv 10,0 | kus | 1 |  | 0 |  |  | základní |  | 0 | 0 | 0 | 0 | 0 | 4 | K | 2 | ROZPOCET | 0 | 0 | 0 | 0 | 0 | 1 | 0 | 4 | 18
| PP |  | D+M trojcestný směšovací ventil Dn 25 Pn 16 kv 10,0 | [14 empty] | PP | 2
10 | K | 739100010 | Montáž oběhové čerpadlo 230 V 50 Hz - el.připojení | kus | 1 |  | 0 |  |  | základní |  | 0 | 0 | 0 | 0 | 0 | 4 | K | 2 | ROZPOCET | 0 | 0 | 0 | 0 | 0 | 1 | 0 | 4 | 20
| PP |  | Montáž oběhové čerpadlo 230 V 50 Hz - el.připojení | [14 empty] | PP | 2
| D | D5 | TC4 Ekvitermní regulace teploty topné vody - ÚT - 1.PP |  |  |  | 0 |  |  |  |  | 0 |  | 0 |  | 0 | 1 | D | 1 | ROZPOCET | [6 empty] | 0
11 | K | 739100011 | D+M čidlo teploty s jímkou, NTC 1,8k, délka jímky 100 mm | kus | 1 |  | 0 |  |  | základní |  | 0 | 0 | 0 | 0 | 0 | 4 | K | 2 | ROZPOCET | 0 | 0 | 0 | 0 | 0 | 1 | 0 | 4 | 22
| PP |  | D+M čidlo teploty s jímkou, NTC 1,8k, délka jímky 100 mm | [14 empty] | PP | 2
12 | K | 739100012 | D+M elektrický servopohon 24 V 50 Hz ovl.0-10V | kus | 1 |  | 0 |  |  | základní |  | 0 | 0 | 0 | 0 | 0 | 4 | K | 2 | ROZPOCET | 0 | 0 | 0 | 0 | 0 | 1 | 0 | 4 | 24
| PP |  | D+M elektrický servopohon 24 V 50 Hz ovl.0-10V | [14 empty] | PP | 2
13 | K | 739100013 | D+M trojcestný směšovací ventil Dn 15 Pn 16 kv 2,5 | kus | 1 |  | 0 |  |  | základní |  | 0 | 0 | 0 | 0 | 0 | 4 | K | 2 | ROZPOCET | 0 | 0 | 0 | 0 | 0 | 1 | 0 | 4 | 26
| PP |  | D+M trojcestný směšovací ventil Dn 15 Pn 16 kv 2,5 | [14 empty] | PP | 2
14 | K | 739100014 | Montáž oběhové čerpadlo 230 V 50 Hz - el.připojení | kus | 1 |  | 0 |  |  | základní |  | 0 | 0 | 0 | 0 | 0 | 4 | K | 2 | ROZPOCET | 0 | 0 | 0 | 0 | 0 | 1 | 0 | 4 | 28
| PP |  | Montáž oběhové čerpadlo 230 V 50 Hz - el.připojení | [14 empty] | PP | 2
| D | D6 | TI12 Měření teploty topné vody - vstup/výstup výměníku |  |  |  | 0 |  |  |  |  | 0 |  | 0 |  | 0 | 1 | D | 1 | ROZPOCET | [6 empty] | 0
15 | K | 739100015 | D+M čidlo teploty s jímkou, NTC 1,8k, délka jímky 100 mm | kus | 2 |  | 0 |  |  | základní |  | 0 | 0 | 0 | 0 | 0 | 4 | K | 2 | ROZPOCET | 0 | 0 | 0 | 0 | 0 | 1 | 0 | 4 | 30
| PP |  | D+M čidlo teploty s jímkou, NTC 1,8k, délka jímky 100 mm | [14 empty] | PP | 2
| D | D7 | A13 Poruchová a havarijní signalizace |  |  |  | 0 |  |  |  |  | 0 |  | 0 |  | 0 | 1 | D | 1 | ROZPOCET | [6 empty] | 0
16 | K | 739100016 | D+M čidlo teploty prostorové | kus | 1 |  | 0 |  |  | základní |  | 0 | 0 | 0 | 0 | 0 | 4 | K | 2 | ROZPOCET | 0 | 0 | 0 | 0 | 0 | 1 | 0 | 4 | 32
| PP |  | D+M čidlo teploty prostorové | [14 empty] | PP | 2
17 | K | 739100017 | D+M regulátor hladiny vody vč.elektrod | kus | 1 |  | 0 |  |  | základní |  | 0 | 0 | 0 | 0 | 0 | 4 | K | 2 | ROZPOCET | 0 | 0 | 0 | 0 | 0 | 1 | 0 | 4 | 34
| PP |  | D+M regulátor hladiny vody vč.elektrod | [14 empty] | PP | 2
18 | K | 739100018 | D+M tlačítko havarijní | kus | 1 |  | 0 |  |  | základní |  | 0 | 0 | 0 | 0 | 0 | 4 | K | 2 | ROZPOCET | 0 | 0 | 0 | 0 | 0 | 1 | 0 | 4 | 36
| PP |  | D+M tlačítko havarijní | [14 empty] | PP | 2
| D | D8 | M+R PRO VZDUCHOTECHNIKU |  |  |  | 0 |  |  |  |  | 0 |  | 0 |  | 0 | 1 | D | 0 | ROZPOCET | [6 empty] | 0
| D | D9 | TC21 Regulace teploty vzduchu a ovládání ventilace - VZT 1.001 - ordinace |  |  |  | 0 |  |  |  |  | 0 |  | 0 |  | 0 | 1 | D | 1 | ROZPOCET | [6 empty] | 0
19 | K | 739200001 | D+M čidlo teploty kanálové, NTC 1,8k, délka 250 mm | kus | 1 |  | 0 |  |  | základní |  | 0 | 0 | 0 | 0 | 0 | 4 | K | 2 | ROZPOCET | 0 | 0 | 0 | 0 | 0 | 1 | 0 | 4 | 38
| PP |  | D+M čidlo teploty kanálové, NTC 1,8k, délka 250 mm | [14 empty] | PP | 2
20 | K | 739200002 | D+M čidlo teploty kanálové, NTC 1,8k, délka 250 mm | kus | 1 |  | 0 |  |  | základní |  | 0 | 0 | 0 | 0 | 0 | 4 | K | 2 | ROZPOCET | 0 | 0 | 0 | 0 | 0 | 1 | 0 | 4 | 40
| PP |  | D+M čidlo teploty kanálové, NTC 1,8k, délka 250 mm | [14 empty] | PP | 2
21 | K | 739200003 | D+M čidlo teploty kanálové, NTC 1,8k, délka 250 mm | kus | 1 |  | 0 |  |  | základní |  | 0 | 0 | 0 | 0 | 0 | 4 | K | 2 | ROZPOCET | 0 | 0 | 0 | 0 | 0 | 1 | 0 | 4 | 42
| PP |  | D+M čidlo teploty kanálové, NTC 1,8k, délka 250 mm | [14 empty] | PP | 2
22 | K | 739200004 | D+M čidlo teploty s jímkou, NTC 1,8k, délka jímky 100 mm | kus | 1 |  | 0 |  |  | základní |  | 0 | 0 | 0 | 0 | 0 | 4 | K | 2 | ROZPOCET | 0 | 0 | 0 | 0 | 0 | 1 | 0 | 4 | 44
| PP |  | D+M čidlo teploty s jímkou, NTC 1,8k, délka jímky 100 mm | [14 empty] | PP | 2
23 | K | 739200005 | D+M snímač dif.tlaku 50-500 Pa | kus | 1 |  | 0 |  |  | základní |  | 0 | 0 | 0 | 0 | 0 | 4 | K | 2 | ROZPOCET | 0 | 0 | 0 | 0 | 0 | 1 | 0 | 4 | 46
| PP |  | D+M snímač dif.tlaku 50-500 Pa | [14 empty] | PP | 2
24 | K | 739200006 | D+M snímač dif.tlaku 50-500 Pa | kus | 1 |  | 0 |  |  | základní |  | 0 | 0 | 0 | 0 | 0 | 4 | K | 2 | ROZPOCET | 0 | 0 | 0 | 0 | 0 | 1 | 0 | 4 | 48
| PP |  | D+M snímač dif.tlaku 50-500 Pa | [14 empty] | PP | 2
25 | K | 739200007 | D+M snímač dif.tlaku 50-500 Pa | kus | 1 |  | 0 |  |  | základní |  | 0 | 0 | 0 | 0 | 0 | 4 | K | 2 | ROZPOCET | 0 | 0 | 0 | 0 | 0 | 1 | 0 | 4 | 50
| PP |  | D+M snímač dif.tlaku 50-500 Pa | [14 empty] | PP | 2
26 | K | 739200008 | D+M snímač dif.tlaku 50-500 Pa | kus | 1 |  | 0 |  |  | základní |  | 0 | 0 | 0 | 0 | 0 | 4 | K | 2 | ROZPOCET | 0 | 0 | 0 | 0 | 0 | 1 | 0 | 4 | 52
| PP |  | D+M snímač dif.tlaku 50-500 Pa | [14 empty] | PP | 2
27 | K | 739200009 | D+M protimrazová ochrana s 6m kapilárou vč. přísl. | kus | 1 |  | 0 |  |  | základní |  | 0 | 0 | 0 | 0 | 0 | 4 | K | 2 | ROZPOCET | 0 | 0 | 0 | 0 | 0 | 1 | 0 | 4 | 54
| PP |  | D+M protimrazová ochrana s 6m kapilárou vč. přísl. | [14 empty] | PP | 2
28 | K | 739200010 | D+M el.uzavírací servopohon klapky s havarijní funkcí 15 Nm, 24 V | kus | 1 |  | 0 |  |  | základní |  | 0 | 0 | 0 | 0 | 0 | 4 | K | 2 | ROZPOCET | 0 | 0 | 0 | 0 | 0 | 1 | 0 | 4 | 56
| PP |  | D+M el.uzavírací servopohon klapky s havarijní funkcí 15 Nm, 24 V | [14 empty] | PP | 2
29 | K | 739200011 | D+M el.uzavírací servopohon klapky s havarijní funkcí 15 Nm, 24 V | kus | 1 |  | 0 |  |  | základní |  | 0 | 0 | 0 | 0 | 0 | 4 | K | 2 | ROZPOCET | 0 | 0 | 0 | 0 | 0 | 1 | 0 | 4 | 58
| PP |  | D+M el.uzavírací servopohon klapky s havarijní funkcí 15 Nm, 24 V | [14 empty] | PP | 2
30 | K | 739200012 | Montáž elektrický servopohon 24 V 50 Hz ovl.0-10V - el.připojení | kus | 1 |  | 0 |  |  | základní |  | 0 | 0 | 0 | 0 | 0 | 4 | K | 2 | ROZPOCET | 0 | 0 | 0 | 0 | 0 | 1 | 0 | 4 | 60
| PP |  | Montáž elektrický servopohon 24 V 50 Hz ovl.0-10V - el.připojení | [14 empty] | PP | 2
31 | K | 739200013 | Montáž trojcestný směšovací ventil Dn xx Pn 16 kv xx - el.připojení | kus | 1 |  | 0 |  |  | základní |  | 0 | 0 | 0 | 0 | 0 | 4 | K | 2 | ROZPOCET | 0 | 0 | 0 | 0 | 0 | 1 | 0 | 4 | 62
| PP |  | Montáž trojcestný směšovací ventil Dn xx Pn 16 kv xx - el.připojení | [14 empty] | PP | 2
32 | K | 739200014 | Montáž oběhové čerpadlo 230 V 50 Hz - el.připojení | kus | 1 |  | 0 |  |  | základní |  | 0 | 0 | 0 | 0 | 0 | 4 | K | 2 | ROZPOCET | 0 | 0 | 0 | 0 | 0 | 1 | 0 | 4 | 64
| PP |  | Montáž oběhové čerpadlo 230 V 50 Hz - el.připojení | [14 empty] | PP | 2
33 | K | 739200015 | Montáž venkovní kondenzační jednotka - el.připojení | kus | 1 |  | 0 |  |  | základní |  | 0 | 0 | 0 | 0 | 0 | 4 | K | 2 | ROZPOCET | 0 | 0 | 0 | 0 | 0 | 1 | 0 | 4 | 66
| PP |  | Montáž venkovní kondenzační jednotka - el.připojení | [14 empty] | PP | 2
34 | K | 739200016 | Montáž interface pro řízení 0-10V, signalizace porucha - el.připojení | kus | 1 |  | 0 |  |  | základní |  | 0 | 0 | 0 | 0 | 0 | 4 | K | 2 | ROZPOCET | 0 | 0 | 0 | 0 | 0 | 1 | 0 | 4 | 68
| PP |  | Montáž interface pro řízení 0-10V, signalizace porucha - el.připojení | [14 empty] | PP | 2
35 | K | 739200017 | Montáž el. ventilátor přívod jednootáčkový 400 V 50 Hz, EC-motor - el.připojení | kus | 1 |  | 0 |  |  | základní |  | 0 | 0 | 0 | 0 | 0 | 4 | K | 2 | ROZPOCET | 0 | 0 | 0 | 0 | 0 | 1 | 0 | 4 | 70
| PP |  | Montáž el. ventilátor přívod jednootáčkový 400 V 50 Hz, EC-motor - el.připojení | [14 empty] | PP | 2
36 | K | 739200018 | Montáž el. ventilátor odtah jednootáčkový 400 V 50 Hz, EC-motor - el.připojení | kus | 1 |  | 0 |  |  | základní |  | 0 | 0 | 0 | 0 | 0 | 4 | K | 2 | ROZPOCET | 0 | 0 | 0 | 0 | 0 | 1 | 0 | 4 | 72
| PP |  | Montáž el. ventilátor odtah jednootáčkový 400 V 50 Hz, EC-motor - el.připojení | [14 empty] | PP | 2
37 | K | 739200019 | D+M el.regulační servopohon klapky 8 Nm, 24 V, 0-10 V | kus | 1 |  | 0 |  |  | základní |  | 0 | 0 | 0 | 0 | 0 | 4 | K | 2 | ROZPOCET | 0 | 0 | 0 | 0 | 0 | 1 | 0 | 4 | 74
| PP |  | D+M el.regulační servopohon klapky 8 Nm, 24 V, 0-10 V | [14 empty] | PP | 2
38 | K | 739200020 | D+M čidlo kvality vzduchu kanálové, 0-10V | kus | 1 |  | 0 |  |  | základní |  | 0 | 0 | 0 | 0 | 0 | 4 | K | 2 | ROZPOCET | 0 | 0 | 0 | 0 | 0 | 1 | 0 | 4 | 76
| PP |  | D+M čidlo kvality vzduchu kanálové, 0-10V | [14 empty] | PP | 2
39 | K | 739200021 | D+M samoregulační el.topný kabel - ochrana potrubí ÚT | m | 20 |  | 0 |  |  | základní |  | 0 | 0 | 0 | 0 | 0 | 4 | K | 2 | ROZPOCET | 0 | 0 | 0 | 0 | 0 | 1 | 0 | 4 | 78
| PP |  | D+M samoregulační el.topný kabel - ochrana potrubí ÚT | [14 empty] | PP | 2
| D | D10 | TC22 Regulace teploty vzduchu a ovládání ventilace - VZT 2.001 - ostatní prostory |  |  |  | 0 |  |  |  |  | 0 |  | 0 |  | 0 | 1 | D | 1 | ROZPOCET | [6 empty] | 0
40 | K | 739200022 | D+M čidlo teploty kanálové, NTC 1,8k, délka 250 mm | kus | 1 |  | 0 |  |  | základní |  | 0 | 0 | 0 | 0 | 0 | 4 | K | 2 | ROZPOCET | 0 | 0 | 0 | 0 | 0 | 1 | 0 | 4 | 80
| PP |  | D+M čidlo teploty kanálové, NTC 1,8k, délka 250 mm | [14 empty] | PP | 2
41 | K | 739200023 | D+M čidlo teploty kanálové, NTC 1,8k, délka 250 mm | kus | 1 |  | 0 |  |  | základní |  | 0 | 0 | 0 | 0 | 0 | 4 | K | 2 | ROZPOCET | 0 | 0 | 0 | 0 | 0 | 1 | 0 | 4 | 82
| PP |  | D+M čidlo teploty kanálové, NTC 1,8k, délka 250 mm | [14 empty] | PP | 2
42 | K | 739200024 | D+M čidlo teploty kanálové, NTC 1,8k, délka 250 mm | kus | 1 |  | 0 |  |  | základní |  | 0 | 0 | 0 | 0 | 0 | 4 | K | 2 | ROZPOCET | 0 | 0 | 0 | 0 | 0 | 1 | 0 | 4 | 84
| PP |  | D+M čidlo teploty kanálové, NTC 1,8k, délka 250 mm | [14 empty] | PP | 2
43 | K | 739200025 | D+M čidlo teploty s jímkou, NTC 1,8k, délka jímky 100 mm | kus | 1 |  | 0 |  |  | základní |  | 0 | 0 | 0 | 0 | 0 | 4 | K | 2 | ROZPOCET | 0 | 0 | 0 | 0 | 0 | 1 | 0 | 4 | 86
| PP |  | D+M čidlo teploty s jímkou, NTC 1,8k, délka jímky 100 mm | [14 empty] | PP | 2
44 | K | 739200026 | D+M snímač dif.tlaku 50-500 Pa | kus | 1 |  | 0 |  |  | základní |  | 0 | 0 | 0 | 0 | 0 | 4 | K | 2 | ROZPOCET | 0 | 0 | 0 | 0 | 0 | 1 | 0 | 4 | 88
| PP |  | D+M snímač dif.tlaku 50-500 Pa | [14 empty] | PP | 2
45 | K | 739200027 | D+M snímač dif.tlaku 50-500 Pa | kus | 1 |  | 0 |  |  | základní |  | 0 | 0 | 0 | 0 | 0 | 4 | K | 2 | ROZPOCET | 0 | 0 | 0 | 0 | 0 | 1 | 0 | 4 | 90
| PP |  | D+M snímač dif.tlaku 50-500 Pa | [14 empty] | PP | 2
46 | K | 739200028 | D+M snímač dif.tlaku 50-500 Pa | kus | 1 |  | 0 |  |  | základní |  | 0 | 0 | 0 | 0 | 0 | 4 | K | 2 | ROZPOCET | 0 | 0 | 0 | 0 | 0 | 1 | 0 | 4 | 92
| PP |  | D+M snímač dif.tlaku 50-500 Pa | [14 empty] | PP | 2
47 | K | 739200029 | D+M snímač dif.tlaku 50-500 Pa | kus | 1 |  | 0 |  |  | základní |  | 0 | 0 | 0 | 0 | 0 | 4 | K | 2 | ROZPOCET | 0 | 0 | 0 | 0 | 0 | 1 | 0 | 4 | 94
| PP |  | D+M snímač dif.tlaku 50-500 Pa | [14 empty] | PP | 2
48 | K | 739200030 | D+M protimrazová ochrana s 6m kapilárou vč. přísl. | kus | 1 |  | 0 |  |  | základní |  | 0 | 0 | 0 | 0 | 0 | 4 | K | 2 | ROZPOCET | 0 | 0 | 0 | 0 | 0 | 1 | 0 | 4 | 96
| PP |  | D+M protimrazová ochrana s 6m kapilárou vč. přísl. | [14 empty] | PP | 2
49 | K | 739200031 | D+M el.uzavírací servopohon klapky s havarijní funkcí 15 Nm, 24 V | kus | 1 |  | 0 |  |  | základní |  | 0 | 0 | 0 | 0 | 0 | 4 | K | 2 | ROZPOCET | 0 | 0 | 0 | 0 | 0 | 1 | 0 | 4 | 98
| PP |  | D+M el.uzavírací servopohon klapky s havarijní funkcí 15 Nm, 24 V | [14 empty] | PP | 2
50 | K | 739200032 | D+M el.uzavírací servopohon klapky s havarijní funkcí 15 Nm, 24 V | kus | 1 |  | 0 |  |  | základní |  | 0 | 0 | 0 | 0 | 0 | 4 | K | 2 | ROZPOCET | 0 | 0 | 0 | 0 | 0 | 1 | 0 | 4 | 100
| PP |  | D+M el.uzavírací servopohon klapky s havarijní funkcí 15 Nm, 24 V | [14 empty] | PP | 2
51 | K | 739200033 | Montáž elektrický servopohon 24 V 50 Hz ovl.0-10V - el.připojení | kus | 1 |  | 0 |  |  | základní |  | 0 | 0 | 0 | 0 | 0 | 4 | K | 2 | ROZPOCET | 0 | 0 | 0 | 0 | 0 | 1 | 0 | 4 | 102
| PP |  | Montáž elektrický servopohon 24 V 50 Hz ovl.0-10V - el.připojení | [14 empty] | PP | 2
52 | K | 739200034 | Montáž trojcestný směšovací ventil Dn xx Pn 16 kv xx - el.připojení | kus | 1 |  | 0 |  |  | základní |  | 0 | 0 | 0 | 0 | 0 | 4 | K | 2 | ROZPOCET | 0 | 0 | 0 | 0 | 0 | 1 | 0 | 4 | 104
| PP |  | Montáž trojcestný směšovací ventil Dn xx Pn 16 kv xx - el.připojení | [14 empty] | PP | 2
53 | K | 739200035 | Montáž oběhové čerpadlo 230 V 50 Hz - el.připojení | kus | 1 |  | 0 |  |  | základní |  | 0 | 0 | 0 | 0 | 0 | 4 | K | 2 | ROZPOCET | 0 | 0 | 0 | 0 | 0 | 1 | 0 | 4 | 106
| PP |  | Montáž oběhové čerpadlo 230 V 50 Hz - el.připojení | [14 empty] | PP | 2
54 | K | 739200036 | Montáž venkovní kondenzační jednotka - el.připojení | kus | 1 |  | 0 |  |  | základní |  | 0 | 0 | 0 | 0 | 0 | 4 | K | 2 | ROZPOCET | 0 | 0 | 0 | 0 | 0 | 1 | 0 | 4 | 108
| PP |  | Montáž venkovní kondenzační jednotka - el.připojení | [14 empty] | PP | 2
55 | K | 739200037 | Montáž interface pro řízení 0-10V, signalizace porucha - el.připojení | kus | 1 |  | 0 |  |  | základní |  | 0 | 0 | 0 | 0 | 0 | 4 | K | 2 | ROZPOCET | 0 | 0 | 0 | 0 | 0 | 1 | 0 | 4 | 110
| PP |  | Montáž interface pro řízení 0-10V, signalizace porucha - el.připojení | [14 empty] | PP | 2
56 | K | 739200038 | Montáž el. ventilátor přívod jednootáčkový 400 V 50 Hz, EC-motor - el.připojení | kus | 1 |  | 0 |  |  | základní |  | 0 | 0 | 0 | 0 | 0 | 4 | K | 2 | ROZPOCET | 0 | 0 | 0 | 0 | 0 | 1 | 0 | 4 | 112
| PP |  | Montáž el. ventilátor přívod jednootáčkový 400 V 50 Hz, EC-motor - el.připojení | [14 empty] | PP | 2
57 | K | 739200039 | Montáž el. ventilátor odtah jednootáčkový 400 V 50 Hz, EC-motor - el.připojení | kus | 1 |  | 0 |  |  | základní |  | 0 | 0 | 0 | 0 | 0 | 4 | K | 2 | ROZPOCET | 0 | 0 | 0 | 0 | 0 | 1 | 0 | 4 | 114
| PP |  | Montáž el. ventilátor odtah jednootáčkový 400 V 50 Hz, EC-motor - el.připojení | [14 empty] | PP | 2
58 | K | 739200040 | D+M el.regulační servopohon klapky 8 Nm, 24 V, 0-10 V | kus | 1 |  | 0 |  |  | základní |  | 0 | 0 | 0 | 0 | 0 | 4 | K | 2 | ROZPOCET | 0 | 0 | 0 | 0 | 0 | 1 | 0 | 4 | 116
| PP |  | D+M el.regulační servopohon klapky 8 Nm, 24 V, 0-10 V | [14 empty] | PP | 2
59 | K | 739200041 | D+M čidlo kvality vzduchu kanálové, 0-10V | kus | 1 |  | 0 |  |  | základní |  | 0 | 0 | 0 | 0 | 0 | 4 | K | 2 | ROZPOCET | 0 | 0 | 0 | 0 | 0 | 1 | 0 | 4 | 118
| PP |  | D+M čidlo kvality vzduchu kanálové, 0-10V | [14 empty] | PP | 2
60 | K | 739200042 | D+M samoregulační el.topný kabel - ochrana potrubí ÚT | m | 20 |  | 0 |  |  | základní |  | 0 | 0 | 0 | 0 | 0 | 4 | K | 2 | ROZPOCET | 0 | 0 | 0 | 0 | 0 | 1 | 0 | 4 | 120
| PP |  | D+M samoregulační el.topný kabel - ochrana potrubí ÚT | [14 empty] | PP | 2
| D | D11 | TC23 Regulace teploty v prostoru a ovládání a monitoring klimatizačních jednotek - systém VRV |  |  |  | 0 |  |  |  |  | 0 |  | 0 |  | 0 | 1 | D | 1 | ROZPOCET | [6 empty] | 0
61 | K | 739200043 | Montáž venkovní klimatizační jednotka vč.regulace, systém VRV | kus | 1 |  | 0 |  |  | základní |  | 0 | 0 | 0 | 0 | 0 | 4 | K | 2 | ROZPOCET | 0 | 0 | 0 | 0 | 0 | 1 | 0 | 4 | 122
| PP |  | Montáž venkovní klimatizační jednotka vč.regulace, systém VRV | [14 empty] | PP | 2
62 | K | 739200044 | Montáž vnitřní nástěnná klimajednotka vč.regulace, systém VRV | kus | 29 |  | 0 |  |  | základní |  | 0 | 0 | 0 | 0 | 0 | 4 | K | 2 | ROZPOCET | 0 | 0 | 0 | 0 | 0 | 1 | 0 | 4 | 124
| PP |  | Montáž vnitřní nástěnná klimajednotka vč.regulace, systém VRV | [14 empty] | PP | 2
63 | K | 739200045 | Montáž ModBus interface pro klimatizační jednotky (převod ze sběr.VZT na ModBus) - el.připojení | kus | 1 |  | 0 |  |  | základní |  | 0 | 0 | 0 | 0 | 0 | 4 | K | 2 | ROZPOCET | 0 | 0 | 0 | 0 | 0 | 1 | 0 | 4 | 126
| PP |  | Montáž ModBus interface pro klimatizační jednotky (převod ze sběr.VZT na ModBus) - el.připojení | [14 empty] | PP | 2
| D | D12 | SA24 Monitoring klim.jednotek - VZT 3.002, VZT 3.003, VZT 3.004 - Split systémy - techn.místnosti |  |  |  | 0 |  |  |  |  | 0 |  | 0 |  | 0 | 1 | D | 1 | ROZPOCET | [6 empty] | 0
64 | K | 739200046 | D+M čidlo teploty prostorové | kus | 3 |  | 0 |  |  | základní |  | 0 | 0 | 0 | 0 | 0 | 4 | K | 2 | ROZPOCET | 0 | 0 | 0 | 0 | 0 | 1 | 0 | 4 | 128
| PP |  | D+M čidlo teploty prostorové | [14 empty] | PP | 2
65 | K | 739200047 | Montáž pomocný modul pro monitoring a ovládání - do vnitřní klimajednotky - el.připojení | kus | 3 |  | 0 |  |  | základní |  | 0 | 0 | 0 | 0 | 0 | 4 | K | 2 | ROZPOCET | 0 | 0 | 0 | 0 | 0 | 1 | 0 | 4 | 130
| PP |  | Montáž pomocný modul pro monitoring a ovládání - do vnitřní klimajednotky - el.připojení | [14 empty] | PP | 2
| D | D13 | SA25 Monitoring požárních klapek a stěnových uzávěrů - VZT x |  |  |  | 0 |  |  |  |  | 0 |  | 0 |  | 0 | 1 | D | 1 | ROZPOCET | [6 empty] | 0
66 | K | 739200048 | Montáž požární klapka s tepelnou spouští, servopohonem 230V, konc.spínačem - el.připojení | kus | 27 |  | 0 |  |  | základní |  | 0 | 0 | 0 | 0 | 0 | 4 | K | 2 | ROZPOCET | 0 | 0 | 0 | 0 | 0 | 1 | 0 | 4 | 132
| PP |  | Montáž požární klapka s tepelnou spouští, servopohonem 230V, konc.spínačem - el.připojení | [14 empty] | PP | 2
67 | K | 739200049 | Montáž požární stěn.uzávěr s tepel.spouští, servopohonem 230V, konc.spínačem - el.připojení | kus | 21 |  | 0 |  |  | základní |  | 0 | 0 | 0 | 0 | 0 | 4 | K | 2 | ROZPOCET | 0 | 0 | 0 | 0 | 0 | 1 | 0 | 4 | 134
| PP |  | Montáž požární stěn.uzávěr s tepel.spouští, servopohonem 230V, konc.spínačem - el.připojení | [14 empty] | PP | 2
| D | D14 | FC26 Regulace průtoku vzduchu v prostoru - VZT x |  |  |  | 0 |  |  |  |  | 0 |  | 0 |  | 0 | 1 | D | 1 | ROZPOCET | [6 empty] | 0
68 | K | 739200050 | Montáž regulátor průtoku vzduchu, 24 V 50 Hz řízení 0-10V - el.připojení | kus | 83 |  | 0 |  |  | základní |  | 0 | 0 | 0 | 0 | 0 | 4 | K | 2 | ROZPOCET | 0 | 0 | 0 | 0 | 0 | 1 | 0 | 4 | 136
| PP |  | Montáž regulátor průtoku vzduchu, 24 V 50 Hz řízení 0-10V - el.připojení | [14 empty] | PP | 2
| D | D15 | TC27 Regulace teploty vzduchu a ovládání ventilace - VZT 4.001 - techn. prostory 1.PP |  |  |  | 0 |  |  |  |  | 0 |  | 0 |  | 0 | 1 | D | 1 | ROZPOCET | [6 empty] | 0
69 | K | 739200051 | D+M čidlo teploty kanálové, Ni1000, délka 400 mm | kus | 1 |  | 0 |  |  | základní |  | 0 | 0 | 0 | 0 | 0 | 4 | K | 2 | ROZPOCET | 0 | 0 | 0 | 0 | 0 | 1 | 0 | 4 | 138
| PP |  | D+M čidlo teploty kanálové, Ni1000, délka 400 mm | [14 empty] | PP | 2
70 | K | 739200052 | D+M snímač dif.tlaku 50-500 Pa - filtr | kus | 1 |  | 0 |  |  | základní |  | 0 | 0 | 0 | 0 | 0 | 4 | K | 2 | ROZPOCET | 0 | 0 | 0 | 0 | 0 | 1 | 0 | 4 | 140
| PP |  | D+M snímač dif.tlaku 50-500 Pa - filtr | [14 empty] | PP | 2
71 | K | 739200053 | D+M snímač dif.tlaku 50-500 Pa - ventilátor | kus | 1 |  | 0 |  |  | základní |  | 0 | 0 | 0 | 0 | 0 | 4 | K | 2 | ROZPOCET | 0 | 0 | 0 | 0 | 0 | 1 | 0 | 4 | 142
| PP |  | D+M snímač dif.tlaku 50-500 Pa - ventilátor | [14 empty] | PP | 2
72 | K | 739200054 | D+M snímač dif.tlaku 50-500 Pa - ventilátor | kus | 1 |  | 0 |  |  | základní |  | 0 | 0 | 0 | 0 | 0 | 4 | K | 2 | ROZPOCET | 0 | 0 | 0 | 0 | 0 | 1 | 0 | 4 | 144
| PP |  | D+M snímač dif.tlaku 50-500 Pa - ventilátor | [14 empty] | PP | 2
73 | K | 739200055 | D+M el.uzav.servopohon klapky 5 Nm, 24 V | kus | 1 |  | 0 |  |  | základní |  | 0 | 0 | 0 | 0 | 0 | 4 | K | 2 | ROZPOCET | 0 | 0 | 0 | 0 | 0 | 1 | 0 | 4 | 146
| PP |  | D+M el.uzav.servopohon klapky 5 Nm, 24 V | [14 empty] | PP | 2
74 | K | 739200056 | D+M el.uzav.servopohon klapky 5 Nm, 24 V | kus | 1 |  | 0 |  |  | základní |  | 0 | 0 | 0 | 0 | 0 | 4 | K | 2 | ROZPOCET | 0 | 0 | 0 | 0 | 0 | 1 | 0 | 4 | 148
| PP |  | D+M el.uzav.servopohon klapky 5 Nm, 24 V | [14 empty] | PP | 2
75 | K | 739200057 | Montáž el. ohřívač 230 V, 2,1 kW, vč.bezp.termostatu | kus | 1 |  | 0 |  |  | základní |  | 0 | 0 | 0 | 0 | 0 | 4 | K | 2 | ROZPOCET | 0 | 0 | 0 | 0 | 0 | 1 | 0 | 4 | 150
| PP |  | Montáž el. ohřívač 230 V, 2,1 kW, vč.bezp.termostatu | [14 empty] | PP | 2
76 | K | 739200058 | Montáž el. ventilátor přívod 230 V 50 Hz, EC-motor | kus | 1 |  | 0 |  |  | základní |  | 0 | 0 | 0 | 0 | 0 | 4 | K | 2 | ROZPOCET | 0 | 0 | 0 | 0 | 0 | 1 | 0 | 4 | 152
| PP |  | Montáž el. ventilátor přívod 230 V 50 Hz, EC-motor | [14 empty] | PP | 2
77 | K | 739200059 | Montáž el. ventilátor odtah 230 V 50 Hz, EC-motor | kus | 1 |  | 0 |  |  | základní |  | 0 | 0 | 0 | 0 | 0 | 4 | K | 2 | ROZPOCET | 0 | 0 | 0 | 0 | 0 | 1 | 0 | 4 | 154
| PP |  | Montáž el. ventilátor odtah 230 V 50 Hz, EC-motor | [14 empty] | PP | 2
| D | D16 | VYTÁPĚNÍ/CHLAZENÍ - IRC REGULACE TEPLOTY V MÍSTNOSTECH |  |  |  | 0 |  |  |  |  | 0 |  | 0 |  | 0 | 1 | D | 0 | ROZPOCET | [6 empty] | 0
| D | D17 | TC31 Regulace teploty v prostoru - 1.NP |  |  |  | 0 |  |  |  |  | 0 |  | 0 |  | 0 | 1 | D | 1 | ROZPOCET | [6 empty] | 0
78 | K | 739300001 | D+M digitální prostorový regulátor IRC, komunikace BACnet, 24V stř. | kus | 4 |  | 0 |  |  | základní |  | 0 | 0 | 0 | 0 | 0 | 4 | K | 2 | ROZPOCET | 0 | 0 | 0 | 0 | 0 | 1 | 0 | 4 | 156
| PP |  | D+M digitální prostorový regulátor IRC, komunikace BACnet, 24V stř. | [14 empty] | PP | 2
79 | K | 739300002 | D+M uživatelský software, oživení a provedení zkoušek - IRC regulátor | kus | 4 |  | 0 |  |  | základní |  | 0 | 0 | 0 | 0 | 0 | 4 | K | 2 | ROZPOCET | 0 | 0 | 0 | 0 | 0 | 1 | 0 | 4 | 158
| PP |  | D+M uživatelský software, oživení a provedení zkoušek - IRC regulátor | [14 empty] | PP | 2
80 | K | 739300003 | D+M el.termický pohon radiátor.ventilu, NC, 24V,zdvih 2,5 mm,vč.kabelu 1m | kus | 5 |  | 0 |  |  | základní |  | 0 | 0 | 0 | 0 | 0 | 4 | K | 2 | ROZPOCET | 0 | 0 | 0 | 0 | 0 | 1 | 0 | 4 | 160
| PP |  | D+M el.termický pohon radiátor.ventilu, NC, 24V,zdvih 2,5 mm,vč.kabelu 1m | [14 empty] | PP | 2
81 | K | 739300004 | D+M adaptér pro ventil radiátoru/konvektoru | kus | 5 |  | 0 |  |  | základní |  | 0 | 0 | 0 | 0 | 0 | 4 | K | 2 | ROZPOCET | 0 | 0 | 0 | 0 | 0 | 1 | 0 | 4 | 162
| PP |  | D+M adaptér pro ventil radiátoru/konvektoru | [14 empty] | PP | 2
82 | K | 739300005 | Montáž přímý radiátorový ventil, Dn 15, Pn 6 - el.připojení | kus | 5 |  | 0 |  |  | základní |  | 0 | 0 | 0 | 0 | 0 | 4 | K | 2 | ROZPOCET | 0 | 0 | 0 | 0 | 0 | 1 | 0 | 4 | 164
| PP |  | Montáž přímý radiátorový ventil, Dn 15, Pn 6 - el.připojení | [14 empty] | PP | 2
83 | K | 739300006 | D+M okenní kontakt magnetický, do rámu okna, vč.příslušenství | kus | 42 |  | 0 |  |  | základní |  | 0 | 0 | 0 | 0 | 0 | 4 | K | 2 | ROZPOCET | 0 | 0 | 0 | 0 | 0 | 1 | 0 | 4 | 166
| PP |  | D+M okenní kontakt magnetický, do rámu okna, vč.příslušenství | [14 empty] | PP | 2
| D | D18 | TC32 Regulace teploty v prostoru - 2.NP |  |  |  | 0 |  |  |  |  | 0 |  | 0 |  | 0 | 1 | D | 1 | ROZPOCET | [6 empty] | 0
84 | K | 739300007 | D+M digitální prostorový regulátor IRC, komunikace BACnet, 24V stř. | kus | 0 |  | 0 |  |  | základní |  | 0 | 0 | 0 | 0 | 0 | 4 | K | 2 | ROZPOCET | 0 | 0 | 0 | 0 | 0 | 1 | 0 | 4 | 168
| PP |  | D+M digitální prostorový regulátor IRC, komunikace BACnet, 24V stř. | [14 empty] | PP | 2
85 | K | 739300008 | D+M uživatelský software, oživení a provedení zkoušek - IRC regulátor | kus | 0 |  | 0 |  |  | základní |  | 0 | 0 | 0 | 0 | 0 | 4 | K | 2 | ROZPOCET | 0 | 0 | 0 | 0 | 0 | 1 | 0 | 4 | 170
| PP |  | D+M uživatelský software, oživení a provedení zkoušek - IRC regulátor | [14 empty] | PP | 2
86 | K | 739300009 | D+M el.termický pohon radiátor.ventilu, NC, 24V,zdvih 2,5 mm,vč.kabelu 1m | kus | 0 |  | 0 |  |  | základní |  | 0 | 0 | 0 | 0 | 0 | 4 | K | 2 | ROZPOCET | 0 | 0 | 0 | 0 | 0 | 1 | 0 | 4 | 172
| PP |  | D+M el.termický pohon radiátor.ventilu, NC, 24V,zdvih 2,5 mm,vč.kabelu 1m | [14 empty] | PP | 2
87 | K | 739300010 | D+M adaptér pro ventil radiátoru/konvektoru | kus | 0 |  | 0 |  |  | základní |  | 0 | 0 | 0 | 0 | 0 | 4 | K | 2 | ROZPOCET | 0 | 0 | 0 | 0 | 0 | 1 | 0 | 4 | 174
| PP |  | D+M adaptér pro ventil radiátoru/konvektoru | [14 empty] | PP | 2
88 | K | 739300011 | Montáž přímý radiátorový ventil, Dn 15, Pn 6 - el.připojení | kus | 0 |  | 0 |  |  | základní |  | 0 | 0 | 0 | 0 | 0 | 4 | K | 2 | ROZPOCET | 0 | 0 | 0 | 0 | 0 | 1 | 0 | 4 | 176
| PP |  | Montáž přímý radiátorový ventil, Dn 15, Pn 6 - el.připojení | [14 empty] | PP | 2
89 | K | 739300012 | D+M okenní kontakt magnetický, do rámu okna, vč.příslušenství | kus | 36 |  | 0 |  |  | základní |  | 0 | 0 | 0 | 0 | 0 | 4 | K | 2 | ROZPOCET | 0 | 0 | 0 | 0 | 0 | 1 | 0 | 4 | 178
| PP |  | D+M okenní kontakt magnetický, do rámu okna, vč.příslušenství | [14 empty] | PP | 2
| D | D19 | MĚŘENÍ SPOTŘEB |  |  |  | 0 |  |  |  |  | 0 |  | 0 |  | 0 | 1 | D | 0 | ROZPOCET | [6 empty] | 0
| D | D20 | QQ71 Měření spotřeby tepla |  |  |  | 0 |  |  |  |  | 0 |  | 0 |  | 0 | 1 | D | 1 | ROZPOCET | [6 empty] | 0
90 | K | 739400001 | D+M kompaktní ultrazvuk.měřič Pn 16 Qp 10, nap.bateriové, M-Bus | kus | 0 |  | 0 |  |  | základní |  | 0 | 0 | 0 | 0 | 0 | 4 | K | 2 | ROZPOCET | 0 | 0 | 0 | 0 | 0 | 1 | 0 | 4 | 180
| PP |  | D+M kompaktní ultrazvuk.měřič Pn 16 Qp 10, nap.bateriové, M-Bus | [14 empty] | PP | 2
| D | D21 | QQ72 Měření spotřeby studené a teplé vody |  |  |  | 0 |  |  |  |  | 0 |  | 0 |  | 0 | 1 | D | 1 | ROZPOCET | [6 empty] | 0
91 | K | 739400002 | Montáž vodoměr pro studenou vodu, bytový, M-Bus | kus | 35 |  | 0 |  |  | základní |  | 0 | 0 | 0 | 0 | 0 | 4 | K | 2 | ROZPOCET | 0 | 0 | 0 | 0 | 0 | 1 | 0 | 4 | 182
| PP |  | Montáž vodoměr pro studenou vodu, bytový, M-Bus | [14 empty] | PP | 2
92 | K | 739400003 | Montáž vodoměr pro teplou vodu, bytový, M-Bus | kus | 33 |  | 0 |  |  | základní |  | 0 | 0 | 0 | 0 | 0 | 4 | K | 2 | ROZPOCET | 0 | 0 | 0 | 0 | 0 | 1 | 0 | 4 | 184
| PP |  | Montáž vodoměr pro teplou vodu, bytový, M-Bus | [14 empty] | PP | 2
93 | K | 739400004 | Montáž vodoměr pro studenou vodu, hlavní, Qn 6,0, M-Bus | kus | 1 |  | 0 |  |  | základní |  | 0 | 0 | 0 | 0 | 0 | 4 | K | 2 | ROZPOCET | 0 | 0 | 0 | 0 | 0 | 1 | 0 | 4 | 186
| PP |  | Montáž vodoměr pro studenou vodu, hlavní, Qn 6,0, M-Bus | [14 empty] | PP | 2
| D | D22 | QQ73 Měření spotřeb - dálkový odečet |  |  |  | 0 |  |  |  |  | 0 |  | 0 |  | 0 | 1 | D | 1 | ROZPOCET | [6 empty] | 0
94 | K | 739400005 | D+M převodník komunikace M-Bus/Modbus TCP, pro 120 zařízení, vč.přísluš. | kus | 1 |  | 0 |  |  | základní |  | 0 | 0 | 0 | 0 | 0 | 4 | K | 2 | ROZPOCET | 0 | 0 | 0 | 0 | 0 | 1 | 0 | 4 | 188
| PP |  | D+M převodník komunikace M-Bus/Modbus TCP, pro 120 zařízení, vč.přísluš. | [14 empty] | PP | 2
95 | K | 739400006 | D+M software pro centrální sběr dat z měřičů | kus | 1 |  | 0 |  |  | základní |  | 0 | 0 | 0 | 0 | 0 | 4 | K | 2 | ROZPOCET | 0 | 0 | 0 | 0 | 0 | 1 | 0 | 4 | 190
| PP |  | D+M software pro centrální sběr dat z měřičů | [14 empty] | PP | 2
96 | K | 739400007 | D+M oživení systému sběru dat z měřičů | kus | 1 |  | 0 |  |  | základní |  | 0 | 0 | 0 | 0 | 0 | 4 | K | 2 | ROZPOCET | 0 | 0 | 0 | 0 | 0 | 1 | 0 | 4 | 192
| PP |  | D+M oživení systému sběru dat z měřičů | [14 empty] | PP | 2
| D | D23 | ELEKTROINSTALACE |  |  |  | 0 |  |  |  |  | 0 |  | 0 |  | 0 | 1 | D | 0 | ROZPOCET | [6 empty] | 0
| D | D24 | SA81 Signalizace z EPS |  |  |  | 0 |  |  |  |  | 0 |  | 0 |  | 0 | 1 | D | 1 | ROZPOCET | [6 empty] | 0
97 | K | 739500001 | Montáž EPS - signalizace "Požární poplach" - el.připojení | kus | 2 |  | 0 |  |  | základní |  | 0 | 0 | 0 | 0 | 0 | 4 | K | 2 | ROZPOCET | 0 | 0 | 0 | 0 | 0 | 1 | 0 | 4 | 194
| PP |  | Montáž EPS - signalizace "Požární poplach" - el.připojení | [14 empty] | PP | 2
| D | D25 | ŘÍDÍCÍ SYSTÉM, ROZVADĚČE |  |  |  | 0 |  |  |  |  | 0 |  | 0 |  | 0 | 1 | D | 0 | ROZPOCET | [6 empty] | 0
| D | D26 | 91 Řídící systém - DDC01.1 |  |  |  | 0 |  |  |  |  | 0 |  | 0 |  | 0 | 1 | D | 1 | ROZPOCET | [6 empty] | 0
98 | K | 739600001 | D+M podstanice ŘS, nap.24 V, LON, Modbus, BacNet/Ethernet, Webserver | kus | 1 |  | 0 |  |  | základní |  | 0 | 0 | 0 | 0 | 0 | 4 | K | 2 | ROZPOCET | 0 | 0 | 0 | 0 | 0 | 1 | 0 | 4 | 196
| PP |  | D+M podstanice ŘS, nap.24 V, LON, Modbus, BacNet/Ethernet, Webserver | [14 empty] | PP | 2
99 | K | 739600002 | D+M ovládací panel podstanice ŘS, nap. 24 V, vč.příslušenství | kus | 1 |  | 0 |  |  | základní |  | 0 | 0 | 0 | 0 | 0 | 4 | K | 2 | ROZPOCET | 0 | 0 | 0 | 0 | 0 | 1 | 0 | 4 | 198
| PP |  | D+M ovládací panel podstanice ŘS, nap. 24 V, vč.příslušenství | [14 empty] | PP | 2
100 | K | 739600003 | D+M I/O moduly pro celkem 12xAI, 32xDI, 6xAO, 11xDO, vč.patic | kus | 1 |  | 0 |  |  | základní |  | 0 | 0 | 0 | 0 | 0 | 4 | K | 2 | ROZPOCET | 0 | 0 | 0 | 0 | 0 | 1 | 0 | 4 | 200
| PP |  | D+M I/O moduly pro celkem 12xAI, 32xDI, 6xAO, 11xDO, vč.patic | [14 empty] | PP | 2
101 | K | 739600004 | D+M switch Ethernet, 4x port Ethernet | kus | 1 |  | 0 |  |  | základní |  | 0 | 0 | 0 | 0 | 0 | 4 | K | 2 | ROZPOCET | 0 | 0 | 0 | 0 | 0 | 1 | 0 | 4 | 202
| PP |  | D+M switch Ethernet, 4x port Ethernet | [14 empty] | PP | 2
102 | K | 739600005 | D+M poruch.signalizace - signálka na panelu, houkačka | kus | 1 |  | 0 |  |  | základní |  | 0 | 0 | 0 | 0 | 0 | 4 | K | 2 | ROZPOCET | 0 | 0 | 0 | 0 | 0 | 1 | 0 | 4 | 204
| PP |  | D+M poruch.signalizace - signálka na panelu, houkačka | [14 empty] | PP | 2
103 | K | 739600006 | D+M napájecí transformátor 24 V, 10 A | kus | 1 |  | 0 |  |  | základní |  | 0 | 0 | 0 | 0 | 0 | 4 | K | 2 | ROZPOCET | 0 | 0 | 0 | 0 | 0 | 1 | 0 | 4 | 206
| PP |  | D+M napájecí transformátor 24 V, 10 A | [14 empty] | PP | 2
104 | K | 739600007 | D+M uživatelský software, oživení a provedení zkoušek - podstanice DDC | kus | 1 |  | 0 |  |  | základní |  | 0 | 0 | 0 | 0 | 0 | 4 | K | 2 | ROZPOCET | 0 | 0 | 0 | 0 | 0 | 1 | 0 | 4 | 208
| PP |  | D+M uživatelský software, oživení a provedení zkoušek - podstanice DDC | [14 empty] | PP | 2
105 | K | 739600008 | D+M záložní zdroj napájení UPS pro PC, 500 W | kus | 1 |  | 0 |  |  | základní |  | 0 | 0 | 0 | 0 | 0 | 4 | K | 2 | ROZPOCET | 0 | 0 | 0 | 0 | 0 | 1 | 0 | 4 | 210
| PP |  | D+M záložní zdroj napájení UPS pro PC, 500 W | [14 empty] | PP | 2
| D | D27 | 92 Řídící systém - DDC2.1 |  |  |  | 0 |  |  |  |  | 0 |  | 0 |  | 0 | 1 | D | 1 | ROZPOCET | [6 empty] | 0
106 | K | 739600009 | D+M podstanice ŘS, nap.24 V, LON, Modbus, BacNet/Ethernet, Webserver | kus | 2 |  | 0 |  |  | základní |  | 0 | 0 | 0 | 0 | 0 | 4 | K | 2 | ROZPOCET | 0 | 0 | 0 | 0 | 0 | 1 | 0 | 4 | 212
| PP |  | D+M podstanice ŘS, nap.24 V, LON, Modbus, BacNet/Ethernet, Webserver | [14 empty] | PP | 2
107 | K | 739600010 | D+M ovládací panel podstanice ŘS, nap. 24 V, vč.příslušenství | kus | 1 |  | 0 |  |  | základní |  | 0 | 0 | 0 | 0 | 0 | 4 | K | 2 | ROZPOCET | 0 | 0 | 0 | 0 | 0 | 1 | 0 | 4 | 214
| PP |  | D+M ovládací panel podstanice ŘS, nap. 24 V, vč.příslušenství | [14 empty] | PP | 2
108 | K | 739600011 | D+M I/O moduly pro celkem 14xAI, 74xDI, 76xAO, 12xDO, vč.patic | kus | 1 |  | 0 |  |  | základní |  | 0 | 0 | 0 | 0 | 0 | 4 | K | 2 | ROZPOCET | 0 | 0 | 0 | 0 | 0 | 1 | 0 | 4 | 216
| PP |  | D+M I/O moduly pro celkem 14xAI, 74xDI, 76xAO, 12xDO, vč.patic | [14 empty] | PP | 2
109 | K | 739600012 | D+M switch Ethernet, 4x port Ethernet | kus | 1 |  | 0 |  |  | základní |  | 0 | 0 | 0 | 0 | 0 | 4 | K | 2 | ROZPOCET | 0 | 0 | 0 | 0 | 0 | 1 | 0 | 4 | 218
| PP |  | D+M switch Ethernet, 4x port Ethernet | [14 empty] | PP | 2
110 | K | 739600013 | D+M poruch.signalizace - signálka na panelu, houkačka | kus | 1 |  | 0 |  |  | základní |  | 0 | 0 | 0 | 0 | 0 | 4 | K | 2 | ROZPOCET | 0 | 0 | 0 | 0 | 0 | 1 | 0 | 4 | 220
| PP |  | D+M poruch.signalizace - signálka na panelu, houkačka | [14 empty] | PP | 2
111 | K | 739600014 | D+M napájecí transformátor 24 V, 10 A | kus | 1 |  | 0 |  |  | základní |  | 0 | 0 | 0 | 0 | 0 | 4 | K | 2 | ROZPOCET | 0 | 0 | 0 | 0 | 0 | 1 | 0 | 4 | 222
| PP |  | D+M napájecí transformátor 24 V, 10 A | [14 empty] | PP | 2
112 | K | 739600015 | D+M uživatelský software, oživení a provedení zkoušek - podstanice DDC | kus | 2 |  | 0 |  |  | základní |  | 0 | 0 | 0 | 0 | 0 | 4 | K | 2 | ROZPOCET | 0 | 0 | 0 | 0 | 0 | 1 | 0 | 4 | 224
| PP |  | D+M uživatelský software, oživení a provedení zkoušek - podstanice DDC | [14 empty] | PP | 2
113 | K | 739600016 | D+M záložní zdroj napájení UPS pro PC, 500 W | kus | 2 |  | 0 |  |  | základní |  | 0 | 0 | 0 | 0 | 0 | 4 | K | 2 | ROZPOCET | 0 | 0 | 0 | 0 | 0 | 1 | 0 | 4 | 226
| PP |  | D+M záložní zdroj napájení UPS pro PC, 500 W | [14 empty] | PP | 2
| D | D28 | 95 Rozvaděč RA01.1 |  |  |  | 0 |  |  |  |  | 0 |  | 0 |  | 0 | 1 | D | 1 | ROZPOCET | [6 empty] | 0
114 | K | 739600017 | D+M nástěnná rozvaděčová skříňka, rozměry 600x1000x260 (šxvxh) vč. mont.panelu, svorkovnice nahoře, přívod a vývody shora, DIN lišty, kompletní provedení s vybavením, (svorkovnice, jištění, přepěť.ochrana, trafo, relé atp.) | kus | 1 |  | 0 |  |  | základní |  | 0 | 0 | 0 | 0 | 0 | 4 | K | 2 | ROZPOCET | 0 | 0 | 0 | 0 | 0 | 1 | 0 | 4 | 228
| PP |  | D+M nástěnná rozvaděčová skříňka, rozměry 600x1000x260 (šxvxh) vč. mont.panelu, svorkovnice nahoře, přívod a vývody shora, DIN lišty, kompletní provedení s vybavením, (svorkovnice, jištění, přepěť.ochrana, trafo, relé atp.) | [14 empty] | PP | 2
| D | D29 | 96 Rozvaděč RA2.1 |  |  |  | 0 |  |  |  |  | 0 |  | 0 |  | 0 | 1 | D | 1 | ROZPOCET | [6 empty] | 0
115 | K | 739600018 | D+M skříňový rozvaděč, rozměry 800x1800x300 (šxvxh), vč.soklu v.100mm a mont.panelu, svorkovnice nahoře, přívod a vývody shora, DIN lišty, kompletní provedení s vybavením, (svorkovnice, jištění, přepěť.ochrana, trafo, relé atp.) | kus | 2 |  | 0 |  |  | základní |  | 0 | 0 | 0 | 0 | 0 | 4 | K | 2 | ROZPOCET | 0 | 0 | 0 | 0 | 0 | 1 | 0 | 4 | 230
| PP |  | D+M skříňový rozvaděč, rozměry 800x1800x300 (šxvxh), vč.soklu v.100mm a mont.panelu, svorkovnice nahoře, přívod a vývody shora, DIN lišty, kompletní provedení s vybavením, (svorkovnice, jištění, přepěť.ochrana, trafo, relé atp.) | [14 empty] | PP | 2
| D | D30 | CENTRÁLA ŘÍDÍCÍHO SYSTÉMU - BMS |  |  |  | 0 |  |  |  |  | 0 |  | 0 |  | 0 | 1 | D | 0 | ROZPOCET | [6 empty] | 0
| D | D31 | 111 Centrála řídícího systému - BMS (vizualizace pomocí Webserveru) |  |  |  | 0 |  |  |  |  | 0 |  | 0 |  | 0 | 1 | D | 1 | ROZPOCET | [6 empty] | 0
116 | K | 739700001 | D+M osobní počítač PC, řady Pentium 2Core, 4/3GHz, monitor 24", klávesnice, DVD-RW, LAN, myš, operační systém Win 7/8/10 Prof.CZ | kpl | 1 |  | 0 |  |  | základní |  | 0 | 0 | 0 | 0 | 0 | 4 | K | 2 | ROZPOCET | 0 | 0 | 0 | 0 | 0 | 1 | 0 | 4 | 232
| PP |  | D+M osobní počítač PC, řady Pentium 2Core, 4/3GHz, monitor 24", klávesnice, DVD-RW, LAN, myš, operační systém Win 7/8/10 Prof.CZ | [14 empty] | PP | 2
117 | K | 739700002 | D+M tiskárna laserová barevná | kus | 1 |  | 0 |  |  | základní |  | 0 | 0 | 0 | 0 | 0 | 4 | K | 2 | ROZPOCET | 0 | 0 | 0 | 0 | 0 | 1 | 0 | 4 | 234
| PP |  | D+M tiskárna laserová barevná | [14 empty] | PP | 2
118 | K | 739700003 | D+M USB klíč hardware (dongle) | kus | 1 |  | 0 |  |  | základní |  | 0 | 0 | 0 | 0 | 0 | 4 | K | 2 | ROZPOCET | 0 | 0 | 0 | 0 | 0 | 1 | 0 | 4 | 236
| PP |  | D+M USB klíč hardware (dongle) | [14 empty] | PP | 2
119 | K | 739700004 | D+M základní software a grafická nadstavba | kus | 1 |  | 0 |  |  | základní |  | 0 | 0 | 0 | 0 | 0 | 4 | K | 2 | ROZPOCET | 0 | 0 | 0 | 0 | 0 | 1 | 0 | 4 | 238
| PP |  | D+M základní software a grafická nadstavba | [14 empty] | PP | 2
120 | K | 739700005 | D+M webové rozhraní pro vzdálenou správu | kus | 1 |  | 0 |  |  | základní |  | 0 | 0 | 0 | 0 | 0 | 4 | K | 2 | ROZPOCET | 0 | 0 | 0 | 0 | 0 | 1 | 0 | 4 | 240
| PP |  | D+M webové rozhraní pro vzdálenou správu | [14 empty] | PP | 2
121 | K | 739700006 | D+M uživatelský software podstanic a centrály | kus | 1 |  | 0 |  |  | základní |  | 0 | 0 | 0 | 0 | 0 | 4 | K | 2 | ROZPOCET | 0 | 0 | 0 | 0 | 0 | 1 | 0 | 4 | 242
| PP |  | D+M uživatelský software podstanic a centrály | [14 empty] | PP | 2
122 | K | 739700007 | D+M tvorba aplikace a zobrazení - M+R | kus | 1 |  | 0 |  |  | základní |  | 0 | 0 | 0 | 0 | 0 | 4 | K | 2 | ROZPOCET | 0 | 0 | 0 | 0 | 0 | 1 | 0 | 4 | 244
| PP |  | D+M tvorba aplikace a zobrazení - M+R | [14 empty] | PP | 2
123 | K | 739700008 | D+M záložní zdroj napájení UPS pro PC, 500 W | kus | 1 |  | 0 |  |  | základní |  | 0 | 0 | 0 | 0 | 0 | 4 | K | 2 | ROZPOCET | 0 | 0 | 0 | 0 | 0 | 1 | 0 | 4 | 246
| PP |  | D+M záložní zdroj napájení UPS pro PC, 500 W | [14 empty] | PP | 2
124 | K | 739700009 | D+M switch Ethernet, 8-port | kus | 1 |  | 0 |  |  | základní |  | 0 | 0 | 0 | 0 | 0 | 4 | K | 2 | ROZPOCET | 0 | 0 | 0 | 0 | 0 | 1 | 0 | 4 | 248
| PP |  | D+M switch Ethernet, 8-port | [14 empty] | PP | 2
| D | D32 | 112 Ostatní |  |  |  | 0 |  |  |  |  | 0 |  | 0 |  | 0 | 1 | D | 1 | ROZPOCET | [6 empty] | 0
125 | K | 739700010 | D+M realizační projektová dokumentace vč. svorkových schemat rozvaděčů M+R | kus | 1 |  | 0 |  |  | základní |  | 0 | 0 | 0 | 0 | 0 | 4 | K | 2 | ROZPOCET | 0 | 0 | 0 | 0 | 0 | 1 | 0 | 4 | 250
| PP |  | D+M realizační projektová dokumentace vč. svorkových schemat rozvaděčů M+R | [14 empty] | PP | 2
126 | K | 739700011 | D+M projektová dokumentace skutečného provedení | kus | 1 |  | 0 |  |  | základní |  | 0 | 0 | 0 | 0 | 0 | 4 | K | 2 | ROZPOCET | 0 | 0 | 0 | 0 | 0 | 1 | 0 | 4 | 252
| PP |  | D+M projektová dokumentace skutečného provedení | [14 empty] | PP | 2
| D | D33 | Montážní práce a materiál |  |  |  | 0 |  |  |  |  | 0 |  | 0 |  | 0 | 1 | D | 1 | ROZPOCET | [6 empty] | 0
127 | M | 7397012.1 | kabel stíněný JYTY 2Dx1 | m | 1800 |  | 0 |  |  | základní |  | 0 | 0 | 0 | 0 | 0 | 8 | M | 2 | ROZPOCET | 0 | 0 | 0 | 0 | 0 | 1 | 0 | 4 | 254
| PP |  | kabel stíněný JYTY 2Dx1 | [14 empty] | PP | 2
128 | M | 7397013.1 | kabel stíněný JYTY 4Dx1 | m | 1800 |  | 0 |  |  | základní |  | 0 | 0 | 0 | 0 | 0 | 8 | M | 2 | ROZPOCET | 0 | 0 | 0 | 0 | 0 | 1 | 0 | 4 | 256
| PP |  | kabel stíněný JYTY 4Dx1 | [14 empty] | PP | 2
129 | M | 7397014.1 | kabel stíněný JYTY 7Dx1 | m | 200 |  | 0 |  |  | základní |  | 0 | 0 | 0 | 0 | 0 | 8 | M | 2 | ROZPOCET | 0 | 0 | 0 | 0 | 0 | 1 | 0 | 4 | 258
| PP |  | kabel stíněný JYTY 7Dx1 | [14 empty] | PP | 2
130 | M | 7397015.1 | kabel silový CYKY 2 Ox1,5 | m | 400 |  | 0 |  |  | základní |  | 0 | 0 | 0 | 0 | 0 | 8 | M | 2 | ROZPOCET | 0 | 0 | 0 | 0 | 0 | 1 | 0 | 4 | 260
| PP |  | kabel silový CYKY 2 Ox1,5 | [14 empty] | PP | 2
131 | M | 7397016.1 | kabel silový CYKY 3Jx1,5 | m | 400 |  | 0 |  |  | základní |  | 0 | 0 | 0 | 0 | 0 | 8 | M | 2 | ROZPOCET | 0 | 0 | 0 | 0 | 0 | 1 | 0 | 4 | 262
| PP |  | kabel silový CYKY 3Jx1,5 | [14 empty] | PP | 2
132 | M | 7397017.1 | kabel silový CYKY 5Jx1,5 | m | 400 |  | 0 |  |  | základní |  | 0 | 0 | 0 | 0 | 0 | 8 | M | 2 | ROZPOCET | 0 | 0 | 0 | 0 | 0 | 1 | 0 | 4 | 264
| PP |  | kabel silový CYKY 5Jx1,5 | [14 empty] | PP | 2
133 | M | 7397018.1 | kabel silový CYKY 5Jx2,5 | m | 200 |  | 0 |  |  | základní |  | 0 | 0 | 0 | 0 | 0 | 8 | M | 2 | ROZPOCET | 0 | 0 | 0 | 0 | 0 | 1 | 0 | 4 | 266
| PP |  | kabel silový CYKY 5Jx2,5 | [14 empty] | PP | 2
134 | M | 7397019.1 | kabel stíněný bezhalogenový (PraFlaCom) SHKFH-R B2cas1d0 2x2x0,8 | m | 5200 |  | 0 |  |  | základní |  | 0 | 0 | 0 | 0 | 0 | 8 | M | 2 | ROZPOCET | 0 | 0 | 0 | 0 | 0 | 1 | 0 | 4 | 268
| PP |  | kabel stíněný bezhalogenový (PraFlaCom) SHKFH-R B2cas1d0 2x2x0,8 | [14 empty] | PP | 2
135 | M | 7397020.1 | kabel silový bezhalogenový (PraFlaSafe) 1-CXKH-R B2cas1d0 3Jx1,5 | m | 400 |  | 0 |  |  | základní |  | 0 | 0 | 0 | 0 | 0 | 8 | M | 2 | ROZPOCET | 0 | 0 | 0 | 0 | 0 | 1 | 0 | 4 | 270
| PP |  | kabel silový bezhalogenový (PraFlaSafe) 1-CXKH-R B2cas1d0 3Jx1,5 | [14 empty] | PP | 2
136 | M | 7397021.1 | vodič ZŽ CY 6 mm2 pro ochr.pospojování, vč.příslušenství | m | 100 |  | 0 |  |  | základní |  | 0 | 0 | 0 | 0 | 0 | 8 | M | 2 | ROZPOCET | 0 | 0 | 0 | 0 | 0 | 1 | 0 | 4 | 272
| PP |  | vodič ZŽ CY 6 mm2 pro ochr.pospojování, vč.příslušenství | [14 empty] | PP | 2
137 | M | 7397022.1 | kabelový žlab Mars 62/50 vč.kompletního příslušenství | m | 200 |  | 0 |  |  | základní |  | 0 | 0 | 0 | 0 | 0 | 8 | M | 2 | ROZPOCET | 0 | 0 | 0 | 0 | 0 | 1 | 0 | 4 | 274
| PP |  | kabelový žlab Mars 62/50 vč.kompletního příslušenství | [14 empty] | PP | 2
138 | M | 7397023.1 | kabelový žlab Mars 125/100 vč.kompletního příslušenství | m | 100 |  | 0 |  |  | základní |  | 0 | 0 | 0 | 0 | 0 | 8 | M | 2 | ROZPOCET | 0 | 0 | 0 | 0 | 0 | 1 | 0 | 4 | 276
| PP |  | kabelový žlab Mars 125/100 vč.kompletního příslušenství | [14 empty] | PP | 2
139 | M | 7397024.1 | kabelový žlab Mars 250/100 vč.kompletního příslušenství | m | 50 |  | 0 |  |  | základní |  | 0 | 0 | 0 | 0 | 0 | 8 | M | 2 | ROZPOCET | 0 | 0 | 0 | 0 | 0 | 1 | 0 | 4 | 278
| PP |  | kabelový žlab Mars 250/100 vč.kompletního příslušenství | [14 empty] | PP | 2
140 | M | 7397025.1 | instalační PH trubka pevná D 25 mm, vč.příslušenství pro upevnění | m | 100 |  | 0 |  |  | základní |  | 0 | 0 | 0 | 0 | 0 | 8 | M | 2 | ROZPOCET | 0 | 0 | 0 | 0 | 0 | 1 | 0 | 4 | 280
| PP |  | instalační PH trubka pevná D 25 mm, vč.příslušenství pro upevnění | [14 empty] | PP | 2
141 | M | 7397026.1 | instalační ohebná trubka s protahovacím drátem Kopoflex | m | 200 |  | 0 |  |  | základní |  | 0 | 0 | 0 | 0 | 0 | 8 | M | 2 | ROZPOCET | 0 | 0 | 0 | 0 | 0 | 1 | 0 | 4 | 282
| PP |  | instalační ohebná trubka s protahovacím drátem Kopoflex | [14 empty] | PP | 2
142 | M | 7397027.1 | plastová instalační krabice (na omítku, pod omítku, do SDK) | kus | 200 |  | 0 |  |  | základní |  | 0 | 0 | 0 | 0 | 0 | 8 | M | 2 | ROZPOCET | 0 | 0 | 0 | 0 | 0 | 1 | 0 | 4 | 284
| PP |  | plastová instalační krabice (na omítku, pod omítku, do SDK) | [14 empty] | PP | 2
143 | M | 7397028.1 | ostatní drobné příslušenství | kpl | 1 |  | 0 |  |  | základní |  | 0 | 0 | 0 | 0 | 0 | 8 | M | 2 | ROZPOCET | 0 | 0 | 0 | 0 | 0 | 1 | 0 | 4 | 286
| PP |  | ostatní drobné příslušenství | [14 empty] | PP | 2
144 | K | 739700029 | montáže zařízení M+R | kpl | 1 |  | 0 |  |  | základní |  | 0 | 0 | 0 | 0 | 0 | 4 | K | 2 | ROZPOCET | 0 | 0 | 0 | 0 | 0 | 1 | 0 | 4 | 288
| PP |  | montáže zařízení M+R | [14 empty] | PP | 2
145 | K | 739700030 | D+M protipožární ucpávky | kpl | 1 |  | 0 |  |  | základní |  | 0 | 0 | 0 | 0 | 0 | 4 | K | 2 | ROZPOCET | 0 | 0 | 0 | 0 | 0 | 1 | 0 | 4 | 290
| PP |  | D+M protipožární ucpávky | [14 empty] | PP | 2
146 | K | 739700031 | stavební přípomoce (prostupy, drážky apod.) | kpl | 1 |  | 0 |  |  | základní |  | 0 | 0 | 0 | 0 | 0 | 4 | K | 2 | ROZPOCET | 0 | 0 | 0 | 0 | 0 | 1 | 0 | 4 | 292
| PP |  | stavební přípomoce (prostupy, drážky apod.) | [14 empty] | PP | 2
147 | K | 739700032 | zpracování návodů k obsluze | kpl | 1 |  | 0 |  |  | základní |  | 0 | 0 | 0 | 0 | 0 | 4 | K | 2 | ROZPOCET | 0 | 0 | 0 | 0 | 0 | 1 | 0 | 4 | 294
| PP |  | zpracování návodů k obsluze | [14 empty] | PP | 2
148 | K | 739700033 | oživení a zkoušky systémů a technologií - funkční, komplexní | kpl | 1 |  | 0 |  |  | základní |  | 0 | 0 | 0 | 0 | 0 | 4 | K | 2 | ROZPOCET | 0 | 0 | 0 | 0 | 0 | 1 | 0 | 4 | 296
| PP |  | oživení a zkoušky systémů a technologií - funkční, komplexní | [14 empty] | PP | 2
149 | K | 739700034 | zaškolení obsluhy | kpl | 1 |  | 0 |  |  | základní |  | 0 | 0 | 0 | 0 | 0 | 4 | K | 2 | ROZPOCET | 0 | 0 | 0 | 0 | 0 | 1 | 0 | 4 | 298
| PP |  | zaškolení obsluhy | [14 empty] | PP | 2
150 | K | 739700035 | doprava | kpl | 1 |  | 0 |  |  | základní |  | 0 | 0 | 0 | 0 | 0 | 4 | K | 2 | ROZPOCET | 0 | 0 | 0 | 0 | 0 | 1 | 0 | 4 | 300
| PP |  | doprava | [14 empty] | PP | 2

## D.1.4.6. - VZT
{0256e967-f158-4740-9eb2-5b0ae12c0dae}
2
| KRYCÍ LIST SOUPISU PRACÍ | [7 empty] | v --- níže se nacházejí doplnkové a pomocné údaje k sestavám --- v | [8 empty] | False
Stavba:
Zdravotnické centrum KOSMOS
Objekt:
D.1.4.6. - VZT
| KSO: |  |  |  |  | CC-CZ:
| Místo: |  | Novodvorská 1083/155 |  |  | Datum: | 15. 7. 2021
| Zadavatel: |  |  |  |  | IČ:
|  | MČ Praha 4, Antala Staška 2059/80b |  |  |  | DIČ:
| Uchazeč: |  |  |  |  | IČ: | Vyplň údaj
|  | Vyplň údaj |  |  |  | DIČ: | Vyplň údaj
| Projektant: |  |  |  |  | IČ:
|  | Antre s.r.o. |  |  |  | DIČ:
| Zpracovatel: |  |  |  |  | IČ:
DIČ:
Poznámka:
| Cena bez DPH | [5 empty] | 0
|  |  | Základ daně |  |  | Sazba daně | Výše daně
| DPH | základní | 0 |  |  | 21% | 0
|  | snížená | 0 |  |  | 15% | 0
|  | zákl. přenesená | 0 |  |  | 21% | 0
|  | sníž. přenesená | 0 |  |  | 15% | 0
|  | nulová | 0 |  |  | 0% | 0
| Cena s DPH |  |  | v | CZK |  | 0
REKAPITULACE ČLENĚNÍ SOUPISU PRACÍ
Stavba:
Zdravotnické centrum KOSMOS
Objekt:
D.1.4.6. - VZT
Místo: |  |  | Novodvorská 1083/155 |  |  | Datum: | 15. 7. 2021
Zadavatel: |  |  | MČ Praha 4, Antala Staška 2059/80b |  |  | Projektant: | Antre s.r.o.
Uchazeč: |  |  | Vyplň údaj |  |  | Zpracovatel:
Kód dílu - Popis | [6 empty] | Cena celkem [CZK]
Náklady stavby celkem | [6 empty] | 0 | [11 empty] | -1
| D1 - Zařízení 1 - Větrání ordinací | [5 empty] | 0
| D2 - VZT jednotka | [5 empty] | 0
| D3 - BUŇKOVÝ TLUMIČ HLUKU GREIF s děrovaným plechem | [5 empty] | 0
| D4 - REGULATOR KONSTANTNÍHO PRUTOKU | [5 empty] | 0
| D5 - POŽÁRNÍ KLAPKA se servopohonem 230V | [5 empty] | 0
| D6 - VÍŘIVÝ ANEMOSTAT | [5 empty] | 0
| D7 - OHEBNÁ HLINÍKOVÁ HADICE HLUKOVĚ IZOLOVANÁ | [5 empty] | 0
| D8 - ČTYŘHRANNÉ POTRUBÍ SKUPINY I. MATERIÁL POZINKOVANÝ PLECH | [5 empty] | 0
| D9 - KRUHOVÉ POTRUBÍ SKUPINY I POZINKOVANÝ PLECH | [5 empty] | 0
| D10 - KRUHOVÉ POTRUBÍ SPIRO | [5 empty] | 0
| D11 - Zařízení 2 - Větrání pomocných prostor | [5 empty] | 0
| D2 - VZT jednotka | [5 empty] | 0
| D12 - BUŇKOVÝ TLUMIČ HLUKU s děrovaným plechem | [5 empty] | 0
| D4 - REGULATOR KONSTANTNÍHO PRUTOKU | [5 empty] | 0
| D13 - POŽÁRNÍ KLAPKA KRUHOVÁ se servopohonem 230V | [5 empty] | 0
| D5 - POŽÁRNÍ KLAPKA se servopohonem 230V | [5 empty] | 0
| D13 - POŽÁRNÍ KLAPKA KRUHOVÁ se servopohonem 230V | [5 empty] | 0
| D14 - POŽÁRNÍ STĚNOVÝ UZÁVĚR se servopohonem 230V | [5 empty] | 0
| D6 - VÍŘIVÝ ANEMOSTAT | [5 empty] | 0
| D15 - PLASTOVÝ TALÍŘOVÝ VENTIL UNIVERZÁLNÍ | [5 empty] | 0
| D16 - VYÚSTKA PRO KRUHOVÉ POTRUBÍ | [5 empty] | 0
| D7 - OHEBNÁ HLINÍKOVÁ HADICE HLUKOVĚ IZOLOVANÁ | [5 empty] | 0
| D8 - ČTYŘHRANNÉ POTRUBÍ SKUPINY I. MATERIÁL POZINKOVANÝ PLECH | [5 empty] | 0
| D10 - KRUHOVÉ POTRUBÍ SPIRO | [5 empty] | 0
| D17 - ZASLEPENÍ KRUHOVÉ TROUBY SPIRO | [5 empty] | 0
| D18 - Zařízení 3 - Chlazení | [5 empty] | 0
| D19 - VRV systém | [5 empty] | 0
| D6 - VÍŘIVÝ ANEMOSTAT | [5 empty] | 0
| D20 - OHEBNÁ HLINÍKOVÁ HADICE TEPELNĚ IZOLOVANÁ | [5 empty] | 0
| D8 - ČTYŘHRANNÉ POTRUBÍ SKUPINY I. MATERIÁL POZINKOVANÝ PLECH | [5 empty] | 0
| D21 - Split systém | [5 empty] | 0
| D21 - Split systém | [5 empty] | 0
| D21 - Split systém | [5 empty] | 0
| D22 - Centrální MaR pro VRF + splity | [5 empty] | 0
| D23 - Zařízení 4 - Technické místnosti, strojovna ÚT, sklady | [5 empty] | 0
| D24 - RADIÁLNÍ VENTILÁTOR KOVOVÝ DO KRUHOVÉHO POTRUBÍ | [5 empty] | 0
| D25 - FILTRAČNÍ KAZETA | [5 empty] | 0
| D26 - ELEKTRICKÝ OHŘÍVAČ | [5 empty] | 0
| D27 - TLUMIČ HLUKU | [5 empty] | 0
| D28 - REGULAČNÍ KLAPKA | [5 empty] | 0
| D29 - POŽÁRNÍ STĚNOVÝ UZÁVĚR se servopohonem 230V | [5 empty] | 0
| D30 - POŽÁRNÍ KLAPKA KRUHOVÁ se servopohonem 230V | [5 empty] | 0
| D31 - VYÚSTKA PRO KRUHOVÉ POTRUBÍ | [5 empty] | 0
| D8 - ČTYŘHRANNÉ POTRUBÍ SKUPINY I. MATERIÁL POZINKOVANÝ PLECH | [5 empty] | 0
| D10 - KRUHOVÉ POTRUBÍ SPIRO | [5 empty] | 0
| D17 - ZASLEPENÍ KRUHOVÉ TROUBY SPIRO | [5 empty] | 0
| D32 - Zařízení 5 - CHÚC | [5 empty] | 0
| D33 - ZVUKOVĚ IZOLOVANÝ RADIÁLNÍ POTRUBNÍ VENTILÁTOR | [5 empty] | 0
| D34 - REGULAČNÍ KLAPKA | [5 empty] | 0
| D35 - KRYCÍ MŘÍŽKA | [5 empty] | 0
| D36 - PROTIDEŠŤOVÁ ŽALUZIE HLINÍKOVÁ | [5 empty] | 0
| D8 - ČTYŘHRANNÉ POTRUBÍ SKUPINY I. MATERIÁL POZINKOVANÝ PLECH | [5 empty] | 0
| D10 - KRUHOVÉ POTRUBÍ SPIRO | [5 empty] | 0
| D37 - Zařízení 6 - Místnost EPS | [5 empty] | 0
| D24 - RADIÁLNÍ VENTILÁTOR KOVOVÝ DO KRUHOVÉHO POTRUBÍ | [5 empty] | 0
| D27 - TLUMIČ HLUKU | [5 empty] | 0
| D28 - REGULAČNÍ KLAPKA | [5 empty] | 0
| D38 - OCHRANNÁ MŘÍŽKA | [5 empty] | 0
| D39 - ŽALUZIE PEVNÁ | [5 empty] | 0
| D10 - KRUHOVÉ POTRUBÍ SPIRO | [5 empty] | 0
| D40 - Izolace | [5 empty] | 0
| D41 - Montáž a demontáž | [5 empty] | 0
SOUPIS PRACÍ
Stavba:
Zdravotnické centrum KOSMOS
Objekt:
D.1.4.6. - VZT
Místo: |  |  | Novodvorská 1083/155 |  |  | Datum: | 15. 7. 2021
Zadavatel: |  |  | MČ Praha 4, Antala Staška 2059/80b |  |  | Projektant: | Antre s.r.o.
Uchazeč: |  |  | Vyplň údaj |  |  | Zpracovatel:
PČ | Typ | Kód | Popis | MJ | Množství | J.cena [CZK] | Cena celkem [CZK] | Cenová soustava |  | DPH | J. Nh [h] | Nh celkem [h] | J. hmotnost [t] | Hmotnost celkem [t] | J. suť [t] | Suť Celkem [t]
Náklady soupisu celkem | [6 empty] | 0 |  |  |  |  | 0 |  | 0 |  | 0 |  | D | -1 | [7 empty] | 0
| D | D1 | Zařízení 1 - Větrání ordinací |  |  |  | 0 |  |  |  |  | 0 |  | 0 |  | 0 | 1 | D | 0 | ROZPOCET | [6 empty] | 0
| D | D2 | VZT jednotka |  |  |  | 0 |  |  |  |  | 0 |  | 0 |  | 0 | 1 | D | 1 | ROZPOCET | [6 empty] | 0
1 | M | 7511.001 | VZT Jednotka s rámem, výfukovým a sacím nástavcem, filtry F7 a M5, deskovým rekuperátorem 43,9 kW, směšovacím uzlem, volnou komorou pro směšovací uzel, tlumiči hluku, vodním ohřívačem 13,8 kW, tep.spád 80/60, přímým chladičem 13kW, uzavíracími klapk | kpl | 1 |  | 0 |  |  | základní |  | 0 | 0 | 0 | 0 | 0 | 8 | M | 2 | ROZPOCET | 0 | 0 | 0 | 0 | 0 | 1 | 0 | 4 | 2
| PP |  | VZT Jednotka s rámem, výfukovým a sacím nástavcem, filtry F7 a M5, deskovým rekuperátorem 43,9 kW, směšovacím uzlem, volnou komorou pro směšovací uzel, tlumiči hluku, vodním ohřívačem 13,8 kW, tep.spád 80/60, přímým chladičem 13kW, uzavíracími klapkami, ventilátory s EC motory, př. 4000m3/h, 400 Pa, 2,5kW, 400V, odv.3500m3/h, 400 Pa, 2,5kW, 400V | [14 empty] | PP | 2
2 | M | 7511.001a | kondenzační jednotka 12,5kW , včetně připojovacího rozhraní | kpl | 1 |  | 0 |  |  | základní |  | 0 | 0 | 0 | 0 | 0 | 8 | M | 2 | ROZPOCET | 0 | 0 | 0 | 0 | 0 | 1 | 0 | 4 | 4
| PP |  | kondenzační jednotka 12,5kW , včetně připojovacího rozhraní | [14 empty] | PP | 2
3 | M | 751001 | Chadivové potrubí s izolací, kabeláž | bm | 8 |  | 0 |  |  | základní |  | 0 | 0 | 0 | 0 | 0 | 8 | M | 2 | ROZPOCET | 0 | 0 | 0 | 0 | 0 | 1 | 0 | 4 | 6
| PP |  | Chadivové potrubí s izolací, kabeláž | [14 empty] | PP | 2
4 | M | 751002 | Doplnění chladiva R410A | kg | 0.5 |  | 0 |  |  | základní |  | 0 | 0 | 0 | 0 | 0 | 8 | M | 2 | ROZPOCET | 0 | 0 | 0 | 0 | 0 | 1 | 0 | 4 | 8
| PP |  | Doplnění chladiva R410A | [14 empty] | PP | 2
| D | D3 | BUŇKOVÝ TLUMIČ HLUKU GREIF s děrovaným plechem |  |  |  | 0 |  |  |  |  | 0 |  | 0 |  | 0 | 1 | D | 1 | ROZPOCET | [6 empty] | 0
5 | M | 7511.011 | 200x500x1500 . 1 náběhy na obou koncích tlumiče | ks | 8 |  | 0 |  |  | základní |  | 0 | 0 | 0 | 0 | 0 | 8 | M | 2 | ROZPOCET | 0 | 0 | 0 | 0 | 0 | 1 | 0 | 4 | 10
| PP |  | 200x500x1500 . 1 náběhy na obou koncích tlumiče | [14 empty] | PP | 2
| D | D4 | REGULATOR KONSTANTNÍHO PRUTOKU |  |  |  | 0 |  |  |  |  | 0 |  | 0 |  | 0 | 1 | D | 1 | ROZPOCET | [6 empty] | 0
6 | M | 7511.021 | RN/160/B50 servopohon 24V, modulované napětí 2–10 V DC | ks | 2 |  | 0 |  |  | základní |  | 0 | 0 | 0 | 0 | 0 | 8 | M | 2 | ROZPOCET | 0 | 0 | 0 | 0 | 0 | 1 | 0 | 4 | 12
| PP |  | RN/160/B50 servopohon 24V, modulované napětí 2–10 V DC | [14 empty] | PP | 2
7 | M | 7511.022 | RN/200/B50 servopohon 24V, modulované napětí 2–10 V DC | ks | 1 |  | 0 |  |  | základní |  | 0 | 0 | 0 | 0 | 0 | 8 | M | 2 | ROZPOCET | 0 | 0 | 0 | 0 | 0 | 1 | 0 | 4 | 14
| PP |  | RN/200/B50 servopohon 24V, modulované napětí 2–10 V DC | [14 empty] | PP | 2
8 | M | 7511.023 | RN/100/B50 servopohon 24V, modulované napětí 2–10 V DC | ks | 38 |  | 0 |  |  | základní |  | 0 | 0 | 0 | 0 | 0 | 8 | M | 2 | ROZPOCET | 0 | 0 | 0 | 0 | 0 | 1 | 0 | 4 | 16
| PP |  | RN/100/B50 servopohon 24V, modulované napětí 2–10 V DC | [14 empty] | PP | 2
9 | M | 7511.024 | RN/125/B50 servopohon 24V, modulované napětí 2–10 V DC | ks | 15 |  | 0 |  |  | základní |  | 0 | 0 | 0 | 0 | 0 | 8 | M | 2 | ROZPOCET | 0 | 0 | 0 | 0 | 0 | 1 | 0 | 4 | 18
| PP |  | RN/125/B50 servopohon 24V, modulované napětí 2–10 V DC | [14 empty] | PP | 2
10 | M | 7511.025 | RN/80/B50 servopohon 24V, modulované napětí 2–10 V DC | ks | 8 |  | 0 |  |  | základní |  | 0 | 0 | 0 | 0 | 0 | 8 | M | 2 | ROZPOCET | 0 | 0 | 0 | 0 | 0 | 1 | 0 | 4 | 20
| PP |  | RN/80/B50 servopohon 24V, modulované napětí 2–10 V DC | [14 empty] | PP | 2
| D | D5 | POŽÁRNÍ KLAPKA se servopohonem 230V |  |  |  | 0 |  |  |  |  | 0 |  | 0 |  | 0 | 1 | D | 1 | ROZPOCET | [6 empty] | 0
11 | M | 7511.031 | 280x200 - 40 TPM 075/09 | ks | 2 |  | 0 |  |  | základní |  | 0 | 0 | 0 | 0 | 0 | 8 | M | 2 | ROZPOCET | 0 | 0 | 0 | 0 | 0 | 1 | 0 | 4 | 22
| PP |  | 280x200 - 40 TPM 075/09 | [14 empty] | PP | 2
12 | M | 7511.032 | 500x400 - 40 TPM 075/09 | ks | 1 |  | 0 |  |  | základní |  | 0 | 0 | 0 | 0 | 0 | 8 | M | 2 | ROZPOCET | 0 | 0 | 0 | 0 | 0 | 1 | 0 | 4 | 24
| PP |  | 500x400 - 40 TPM 075/09 | [14 empty] | PP | 2
13 | M | 7511.033 | 400x250 - 40 TPM 075/09 | ks | 1 |  | 0 |  |  | základní |  | 0 | 0 | 0 | 0 | 0 | 8 | M | 2 | ROZPOCET | 0 | 0 | 0 | 0 | 0 | 1 | 0 | 4 | 26
| PP |  | 400x250 - 40 TPM 075/09 | [14 empty] | PP | 2
14 | M | 7511.034 | 400x315 - 40 TPM 075/09 | ks | 1 |  | 0 |  |  | základní |  | 0 | 0 | 0 | 0 | 0 | 8 | M | 2 | ROZPOCET | 0 | 0 | 0 | 0 | 0 | 1 | 0 | 4 | 28
| PP |  | 400x315 - 40 TPM 075/09 | [14 empty] | PP | 2
15 | M | 7511.035 | 160x160 - 40 TPM 075/09 | ks | 2 |  | 0 |  |  | základní |  | 0 | 0 | 0 | 0 | 0 | 8 | M | 2 | ROZPOCET | 0 | 0 | 0 | 0 | 0 | 1 | 0 | 4 | 30
| PP |  | 160x160 - 40 TPM 075/09 | [14 empty] | PP | 2
16 | M | 7511.037 | 250x200 - 40 TPM 075/09 | ks | 1 |  | 0 |  |  | základní |  | 0 | 0 | 0 | 0 | 0 | 8 | M | 2 | ROZPOCET | 0 | 0 | 0 | 0 | 0 | 1 | 0 | 4 | 32
| PP |  | 250x200 - 40 TPM 075/09 | [14 empty] | PP | 2
| D | D6 | VÍŘIVÝ ANEMOSTAT |  |  |  | 0 |  |  |  |  | 0 |  | 0 |  | 0 | 1 | D | 1 | ROZPOCET | [6 empty] | 0
17 | M | 7511.041 | VDW-Q-Z-H 300x8 | ks | 6 |  | 0 |  |  | základní |  | 0 | 0 | 0 | 0 | 0 | 8 | M | 2 | ROZPOCET | 0 | 0 | 0 | 0 | 0 | 1 | 0 | 4 | 34
| PP |  | VDW-Q-Z-H 300x8 | [14 empty] | PP | 2
18 | M | 7511.042 | VDW-Q-A-H 300x8 | ks | 5 |  | 0 |  |  | základní |  | 0 | 0 | 0 | 0 | 0 | 8 | M | 2 | ROZPOCET | 0 | 0 | 0 | 0 | 0 | 1 | 0 | 4 | 36
| PP |  | VDW-Q-A-H 300x8 | [14 empty] | PP | 2
19 | M | 7511.043 | VDW-Q-Z-H 600x24 | ks | 1 |  | 0 |  |  | základní |  | 0 | 0 | 0 | 0 | 0 | 8 | M | 2 | ROZPOCET | 0 | 0 | 0 | 0 | 0 | 1 | 0 | 4 | 38
| PP |  | VDW-Q-Z-H 600x24 | [14 empty] | PP | 2
| D | D7 | OHEBNÁ HLINÍKOVÁ HADICE HLUKOVĚ IZOLOVANÁ |  |  |  | 0 |  |  |  |  | 0 |  | 0 |  | 0 | 1 | D | 1 | ROZPOCET | [6 empty] | 0
20 | M | 7511.072 | pr 203 zvukově izol.hadice | bm | 5 |  | 0 |  |  | základní |  | 0 | 0 | 0 | 0 | 0 | 8 | M | 2 | ROZPOCET | 0 | 0 | 0 | 0 | 0 | 1 | 0 | 4 | 40
| PP |  | pr 203 zvukově izol.hadice | [14 empty] | PP | 2
21 | M | 7511.073 | pr 127 zvukově izol.hadice | bm | 10 |  | 0 |  |  | základní |  | 0 | 0 | 0 | 0 | 0 | 8 | M | 2 | ROZPOCET | 0 | 0 | 0 | 0 | 0 | 1 | 0 | 4 | 42
| PP |  | pr 127 zvukově izol.hadice | [14 empty] | PP | 2
22 | M | 7511.073.1 | pr 102 zvukově izol.hadice | bm | 5 |  | 0 |  |  | základní |  | 0 | 0 | 0 | 0 | 0 | 8 | M | 2 | ROZPOCET | 0 | 0 | 0 | 0 | 0 | 1 | 0 | 4 | 44
| PP |  | pr 102 zvukově izol.hadice | [14 empty] | PP | 2
| D | D8 | ČTYŘHRANNÉ POTRUBÍ SKUPINY I. MATERIÁL POZINKOVANÝ PLECH |  |  |  | 0 |  |  |  |  | 0 |  | 0 |  | 0 | 1 | D | 1 | ROZPOCET | [6 empty] | 0
23 | M | 751003 | Trouby rovné se stranou do 250 mm | m2 | 85 |  | 0 |  |  | základní |  | 0 | 0 | 0 | 0 | 0 | 8 | M | 2 | ROZPOCET | 0 | 0 | 0 | 0 | 0 | 1 | 0 | 4 | 46
| PP |  | Trouby rovné se stranou do 250 mm | [14 empty] | PP | 2
24 | M | 751004 | Trouby rovné se stranami nad 250 mm | m2 | 85 |  | 0 |  |  | základní |  | 0 | 0 | 0 | 0 | 0 | 8 | M | 2 | ROZPOCET | 0 | 0 | 0 | 0 | 0 | 1 | 0 | 4 | 48
| PP |  | Trouby rovné se stranami nad 250 mm | [14 empty] | PP | 2
25 | M | 751005 | Tvarovky se stranou do 250 mm | m2 | 30 |  | 0 |  |  | základní |  | 0 | 0 | 0 | 0 | 0 | 8 | M | 2 | ROZPOCET | 0 | 0 | 0 | 0 | 0 | 1 | 0 | 4 | 50
| PP |  | Tvarovky se stranou do 250 mm | [14 empty] | PP | 2
26 | M | 751006 | Tvarovky se stranami přes 250 mm | m2 | 50 |  | 0 |  |  | základní |  | 0 | 0 | 0 | 0 | 0 | 8 | M | 2 | ROZPOCET | 0 | 0 | 0 | 0 | 0 | 1 | 0 | 4 | 52
| PP |  | Tvarovky se stranami přes 250 mm | [14 empty] | PP | 2
| D | D9 | KRUHOVÉ POTRUBÍ SKUPINY I POZINKOVANÝ PLECH |  |  |  | 0 |  |  |  |  | 0 |  | 0 |  | 0 | 1 | D | 1 | ROZPOCET | [6 empty] | 0
27 | M | 751007 | Trouby rovné průměru do 200 mm | m2 | 2 |  | 0 |  |  | základní |  | 0 | 0 | 0 | 0 | 0 | 8 | M | 2 | ROZPOCET | 0 | 0 | 0 | 0 | 0 | 1 | 0 | 4 | 54
| PP |  | Trouby rovné průměru do 200 mm | [14 empty] | PP | 2
28 | M | 751008 | Tvarovky průměru do 200 mm | m2 | 5 |  | 0 |  |  | základní |  | 0 | 0 | 0 | 0 | 0 | 8 | M | 2 | ROZPOCET | 0 | 0 | 0 | 0 | 0 | 1 | 0 | 4 | 56
| PP |  | Tvarovky průměru do 200 mm | [14 empty] | PP | 2
| D | D10 | KRUHOVÉ POTRUBÍ SPIRO |  |  |  | 0 |  |  |  |  | 0 |  | 0 |  | 0 | 1 | D | 1 | ROZPOCET | [6 empty] | 0
29 | M | 751009 | do průměru100 10% tvarovek | bm | 75 |  | 0 |  |  | základní |  | 0 | 0 | 0 | 0 | 0 | 8 | M | 2 | ROZPOCET | 0 | 0 | 0 | 0 | 0 | 1 | 0 | 4 | 58
| PP |  | do průměru100 10% tvarovek | [14 empty] | PP | 2
30 | M | 751010 | do průměru140 10% tvarovek | bm | 65 |  | 0 |  |  | základní |  | 0 | 0 | 0 | 0 | 0 | 8 | M | 2 | ROZPOCET | 0 | 0 | 0 | 0 | 0 | 1 | 0 | 4 | 60
| PP |  | do průměru140 10% tvarovek | [14 empty] | PP | 2
31 | M | 751011 | do průměru200 20% tvarovek | bm | 115 |  | 0 |  |  | základní |  | 0 | 0 | 0 | 0 | 0 | 8 | M | 2 | ROZPOCET | 0 | 0 | 0 | 0 | 0 | 1 | 0 | 4 | 62
| PP |  | do průměru200 20% tvarovek | [14 empty] | PP | 2
32 | M | Pol1 | do průměru280 20% tvarovek | bm | 15 |  | 0 |  |  | základní |  | 0 | 0 | 0 | 0 | 0 | 8 | M | 2 | ROZPOCET | 0 | 0 | 0 | 0 | 0 | 1 | 0 | 4 | 64
| PP |  | do průměru280 20% tvarovek | [14 empty] | PP | 2
| D | D11 | Zařízení 2 - Větrání pomocných prostor |  |  |  | 0 |  |  |  |  | 0 |  | 0 |  | 0 | 1 | D | 0 | ROZPOCET | [6 empty] | 0
| D | D2 | VZT jednotka |  |  |  | 0 |  |  |  |  | 0 |  | 0 |  | 0 | 1 | D | 1 | ROZPOCET | [6 empty] | 0
33 | M | 7512.001 | VZT Jednotka s rámem, výfukovým a sacím nástavcem, filtry F7 a M5, deskovým rekuperátorem 47 kW, směšovacím uzlem, volnou komorou pro směšovací uzel, tlumiči hluku, vodním ohřívačem 13 kW, tep.spád 80/60, přímým chladičem 9,3kW, uzavíracími klapkami | kpl | 1 |  | 0 |  |  | základní |  | 0 | 0 | 0 | 0 | 0 | 8 | M | 2 | ROZPOCET | 0 | 0 | 0 | 0 | 0 | 1 | 0 | 4 | 66
| PP |  | VZT Jednotka s rámem, výfukovým a sacím nástavcem, filtry F7 a M5, deskovým rekuperátorem 47 kW, směšovacím uzlem, volnou komorou pro směšovací uzel, tlumiči hluku, vodním ohřívačem 13 kW, tep.spád 80/60, přímým chladičem 9,3kW, uzavíracími klapkami, ventilátory s EC motory, př. 4200m3/h, 400 Pa, 2,5kW, 400V, odv.4700m3/h, 400 Pa, 2,5kW, 400V | [14 empty] | PP | 2
34 | M | 7512.001a | kondenzační jednotka 9,3kW , včetně připojovacího rozhraní | kpl | 1 |  | 0 |  |  | základní |  | 0 | 0 | 0 | 0 | 0 | 8 | M | 2 | ROZPOCET | 0 | 0 | 0 | 0 | 0 | 1 | 0 | 4 | 68
| PP |  | kondenzační jednotka 9,3kW , včetně připojovacího rozhraní | [14 empty] | PP | 2
35 | M | 751013 | Chadivové potrubí s izolací, kabeláž | bm | 8 |  | 0 |  |  | základní |  | 0 | 0 | 0 | 0 | 0 | 8 | M | 2 | ROZPOCET | 0 | 0 | 0 | 0 | 0 | 1 | 0 | 4 | 70
| PP |  | Chadivové potrubí s izolací, kabeláž | [14 empty] | PP | 2
36 | M | 751014 | Doplnění chladiva R410A | kg | 0.5 |  | 0 |  |  | základní |  | 0 | 0 | 0 | 0 | 0 | 8 | M | 2 | ROZPOCET | 0 | 0 | 0 | 0 | 0 | 1 | 0 | 4 | 72
| PP |  | Doplnění chladiva R410A | [14 empty] | PP | 2
| D | D12 | BUŇKOVÝ TLUMIČ HLUKU s děrovaným plechem |  |  |  | 0 |  |  |  |  | 0 |  | 0 |  | 0 | 1 | D | 1 | ROZPOCET | [6 empty] | 0
37 | M | 7512.011 | 200x500x1500 . 1 náběhy na obou koncích tlumiče | ks | 8 |  | 0 |  |  | základní |  | 0 | 0 | 0 | 0 | 0 | 8 | M | 2 | ROZPOCET | 0 | 0 | 0 | 0 | 0 | 1 | 0 | 4 | 74
| PP |  | 200x500x1500 . 1 náběhy na obou koncích tlumiče | [14 empty] | PP | 2
| D | D4 | REGULATOR KONSTANTNÍHO PRUTOKU |  |  |  | 0 |  |  |  |  | 0 |  | 0 |  | 0 | 1 | D | 1 | ROZPOCET | [6 empty] | 0
38 | M | 7512.021 | RN/160/B50 servopohon 24V, modulované napětí 2–10 V DC | ks | 5 |  | 0 |  |  | základní |  | 0 | 0 | 0 | 0 | 0 | 8 | M | 2 | ROZPOCET | 0 | 0 | 0 | 0 | 0 | 1 | 0 | 4 | 76
| PP |  | RN/160/B50 servopohon 24V, modulované napětí 2–10 V DC | [14 empty] | PP | 2
39 | M | 7512.022 | RN/125/B50 servopohon 24V, modulované napětí 2–10 V DC | ks | 5 |  | 0 |  |  | základní |  | 0 | 0 | 0 | 0 | 0 | 8 | M | 2 | ROZPOCET | 0 | 0 | 0 | 0 | 0 | 1 | 0 | 4 | 78
| PP |  | RN/125/B50 servopohon 24V, modulované napětí 2–10 V DC | [14 empty] | PP | 2
40 | M | 7512.023 | RN/250/B50 servopohon 24V, modulované napětí 2–10 V DC | ks | 2 |  | 0 |  |  | základní |  | 0 | 0 | 0 | 0 | 0 | 8 | M | 2 | ROZPOCET | 0 | 0 | 0 | 0 | 0 | 1 | 0 | 4 | 80
| PP |  | RN/250/B50 servopohon 24V, modulované napětí 2–10 V DC | [14 empty] | PP | 2
41 | M | 7512.024 | RN/100/B50 servopohon 24V, modulované napětí 2–10 V DC | ks | 3 |  | 0 |  |  | základní |  | 0 | 0 | 0 | 0 | 0 | 8 | M | 2 | ROZPOCET | 0 | 0 | 0 | 0 | 0 | 1 | 0 | 4 | 82
| PP |  | RN/100/B50 servopohon 24V, modulované napětí 2–10 V DC | [14 empty] | PP | 2
42 | M | 7512.025 | RN/200/B50 servopohon 24V, modulované napětí 2–10 V DC | ks | 4 |  | 0 |  |  | základní |  | 0 | 0 | 0 | 0 | 0 | 8 | M | 2 | ROZPOCET | 0 | 0 | 0 | 0 | 0 | 1 | 0 | 4 | 84
| PP |  | RN/200/B50 servopohon 24V, modulované napětí 2–10 V DC | [14 empty] | PP | 2
| D | D13 | POŽÁRNÍ KLAPKA KRUHOVÁ se servopohonem 230V |  |  |  | 0 |  |  |  |  | 0 |  | 0 |  | 0 | 1 | D | 1 | ROZPOCET | [6 empty] | 0
43 | M | 7512.031 | 250 - 40 TPM 140/19 | ks | 4 |  | 0 |  |  | základní |  | 0 | 0 | 0 | 0 | 0 | 8 | M | 2 | ROZPOCET | 0 | 0 | 0 | 0 | 0 | 1 | 0 | 4 | 86
| PP |  | 250 - 40 TPM 140/19 | [14 empty] | PP | 2
| D | D5 | POŽÁRNÍ KLAPKA se servopohonem 230V |  |  |  | 0 |  |  |  |  | 0 |  | 0 |  | 0 | 1 | D | 1 | ROZPOCET | [6 empty] | 0
44 | M | 7512.032 | 280x250 - 40 TPM 075/09 | ks | 5 |  | 0 |  |  | základní |  | 0 | 0 | 0 | 0 | 0 | 8 | M | 2 | ROZPOCET | 0 | 0 | 0 | 0 | 0 | 1 | 0 | 4 | 88
| PP |  | 280x250 - 40 TPM 075/09 | [14 empty] | PP | 2
45 | M | 7512.033 | 500x315 - 40 TPM 075/09 | ks | 2 |  | 0 |  |  | základní |  | 0 | 0 | 0 | 0 | 0 | 8 | M | 2 | ROZPOCET | 0 | 0 | 0 | 0 | 0 | 1 | 0 | 4 | 90
| PP |  | 500x315 - 40 TPM 075/09 | [14 empty] | PP | 2
46 | M | 7512.034 | 250x250 - 40 TPM 075/09 | ks | 2 |  | 0 |  |  | základní |  | 0 | 0 | 0 | 0 | 0 | 8 | M | 2 | ROZPOCET | 0 | 0 | 0 | 0 | 0 | 1 | 0 | 4 | 92
| PP |  | 250x250 - 40 TPM 075/09 | [14 empty] | PP | 2
47 | M | 7512.035 | 160 x160 - 40 TPM 075/09 | ks | 2 |  | 0 |  |  | základní |  | 0 | 0 | 0 | 0 | 0 | 8 | M | 2 | ROZPOCET | 0 | 0 | 0 | 0 | 0 | 1 | 0 | 4 | 94
| PP |  | 160 x160 - 40 TPM 075/09 | [14 empty] | PP | 2
| D | D13 | POŽÁRNÍ KLAPKA KRUHOVÁ se servopohonem 230V |  |  |  | 0 |  |  |  |  | 0 |  | 0 |  | 0 | 1 | D | 1 | ROZPOCET | [6 empty] | 0
48 | M | 7512.036 | 160 - 40 TPM 140/19 | ks | 2 |  | 0 |  |  | základní |  | 0 | 0 | 0 | 0 | 0 | 8 | M | 2 | ROZPOCET | 0 | 0 | 0 | 0 | 0 | 1 | 0 | 4 | 96
| PP |  | 160 - 40 TPM 140/19 | [14 empty] | PP | 2
| D | D14 | POŽÁRNÍ STĚNOVÝ UZÁVĚR se servopohonem 230V |  |  |  | 0 |  |  |  |  | 0 |  | 0 |  | 0 | 1 | D | 1 | ROZPOCET | [6 empty] | 0
49 | M | 7512.037 | 200x315 - 40 TPM 130/17 | ks | 13 |  | 0 |  |  | základní |  | 0 | 0 | 0 | 0 | 0 | 8 | M | 2 | ROZPOCET | 0 | 0 | 0 | 0 | 0 | 1 | 0 | 4 | 98
| PP |  | 200x315 - 40 TPM 130/17 | [14 empty] | PP | 2
| D | D6 | VÍŘIVÝ ANEMOSTAT |  |  |  | 0 |  |  |  |  | 0 |  | 0 |  | 0 | 1 | D | 1 | ROZPOCET | [6 empty] | 0
50 | M | 7512.040 | FD-Q-A-H 300 | ks | 17 |  | 0 |  |  | základní |  | 0 | 0 | 0 | 0 | 0 | 8 | M | 2 | ROZPOCET | 0 | 0 | 0 | 0 | 0 | 1 | 0 | 4 | 100
| PP |  | FD-Q-A-H 300 | [14 empty] | PP | 2
51 | M | 7512.041 | FD-Q-Z-H 300 | ks | 22 |  | 0 |  |  | základní |  | 0 | 0 | 0 | 0 | 0 | 8 | M | 2 | ROZPOCET | 0 | 0 | 0 | 0 | 0 | 1 | 0 | 4 | 102
| PP |  | FD-Q-Z-H 300 | [14 empty] | PP | 2
| D | D15 | PLASTOVÝ TALÍŘOVÝ VENTIL UNIVERZÁLNÍ |  |  |  | 0 |  |  |  |  | 0 |  | 0 |  | 0 | 1 | D | 1 | ROZPOCET | [6 empty] | 0
52 | M | 7512.042 | vel.125 tal.vent.pl.univerzál | ks | 6 |  | 0 |  |  | základní |  | 0 | 0 | 0 | 0 | 0 | 8 | M | 2 | ROZPOCET | 0 | 0 | 0 | 0 | 0 | 1 | 0 | 4 | 104
| PP |  | vel.125 tal.vent.pl.univerzál | [14 empty] | PP | 2
53 | M | 7512.043 | vel.100 tal.vent.pl.univerzál | ks | 25 |  | 0 |  |  | základní |  | 0 | 0 | 0 | 0 | 0 | 8 | M | 2 | ROZPOCET | 0 | 0 | 0 | 0 | 0 | 1 | 0 | 4 | 106
| PP |  | vel.100 tal.vent.pl.univerzál | [14 empty] | PP | 2
| D | D16 | VYÚSTKA PRO KRUHOVÉ POTRUBÍ |  |  |  | 0 |  |  |  |  | 0 |  | 0 |  | 0 | 1 | D | 1 | ROZPOCET | [6 empty] | 0
54 | M | 7512.044 | jednořadá 525x75 | ks | 2 |  | 0 |  |  | základní |  | 0 | 0 | 0 | 0 | 0 | 8 | M | 2 | ROZPOCET | 0 | 0 | 0 | 0 | 0 | 1 | 0 | 4 | 108
| PP |  | jednořadá 525x75 | [14 empty] | PP | 2
| D | D7 | OHEBNÁ HLINÍKOVÁ HADICE HLUKOVĚ IZOLOVANÁ |  |  |  | 0 |  |  |  |  | 0 |  | 0 |  | 0 | 1 | D | 1 | ROZPOCET | [6 empty] | 0
55 | M | 7512.071 | pr. 160 zvukově izol.hadice | bm | 25 |  | 0 |  |  | základní |  | 0 | 0 | 0 | 0 | 0 | 8 | M | 2 | ROZPOCET | 0 | 0 | 0 | 0 | 0 | 1 | 0 | 4 | 110
| PP |  | pr. 160 zvukově izol.hadice | [14 empty] | PP | 2
56 | M | 7512.072 | pr. 127 zvukově izol.hadice | bm | 10 |  | 0 |  |  | základní |  | 0 | 0 | 0 | 0 | 0 | 8 | M | 2 | ROZPOCET | 0 | 0 | 0 | 0 | 0 | 1 | 0 | 4 | 112
| PP |  | pr. 127 zvukově izol.hadice | [14 empty] | PP | 2
57 | M | 7512.073 | pr. 102 zvukově izol.hadice | bm | 25 |  | 0 |  |  | základní |  | 0 | 0 | 0 | 0 | 0 | 8 | M | 2 | ROZPOCET | 0 | 0 | 0 | 0 | 0 | 1 | 0 | 4 | 114
| PP |  | pr. 102 zvukově izol.hadice | [14 empty] | PP | 2
| D | D8 | ČTYŘHRANNÉ POTRUBÍ SKUPINY I. MATERIÁL POZINKOVANÝ PLECH |  |  |  | 0 |  |  |  |  | 0 |  | 0 |  | 0 | 1 | D | 1 | ROZPOCET | [6 empty] | 0
58 | M | 751015 | Trouby rovné se stranou do 250 mm | m2 | 55 |  | 0 |  |  | základní |  | 0 | 0 | 0 | 0 | 0 | 8 | M | 2 | ROZPOCET | 0 | 0 | 0 | 0 | 0 | 1 | 0 | 4 | 116
| PP |  | Trouby rovné se stranou do 250 mm | [14 empty] | PP | 2
59 | M | 751016 | Trouby rovné se stranami nad 250 mm | m2 | 80 |  | 0 |  |  | základní |  | 0 | 0 | 0 | 0 | 0 | 8 | M | 2 | ROZPOCET | 0 | 0 | 0 | 0 | 0 | 1 | 0 | 4 | 118
| PP |  | Trouby rovné se stranami nad 250 mm | [14 empty] | PP | 2
60 | M | 751017 | Tvarovky se stranou do 250 mm | m2 | 15 |  | 0 |  |  | základní |  | 0 | 0 | 0 | 0 | 0 | 8 | M | 2 | ROZPOCET | 0 | 0 | 0 | 0 | 0 | 1 | 0 | 4 | 120
| PP |  | Tvarovky se stranou do 250 mm | [14 empty] | PP | 2
61 | M | 751018 | Tvarovky se stranami přes 250 mm | m2 | 50 |  | 0 |  |  | základní |  | 0 | 0 | 0 | 0 | 0 | 8 | M | 2 | ROZPOCET | 0 | 0 | 0 | 0 | 0 | 1 | 0 | 4 | 122
| PP |  | Tvarovky se stranami přes 250 mm | [14 empty] | PP | 2
| D | D10 | KRUHOVÉ POTRUBÍ SPIRO |  |  |  | 0 |  |  |  |  | 0 |  | 0 |  | 0 | 1 | D | 1 | ROZPOCET | [6 empty] | 0
62 | M | 751013.1 | do průměru100 10% tvarovek | bm | 45 |  | 0 |  |  | základní |  | 0 | 0 | 0 | 0 | 0 | 8 | M | 2 | ROZPOCET | 0 | 0 | 0 | 0 | 0 | 1 | 0 | 4 | 124
| PP |  | do průměru100 10% tvarovek | [14 empty] | PP | 2
63 | M | 751020 | do průměru140 10% tvarovek | bm | 35 |  | 0 |  |  | základní |  | 0 | 0 | 0 | 0 | 0 | 8 | M | 2 | ROZPOCET | 0 | 0 | 0 | 0 | 0 | 1 | 0 | 4 | 126
| PP |  | do průměru140 10% tvarovek | [14 empty] | PP | 2
64 | M | 751021 | do průměru200 20% tvarovek | bm | 110 |  | 0 |  |  | základní |  | 0 | 0 | 0 | 0 | 0 | 8 | M | 2 | ROZPOCET | 0 | 0 | 0 | 0 | 0 | 1 | 0 | 4 | 128
| PP |  | do průměru200 20% tvarovek | [14 empty] | PP | 2
65 | M | 751022 | do průměru280 20% tvarovek | bm | 35 |  | 0 |  |  | základní |  | 0 | 0 | 0 | 0 | 0 | 8 | M | 2 | ROZPOCET | 0 | 0 | 0 | 0 | 0 | 1 | 0 | 4 | 130
| PP |  | do průměru280 20% tvarovek | [14 empty] | PP | 2
| D | D17 | ZASLEPENÍ KRUHOVÉ TROUBY SPIRO |  |  |  | 0 |  |  |  |  | 0 |  | 0 |  | 0 | 1 | D | 1 | ROZPOCET | [6 empty] | 0
66 | M | 751023 | do průměru200 | ks | 2 |  | 0 |  |  | základní |  | 0 | 0 | 0 | 0 | 0 | 8 | M | 2 | ROZPOCET | 0 | 0 | 0 | 0 | 0 | 1 | 0 | 4 | 132
| PP |  | do průměru200 | [14 empty] | PP | 2
| D | D18 | Zařízení 3 - Chlazení |  |  |  | 0 |  |  |  |  | 0 |  | 0 |  | 0 | 1 | D | 0 | ROZPOCET | [6 empty] | 0
| D | D19 | VRV systém |  |  |  | 0 |  |  |  |  | 0 |  | 0 |  | 0 | 1 | D | 1 | ROZPOCET | [6 empty] | 0
67 | M | 7513.001 | Venkovní jednotka VRV systému 55kW, příkon 18,4kW, 400V | ks | 1 |  | 0 |  |  | základní |  | 0 | 0 | 0 | 0 | 0 | 8 | M | 2 | ROZPOCET | 0 | 0 | 0 | 0 | 0 | 1 | 0 | 4 | 134
| PP |  | Venkovní jednotka VRV systému 55kW, příkon 18,4kW, 400V | [14 empty] | PP | 2
68 | M | 7513.001a | Vnitřní potrubní jednotka 1,7kW, včetně čerpadla kondenzátu | ks | 15 |  | 0 |  |  | základní |  | 0 | 0 | 0 | 0 | 0 | 8 | M | 2 | ROZPOCET | 0 | 0 | 0 | 0 | 0 | 1 | 0 | 4 | 136
| PP |  | Vnitřní potrubní jednotka 1,7kW, včetně čerpadla kondenzátu | [14 empty] | PP | 2
69 | M | 7513.001b | Vnitřní potrubní jednotka 2,8 kW, včetně čerpadla kondenzátu | ks | 2 |  | 0 |  |  | základní |  | 0 | 0 | 0 | 0 | 0 | 8 | M | 2 | ROZPOCET | 0 | 0 | 0 | 0 | 0 | 1 | 0 | 4 | 138
| PP |  | Vnitřní potrubní jednotka 2,8 kW, včetně čerpadla kondenzátu | [14 empty] | PP | 2
70 | M | 7513.001c | Vnitřní potrubní jednotka 3,6kW, včetně čerpadla kondenzátu | ks | 5 |  | 0 |  |  | základní |  | 0 | 0 | 0 | 0 | 0 | 8 | M | 2 | ROZPOCET | 0 | 0 | 0 | 0 | 0 | 1 | 0 | 4 | 140
| PP |  | Vnitřní potrubní jednotka 3,6kW, včetně čerpadla kondenzátu | [14 empty] | PP | 2
71 | M | 7513.001d | Vnitřní nástěnná jednotka 1,7kW bez čerpadla kondenzátu | ks | 6 |  | 0 |  |  | základní |  | 0 | 0 | 0 | 0 | 0 | 8 | M | 2 | ROZPOCET | 0 | 0 | 0 | 0 | 0 | 1 | 0 | 4 | 142
| PP |  | Vnitřní nástěnná jednotka 1,7kW bez čerpadla kondenzátu | [14 empty] | PP | 2
72 | M | 7513.001e | Vnitřní nástěnná jednotka 2,8 kW bez čerpadla kondenzátu | ks | 1 |  | 0 |  |  | základní |  | 0 | 0 | 0 | 0 | 0 | 8 | M | 2 | ROZPOCET | 0 | 0 | 0 | 0 | 0 | 1 | 0 | 4 | 144
| PP |  | Vnitřní nástěnná jednotka 2,8 kW bez čerpadla kondenzátu | [14 empty] | PP | 2
73 | M | 751024 | Centrální ovladač | kpl | 29 |  | 0 |  |  | základní |  | 0 | 0 | 0 | 0 | 0 | 8 | M | 2 | ROZPOCET | 0 | 0 | 0 | 0 | 0 | 1 | 0 | 4 | 146
| PP |  | Centrální ovladač | [14 empty] | PP | 2
74 | M | 751025 | Chadivové potrubí s izolací, kabeláž | bm | 280 |  | 0 |  |  | základní |  | 0 | 0 | 0 | 0 | 0 | 8 | M | 2 | ROZPOCET | 0 | 0 | 0 | 0 | 0 | 1 | 0 | 4 | 148
| PP |  | Chadivové potrubí s izolací, kabeláž | [14 empty] | PP | 2
75 | M | 751026 | Doplnění chladiva R410A | kg | 8 |  | 0 |  |  | základní |  | 0 | 0 | 0 | 0 | 0 | 8 | M | 2 | ROZPOCET | 0 | 0 | 0 | 0 | 0 | 1 | 0 | 4 | 150
| PP |  | Doplnění chladiva R410A | [14 empty] | PP | 2
| D | D6 | VÍŘIVÝ ANEMOSTAT |  |  |  | 0 |  |  |  |  | 0 |  | 0 |  | 0 | 1 | D | 1 | ROZPOCET | [6 empty] | 0
76 | M | 7513.041 | VDW-Q-Z-H 600x24 | ks | 4 |  | 0 |  |  | základní |  | 0 | 0 | 0 | 0 | 0 | 8 | M | 2 | ROZPOCET | 0 | 0 | 0 | 0 | 0 | 1 | 0 | 4 | 152
| PP |  | VDW-Q-Z-H 600x24 | [14 empty] | PP | 2
77 | M | 7513.042 | VDW-Q-A-H 600x24 | ks | 4 |  | 0 |  |  | základní |  | 0 | 0 | 0 | 0 | 0 | 8 | M | 2 | ROZPOCET | 0 | 0 | 0 | 0 | 0 | 1 | 0 | 4 | 154
| PP |  | VDW-Q-A-H 600x24 | [14 empty] | PP | 2
| D | D20 | OHEBNÁ HLINÍKOVÁ HADICE TEPELNĚ IZOLOVANÁ |  |  |  | 0 |  |  |  |  | 0 |  | 0 |  | 0 | 1 | D | 1 | ROZPOCET | [6 empty] | 0
78 | M | 7513.071 | pr. 254 tepelně izol.hadice | bm | 15 |  | 0 |  |  | základní |  | 0 | 0 | 0 | 0 | 0 | 8 | M | 2 | ROZPOCET | 0 | 0 | 0 | 0 | 0 | 1 | 0 | 4 | 156
| PP |  | pr. 254 tepelně izol.hadice | [14 empty] | PP | 2
| D | D8 | ČTYŘHRANNÉ POTRUBÍ SKUPINY I. MATERIÁL POZINKOVANÝ PLECH |  |  |  | 0 |  |  |  |  | 0 |  | 0 |  | 0 | 1 | D | 1 | ROZPOCET | [6 empty] | 0
79 | M | 751027 | Tvarovky se stranou do 250 mm | m2 | 5 |  | 0 |  |  | základní |  | 0 | 0 | 0 | 0 | 0 | 8 | M | 2 | ROZPOCET | 0 | 0 | 0 | 0 | 0 | 1 | 0 | 4 | 158
| PP |  | Tvarovky se stranou do 250 mm | [14 empty] | PP | 2
80 | M | 751028 | Tvarovky se stranami přes 250 mm | m2 | 10 |  | 0 |  |  | základní |  | 0 | 0 | 0 | 0 | 0 | 8 | M | 2 | ROZPOCET | 0 | 0 | 0 | 0 | 0 | 1 | 0 | 4 | 160
| PP |  | Tvarovky se stranami přes 250 mm | [14 empty] | PP | 2
| D | D21 | Split systém |  |  |  | 0 |  |  |  |  | 0 |  | 0 |  | 0 | 1 | D | 1 | ROZPOCET | [6 empty] | 0
81 | M | 7513.002 | Venkovní jednotka 2,5kW, příkon 0,46kW, 230V | ks | 1 |  | 0 |  |  | základní |  | 0 | 0 | 0 | 0 | 0 | 8 | M | 2 | ROZPOCET | 0 | 0 | 0 | 0 | 0 | 1 | 0 | 4 | 162
| PP |  | Venkovní jednotka 2,5kW, příkon 0,46kW, 230V | [14 empty] | PP | 2
82 | M | 7513.002a | Vnitřní nástěnná jednotka 2,5kW , bez čerpadla kondenzátu | ks | 1 |  | 0 |  |  | základní |  | 0 | 0 | 0 | 0 | 0 | 8 | M | 2 | ROZPOCET | 0 | 0 | 0 | 0 | 0 | 1 | 0 | 4 | 164
| PP |  | Vnitřní nástěnná jednotka 2,5kW , bez čerpadla kondenzátu | [14 empty] | PP | 2
83 | M | 751029 | Centrální ovladač | kpl | 1 |  | 0 |  |  | základní |  | 0 | 0 | 0 | 0 | 0 | 8 | M | 2 | ROZPOCET | 0 | 0 | 0 | 0 | 0 | 1 | 0 | 4 | 166
| PP |  | Centrální ovladač | [14 empty] | PP | 2
84 | M | 751030 | Chadivové potrubí s izolací, kabeláž | bm | 10 |  | 0 |  |  | základní |  | 0 | 0 | 0 | 0 | 0 | 8 | M | 2 | ROZPOCET | 0 | 0 | 0 | 0 | 0 | 1 | 0 | 4 | 168
| PP |  | Chadivové potrubí s izolací, kabeláž | [14 empty] | PP | 2
85 | M | 751031 | Doplnění chladiva R410A | kg | 0.2 |  | 0 |  |  | základní |  | 0 | 0 | 0 | 0 | 0 | 8 | M | 2 | ROZPOCET | 0 | 0 | 0 | 0 | 0 | 1 | 0 | 4 | 170
| PP |  | Doplnění chladiva R410A | [14 empty] | PP | 2
| D | D21 | Split systém |  |  |  | 0 |  |  |  |  | 0 |  | 0 |  | 0 | 1 | D | 1 | ROZPOCET | [6 empty] | 0
86 | M | 7513.003 | Venkovní jednotka 3,5kW, příkon 0,87kW, 230V | ks | 1 |  | 0 |  |  | základní |  | 0 | 0 | 0 | 0 | 0 | 8 | M | 2 | ROZPOCET | 0 | 0 | 0 | 0 | 0 | 1 | 0 | 4 | 172
| PP |  | Venkovní jednotka 3,5kW, příkon 0,87kW, 230V | [14 empty] | PP | 2
87 | M | 7513.003a | Vnitřní nástěnná jednotka 3,5kW , bez čerpadla kondenzátu | ks | 1 |  | 0 |  |  | základní |  | 0 | 0 | 0 | 0 | 0 | 8 | M | 2 | ROZPOCET | 0 | 0 | 0 | 0 | 0 | 1 | 0 | 4 | 174
| PP |  | Vnitřní nástěnná jednotka 3,5kW , bez čerpadla kondenzátu | [14 empty] | PP | 2
88 | M | 751032 | Centrální ovladač | kpl | 1 |  | 0 |  |  | základní |  | 0 | 0 | 0 | 0 | 0 | 8 | M | 2 | ROZPOCET | 0 | 0 | 0 | 0 | 0 | 1 | 0 | 4 | 176
| PP |  | Centrální ovladač | [14 empty] | PP | 2
89 | M | 751033 | Chadivové potrubí s izolací, kabeláž | bm | 20 |  | 0 |  |  | základní |  | 0 | 0 | 0 | 0 | 0 | 8 | M | 2 | ROZPOCET | 0 | 0 | 0 | 0 | 0 | 1 | 0 | 4 | 178
| PP |  | Chadivové potrubí s izolací, kabeláž | [14 empty] | PP | 2
90 | M | 751034 | Doplnění chladiva R410A | kg | 0.5 |  | 0 |  |  | základní |  | 0 | 0 | 0 | 0 | 0 | 8 | M | 2 | ROZPOCET | 0 | 0 | 0 | 0 | 0 | 1 | 0 | 4 | 180
| PP |  | Doplnění chladiva R410A | [14 empty] | PP | 2
| D | D21 | Split systém |  |  |  | 0 |  |  |  |  | 0 |  | 0 |  | 0 | 1 | D | 1 | ROZPOCET | [6 empty] | 0
91 | M | 7513.004 | Venkovní jednotka 5,5kW, příkon 1,24kW, 230V | ks | 1 |  | 0 |  |  | základní |  | 0 | 0 | 0 | 0 | 0 | 8 | M | 2 | ROZPOCET | 0 | 0 | 0 | 0 | 0 | 1 | 0 | 4 | 182
| PP |  | Venkovní jednotka 5,5kW, příkon 1,24kW, 230V | [14 empty] | PP | 2
92 | M | 7513.004a | Vnitřní nástěnná jednotka 5,5kW bez čerpadla kondenzátu | ks | 1 |  | 0 |  |  | základní |  | 0 | 0 | 0 | 0 | 0 | 8 | M | 2 | ROZPOCET | 0 | 0 | 0 | 0 | 0 | 1 | 0 | 4 | 184
| PP |  | Vnitřní nástěnná jednotka 5,5kW bez čerpadla kondenzátu | [14 empty] | PP | 2
93 | M | 751035 | Centrální ovladač | kpl | 1 |  | 0 |  |  | základní |  | 0 | 0 | 0 | 0 | 0 | 8 | M | 2 | ROZPOCET | 0 | 0 | 0 | 0 | 0 | 1 | 0 | 4 | 186
| PP |  | Centrální ovladač | [14 empty] | PP | 2
94 | M | 751036 | Chadivové potrubí s izolací, kabeláž | bm | 20 |  | 0 |  |  | základní |  | 0 | 0 | 0 | 0 | 0 | 8 | M | 2 | ROZPOCET | 0 | 0 | 0 | 0 | 0 | 1 | 0 | 4 | 188
| PP |  | Chadivové potrubí s izolací, kabeláž | [14 empty] | PP | 2
95 | M | 751037 | Doplnění chladiva R410A | kg | 0.5 |  | 0 |  |  | základní |  | 0 | 0 | 0 | 0 | 0 | 8 | M | 2 | ROZPOCET | 0 | 0 | 0 | 0 | 0 | 1 | 0 | 4 | 190
| PP |  | Doplnění chladiva R410A | [14 empty] | PP | 2
| D | D22 | Centrální MaR pro VRF + splity |  |  |  | 0 |  |  |  |  | 0 |  | 0 |  | 0 | 1 | D | 1 | ROZPOCET | [6 empty] | 0
96 | M | 751038 | Centrální ovladač EW-50E | ks | 1 |  | 0 |  |  | základní |  | 0 | 0 | 0 | 0 | 0 | 8 | M | 2 | ROZPOCET | 0 | 0 | 0 | 0 | 0 | 1 | 0 | 4 | 192
| PP |  | Centrální ovladač EW-50E | [14 empty] | PP | 2
97 | M | 751039 | ME-AC-MBS-50 - modbus (VFR) | ks | 1 |  | 0 |  |  | základní |  | 0 | 0 | 0 | 0 | 0 | 8 | M | 2 | ROZPOCET | 0 | 0 | 0 | 0 | 0 | 1 | 0 | 4 | 194
| PP |  | ME-AC-MBS-50 - modbus (VFR) | [14 empty] | PP | 2
98 | M | 751040 | ME-AC-MBS-1 - modbus (split) | ks | 3 |  | 0 |  |  | základní |  | 0 | 0 | 0 | 0 | 0 | 8 | M | 2 | ROZPOCET | 0 | 0 | 0 | 0 | 0 | 1 | 0 | 4 | 196
| PP |  | ME-AC-MBS-1 - modbus (split) | [14 empty] | PP | 2
99 | M | 751041 | M-Net Adaptér MAC-334 IF-E | ks | 1 |  | 0 |  |  | základní |  | 0 | 0 | 0 | 0 | 0 | 8 | M | 2 | ROZPOCET | 0 | 0 | 0 | 0 | 0 | 1 | 0 | 4 | 198
| PP |  | M-Net Adaptér MAC-334 IF-E | [14 empty] | PP | 2
100 | M | 751042 | M-Net Adaptér PAC-SJ95 MA-E | ks | 2 |  | 0 |  |  | základní |  | 0 | 0 | 0 | 0 | 0 | 8 | M | 2 | ROZPOCET | 0 | 0 | 0 | 0 | 0 | 1 | 0 | 4 | 200
| PP |  | M-Net Adaptér PAC-SJ95 MA-E | [14 empty] | PP | 2
| D | D23 | Zařízení 4 - Technické místnosti, strojovna ÚT, sklady |  |  |  | 0 |  |  |  |  | 0 |  | 0 |  | 0 | 1 | D | 0 | ROZPOCET | [6 empty] | 0
| D | D24 | RADIÁLNÍ VENTILÁTOR KOVOVÝ DO KRUHOVÉHO POTRUBÍ |  |  |  | 0 |  |  |  |  | 0 |  | 0 |  | 0 | 1 | D | 1 | ROZPOCET | [6 empty] | 0
101 | M | 7514.001 | pr,160 IP44 radiál. vent. kovový, 250m3/h, 250pa, 230V | ks | 1 |  | 0 |  |  | základní |  | 0 | 0 | 0 | 0 | 0 | 8 | M | 2 | ROZPOCET | 0 | 0 | 0 | 0 | 0 | 1 | 0 | 4 | 202
| PP |  | pr,160 IP44 radiál. vent. kovový, 250m3/h, 250pa, 230V | [14 empty] | PP | 2
102 | M | 7514.002 | pr.160 IP44 radiál. vent. Kovový, 250m3/h, 250pa, 230V | ks | 1 |  | 0 |  |  | základní |  | 0 | 0 | 0 | 0 | 0 | 8 | M | 2 | ROZPOCET | 0 | 0 | 0 | 0 | 0 | 1 | 0 | 4 | 204
| PP |  | pr.160 IP44 radiál. vent. Kovový, 250m3/h, 250pa, 230V | [14 empty] | PP | 2
| D | D25 | FILTRAČNÍ KAZETA |  |  |  | 0 |  |  |  |  | 0 |  | 0 |  | 0 | 1 | D | 1 | ROZPOCET | [6 empty] | 0
103 | M | 7514.001a | pr.160 filtr.kazeta vč.vložky EU 3 (G4) | ks | 1 |  | 0 |  |  | základní |  | 0 | 0 | 0 | 0 | 0 | 8 | M | 2 | ROZPOCET | 0 | 0 | 0 | 0 | 0 | 1 | 0 | 4 | 206
| PP |  | pr.160 filtr.kazeta vč.vložky EU 3 (G4) | [14 empty] | PP | 2
| D | D26 | ELEKTRICKÝ OHŘÍVAČ |  |  |  | 0 |  |  |  |  | 0 |  | 0 |  | 0 | 1 | D | 1 | ROZPOCET | [6 empty] | 0
104 | M | 7514.001b | pr.160/2,1 el.ohřívač | ks | 1 |  | 0 |  |  | základní |  | 0 | 0 | 0 | 0 | 0 | 8 | M | 2 | ROZPOCET | 0 | 0 | 0 | 0 | 0 | 1 | 0 | 4 | 208
| PP |  | pr.160/2,1 el.ohřívač | [14 empty] | PP | 2
| D | D27 | TLUMIČ HLUKU |  |  |  | 0 |  |  |  |  | 0 |  | 0 |  | 0 | 1 | D | 1 | ROZPOCET | [6 empty] | 0
105 | M | 7514.011 | pr.160/600 ED tlumič hluku | ks | 4 |  | 0 |  |  | základní |  | 0 | 0 | 0 | 0 | 0 | 8 | M | 2 | ROZPOCET | 0 | 0 | 0 | 0 | 0 | 1 | 0 | 4 | 210
| PP |  | pr.160/600 ED tlumič hluku | [14 empty] | PP | 2
| D | D28 | REGULAČNÍ KLAPKA |  |  |  | 0 |  |  |  |  | 0 |  | 0 |  | 0 | 1 | D | 1 | ROZPOCET | [6 empty] | 0
106 | M | 7514.021 | pr. 160 přírubová, servopohon 230V | ks | 2 |  | 0 |  |  | základní |  | 0 | 0 | 0 | 0 | 0 | 8 | M | 2 | ROZPOCET | 0 | 0 | 0 | 0 | 0 | 1 | 0 | 4 | 212
| PP |  | pr. 160 přírubová, servopohon 230V | [14 empty] | PP | 2
| D | D29 | POŽÁRNÍ STĚNOVÝ UZÁVĚR se servopohonem 230V |  |  |  | 0 |  |  |  |  | 0 |  | 0 |  | 0 | 1 | D | 1 | ROZPOCET | [6 empty] | 0
107 | M | 7514.031 | 200x315 - 40 TPM 130/17 | ks | 8 |  | 0 |  |  | základní |  | 0 | 0 | 0 | 0 | 0 | 8 | M | 2 | ROZPOCET | 0 | 0 | 0 | 0 | 0 | 1 | 0 | 4 | 214
| PP |  | 200x315 - 40 TPM 130/17 | [14 empty] | PP | 2
| D | D30 | POŽÁRNÍ KLAPKA KRUHOVÁ se servopohonem 230V |  |  |  | 0 |  |  |  |  | 0 |  | 0 |  | 0 | 1 | D | 1 | ROZPOCET | [6 empty] | 0
108 | M | 7514.032 | 160 - 40 TPM 140/19 | ks | 2 |  | 0 |  |  | základní |  | 0 | 0 | 0 | 0 | 0 | 8 | M | 2 | ROZPOCET | 0 | 0 | 0 | 0 | 0 | 1 | 0 | 4 | 216
| PP |  | 160 - 40 TPM 140/19 | [14 empty] | PP | 2
| D | D31 | VYÚSTKA PRO KRUHOVÉ POTRUBÍ |  |  |  | 0 |  |  |  |  | 0 |  | 0 |  | 0 | 1 | D | 1 | ROZPOCET | [6 empty] | 0
109 | M | 7514.041 | jednořadá 425x85 | ks | 4 |  | 0 |  |  | základní |  | 0 | 0 | 0 | 0 | 0 | 8 | M | 2 | ROZPOCET | 0 | 0 | 0 | 0 | 0 | 1 | 0 | 4 | 218
| PP |  | jednořadá 425x85 | [14 empty] | PP | 2
| D | D8 | ČTYŘHRANNÉ POTRUBÍ SKUPINY I. MATERIÁL POZINKOVANÝ PLECH |  |  |  | 0 |  |  |  |  | 0 |  | 0 |  | 0 | 1 | D | 1 | ROZPOCET | [6 empty] | 0
110 | M | 751043 | Tvarovky se stranami přes 250 mm | m2 | 5 |  | 0 |  |  | základní |  | 0 | 0 | 0 | 0 | 0 | 8 | M | 2 | ROZPOCET | 0 | 0 | 0 | 0 | 0 | 1 | 0 | 4 | 220
| PP |  | Tvarovky se stranami přes 250 mm | [14 empty] | PP | 2
| D | D10 | KRUHOVÉ POTRUBÍ SPIRO |  |  |  | 0 |  |  |  |  | 0 |  | 0 |  | 0 | 1 | D | 1 | ROZPOCET | [6 empty] | 0
111 | M | 751044 | do průměru200 10% tvarovek | bm | 65 |  | 0 |  |  | základní |  | 0 | 0 | 0 | 0 | 0 | 8 | M | 2 | ROZPOCET | 0 | 0 | 0 | 0 | 0 | 1 | 0 | 4 | 222
| PP |  | do průměru200 10% tvarovek | [14 empty] | PP | 2
| D | D17 | ZASLEPENÍ KRUHOVÉ TROUBY SPIRO |  |  |  | 0 |  |  |  |  | 0 |  | 0 |  | 0 | 1 | D | 1 | ROZPOCET | [6 empty] | 0
112 | M | 751045 | do průměru200 | ks | 2 |  | 0 |  |  | základní |  | 0 | 0 | 0 | 0 | 0 | 8 | M | 2 | ROZPOCET | 0 | 0 | 0 | 0 | 0 | 1 | 0 | 4 | 224
| PP |  | do průměru200 | [14 empty] | PP | 2
| D | D32 | Zařízení 5 - CHÚC |  |  |  | 0 |  |  |  |  | 0 |  | 0 |  | 0 | 1 | D | 0 | ROZPOCET | [6 empty] | 0
| D | D33 | ZVUKOVĚ IZOLOVANÝ RADIÁLNÍ POTRUBNÍ VENTILÁTOR |  |  |  | 0 |  |  |  |  | 0 |  | 0 |  | 0 | 1 | D | 1 | ROZPOCET | [6 empty] | 0
113 | M | 7515.001 | pr,315 tichý ventilátor 2300m3/h, 150pa, 230V | ks | 1 |  | 0 |  |  | základní |  | 0 | 0 | 0 | 0 | 0 | 8 | M | 2 | ROZPOCET | 0 | 0 | 0 | 0 | 0 | 1 | 0 | 4 | 226
| PP |  | pr,315 tichý ventilátor 2300m3/h, 150pa, 230V | [14 empty] | PP | 2
| D | D34 | REGULAČNÍ KLAPKA |  |  |  | 0 |  |  |  |  | 0 |  | 0 |  | 0 | 1 | D | 1 | ROZPOCET | [6 empty] | 0
114 | M | 7515.021 | pr.315 přírubová, servopohon 230V | ks | 1 |  | 0 |  |  | základní |  | 0 | 0 | 0 | 0 | 0 | 8 | M | 2 | ROZPOCET | 0 | 0 | 0 | 0 | 0 | 1 | 0 | 4 | 228
| PP |  | pr.315 přírubová, servopohon 230V | [14 empty] | PP | 2
| D | D35 | KRYCÍ MŘÍŽKA |  |  |  | 0 |  |  |  |  | 0 |  | 0 |  | 0 | 1 | D | 1 | ROZPOCET | [6 empty] | 0
115 | M | 7515.041 | 630x315 | ks | 1 |  | 0 |  |  | základní |  | 0 | 0 | 0 | 0 | 0 | 8 | M | 2 | ROZPOCET | 0 | 0 | 0 | 0 | 0 | 1 | 0 | 4 | 230
| PP |  | 630x315 | [14 empty] | PP | 2
| D | D36 | PROTIDEŠŤOVÁ ŽALUZIE HLINÍKOVÁ |  |  |  | 0 |  |  |  |  | 0 |  | 0 |  | 0 | 1 | D | 1 | ROZPOCET | [6 empty] | 0
116 | M | 7515.061 | 400x400 | ks | 1 |  | 0 |  |  | základní |  | 0 | 0 | 0 | 0 | 0 | 8 | M | 2 | ROZPOCET | 0 | 0 | 0 | 0 | 0 | 1 | 0 | 4 | 232
| PP |  | 400x400 | [14 empty] | PP | 2
| D | D8 | ČTYŘHRANNÉ POTRUBÍ SKUPINY I. MATERIÁL POZINKOVANÝ PLECH |  |  |  | 0 |  |  |  |  | 0 |  | 0 |  | 0 | 1 | D | 1 | ROZPOCET | [6 empty] | 0
117 | M | 751046 | Trouby rovné se stranami nad 250 mm | m2 | 5 |  | 0 |  |  | základní |  | 0 | 0 | 0 | 0 | 0 | 8 | M | 2 | ROZPOCET | 0 | 0 | 0 | 0 | 0 | 1 | 0 | 4 | 234
| PP |  | Trouby rovné se stranami nad 250 mm | [14 empty] | PP | 2
118 | M | 751047 | Tvarovky se stranami přes 250 mm | m2 | 5 |  | 0 |  |  | základní |  | 0 | 0 | 0 | 0 | 0 | 8 | M | 2 | ROZPOCET | 0 | 0 | 0 | 0 | 0 | 1 | 0 | 4 | 236
| PP |  | Tvarovky se stranami přes 250 mm | [14 empty] | PP | 2
| D | D10 | KRUHOVÉ POTRUBÍ SPIRO |  |  |  | 0 |  |  |  |  | 0 |  | 0 |  | 0 | 1 | D | 1 | ROZPOCET | [6 empty] | 0
119 | M | 751048 | do průměru400 rovné | bm | 5 |  | 0 |  |  | základní |  | 0 | 0 | 0 | 0 | 0 | 8 | M | 2 | ROZPOCET | 0 | 0 | 0 | 0 | 0 | 1 | 0 | 4 | 238
| PP |  | do průměru400 rovné | [14 empty] | PP | 2
| D | D37 | Zařízení 6 - Místnost EPS |  |  |  | 0 |  |  |  |  | 0 |  | 0 |  | 0 | 1 | D | 0 | ROZPOCET | [6 empty] | 0
| D | D24 | RADIÁLNÍ VENTILÁTOR KOVOVÝ DO KRUHOVÉHO POTRUBÍ |  |  |  | 0 |  |  |  |  | 0 |  | 0 |  | 0 | 1 | D | 1 | ROZPOCET | [6 empty] | 0
120 | M | 7516.001 | pr.125 IP44 radiál. vent. kovový 200m3/h, 150pa, 230V | ks | 1 |  | 0 |  |  | základní |  | 0 | 0 | 0 | 0 | 0 | 8 | M | 2 | ROZPOCET | 0 | 0 | 0 | 0 | 0 | 1 | 0 | 4 | 240
| PP |  | pr.125 IP44 radiál. vent. kovový 200m3/h, 150pa, 230V | [14 empty] | PP | 2
| D | D27 | TLUMIČ HLUKU |  |  |  | 0 |  |  |  |  | 0 |  | 0 |  | 0 | 1 | D | 1 | ROZPOCET | [6 empty] | 0
121 | M | 7516.011 | pr.125/600 ED tlumič hluku | ks | 3 |  | 0 |  |  | základní |  | 0 | 0 | 0 | 0 | 0 | 8 | M | 2 | ROZPOCET | 0 | 0 | 0 | 0 | 0 | 1 | 0 | 4 | 242
| PP |  | pr.125/600 ED tlumič hluku | [14 empty] | PP | 2
| D | D28 | REGULAČNÍ KLAPKA |  |  |  | 0 |  |  |  |  | 0 |  | 0 |  | 0 | 1 | D | 1 | ROZPOCET | [6 empty] | 0
122 | M | 7516.021 | pr. 125 přírubová , servopohon 230V | ks | 2 |  | 0 |  |  | základní |  | 0 | 0 | 0 | 0 | 0 | 8 | M | 2 | ROZPOCET | 0 | 0 | 0 | 0 | 0 | 1 | 0 | 4 | 244
| PP |  | pr. 125 přírubová , servopohon 230V | [14 empty] | PP | 2
| D | D38 | OCHRANNÁ MŘÍŽKA |  |  |  | 0 |  |  |  |  | 0 |  | 0 |  | 0 | 1 | D | 1 | ROZPOCET | [6 empty] | 0
123 | M | 7516.041 | pr.200 | ks | 2 |  | 0 |  |  | základní |  | 0 | 0 | 0 | 0 | 0 | 8 | M | 2 | ROZPOCET | 0 | 0 | 0 | 0 | 0 | 1 | 0 | 4 | 246
| PP |  | pr.200 | [14 empty] | PP | 2
| D | D39 | ŽALUZIE PEVNÁ |  |  |  | 0 |  |  |  |  | 0 |  | 0 |  | 0 | 1 | D | 1 | ROZPOCET | [6 empty] | 0
124 | M | 7516.061 | pr.125 | ks | 2 |  | 0 |  |  | základní |  | 0 | 0 | 0 | 0 | 0 | 8 | M | 2 | ROZPOCET | 0 | 0 | 0 | 0 | 0 | 1 | 0 | 4 | 248
| PP |  | pr.125 | [14 empty] | PP | 2
| D | D10 | KRUHOVÉ POTRUBÍ SPIRO |  |  |  | 0 |  |  |  |  | 0 |  | 0 |  | 0 | 1 | D | 1 | ROZPOCET | [6 empty] | 0
125 | M | 751049 | do průměru140 10% tvarovek | bm | 30 |  | 0 |  |  | základní |  | 0 | 0 | 0 | 0 | 0 | 8 | M | 2 | ROZPOCET | 0 | 0 | 0 | 0 | 0 | 1 | 0 | 4 | 250
| PP |  | do průměru140 10% tvarovek | [14 empty] | PP | 2
126 | M | 751050 | do průměru200 100% tvarovek | bm | 2 |  | 0 |  |  | základní |  | 0 | 0 | 0 | 0 | 0 | 8 | M | 2 | ROZPOCET | 0 | 0 | 0 | 0 | 0 | 1 | 0 | 4 | 252
| PP |  | do průměru200 100% tvarovek | [14 empty] | PP | 2
| D | D40 | Izolace |  |  |  | 0 |  |  |  |  | 0 |  | 0 |  | 0 | 1 | D | 0 | ROZPOCET | [6 empty] | 0
127 | M | 751051 | Tepelné izolace potrubí dle označení na výkresu: Izolace potrubí deskou z min. plsti, konstrukce z pozinkovaného plechu, tl. 60mm | m2 | 65 |  | 0 |  |  | základní |  | 0 | 0 | 0 | 0 | 0 | 8 | M | 1 | ROZPOCET | 0 | 0 | 0 | 0 | 0 | 1 | 0 | 4 | 254
| PP |  | Tepelné izolace potrubí dle označení na výkresu: Izolace potrubí deskou z min. plsti, konstrukce z pozinkovaného plechu, tl. 60mm | [14 empty] | PP | 1
128 | M | 751052 | Tepelné izolace potrubí dle označení na výkresu: Izolace potrubí deskou z minerální plsti 1x polep AL folií na trny, tl. 40mm | m2 | 20 |  | 0 |  |  | základní |  | 0 | 0 | 0 | 0 | 0 | 8 | M | 1 | ROZPOCET | 0 | 0 | 0 | 0 | 0 | 1 | 0 | 4 | 256
| PP |  | Tepelné izolace potrubí dle označení na výkresu: Izolace potrubí deskou z minerální plsti 1x polep AL folií na trny, tl. 40mm | [14 empty] | PP | 1
129 | M | 751053 | Protipož. Izolace potrubí dle označení na výkresu: Izolace deskou z min. plsti 1x polep AL folií, dle označení na výkrese | m2 | 180 |  | 0 |  |  | základní |  | 0 | 0 | 0 | 0 | 0 | 8 | M | 1 | ROZPOCET | 0 | 0 | 0 | 0 | 0 | 1 | 0 | 4 | 258
| PP |  | Protipož. Izolace potrubí dle označení na výkresu: Izolace deskou z min. plsti 1x polep AL folií, dle označení na výkrese | [14 empty] | PP | 1
| D | D41 | Montáž a demontáž |  |  |  | 0 |  |  |  |  | 0 |  | 0 |  | 0 | 1 | D | 0 | ROZPOCET | [6 empty] | 0
130 | K | 7519.098 | Demontáž a ekologická likvidace stávajícího zařízení | kpl | 1 |  | 0 |  |  | základní |  | 0 | 0 | 0 | 0 | 0 | 4 | K | 1 | ROZPOCET | 0 | 0 | 0 | 0 | 0 | 1 | 0 | 4 | 260
| PP |  | Demontáž a ekologická likvidace stávajícího zařízení | [14 empty] | PP | 1
131 | K | 7519.099 | Montáž zařízení | kpl | 1 |  | 0 |  |  | základní |  | 0 | 0 | 0 | 0 | 0 | 4 | K | 1 | ROZPOCET | 0 | 0 | 0 | 0 | 0 | 1 | 0 | 4 | 262
| PP |  | Montáž zařízení | [14 empty] | PP | 1

## VRN - Vedlejší rozpočtové...
{25c60119-c7fe-4c1a-8984-c5a973004e11}
2
| KRYCÍ LIST SOUPISU PRACÍ | [7 empty] | v --- níže se nacházejí doplnkové a pomocné údaje k sestavám --- v | [8 empty] | False
Stavba:
Zdravotnické centrum KOSMOS
Objekt:
VRN - Vedlejší rozpočtové náklady
| KSO: |  |  |  |  | CC-CZ:
| Místo: |  | Novodvorská 1083/155 |  |  | Datum: | 15. 7. 2021
| Zadavatel: |  |  |  |  | IČ:
|  | MČ Praha 4, Antala Staška 2059/80b |  |  |  | DIČ:
| Uchazeč: |  |  |  |  | IČ: | Vyplň údaj
|  | Vyplň údaj |  |  |  | DIČ: | Vyplň údaj
| Projektant: |  |  |  |  | IČ:
|  | Antre s.r.o. |  |  |  | DIČ:
| Zpracovatel: |  |  |  |  | IČ:
DIČ:
Poznámka:
| Cena bez DPH | [5 empty] | 0
|  |  | Základ daně |  |  | Sazba daně | Výše daně
| DPH | základní | 0 |  |  | 21% | 0
|  | snížená | 0 |  |  | 15% | 0
|  | zákl. přenesená | 0 |  |  | 21% | 0
|  | sníž. přenesená | 0 |  |  | 15% | 0
|  | nulová | 0 |  |  | 0% | 0
| Cena s DPH |  |  | v | CZK |  | 0
REKAPITULACE ČLENĚNÍ SOUPISU PRACÍ
Stavba:
Zdravotnické centrum KOSMOS
Objekt:
VRN - Vedlejší rozpočtové náklady
Místo: |  |  | Novodvorská 1083/155 |  |  | Datum: | 15. 7. 2021
Zadavatel: |  |  | MČ Praha 4, Antala Staška 2059/80b |  |  | Projektant: | Antre s.r.o.
Uchazeč: |  |  | Vyplň údaj |  |  | Zpracovatel:
Kód dílu - Popis | [6 empty] | Cena celkem [CZK]
Náklady stavby celkem | [6 empty] | 0 | [11 empty] | -1
| VRN - Vedlejší rozpočtové náklady | [5 empty] | 0
| VRN1 - Průzkumné, geodetické a projektové práce | [5 empty] | 0
| VRN3 - Zařízení staveniště | [5 empty] | 0
| VRN4 - Inženýrská činnost | [5 empty] | 0
| VRN6 - Územní vlivy | [5 empty] | 0
| VRN7 - Provozní vlivy | [5 empty] | 0
SOUPIS PRACÍ
Stavba:
Zdravotnické centrum KOSMOS
Objekt:
VRN - Vedlejší rozpočtové náklady
Místo: |  |  | Novodvorská 1083/155 |  |  | Datum: | 15. 7. 2021
Zadavatel: |  |  | MČ Praha 4, Antala Staška 2059/80b |  |  | Projektant: | Antre s.r.o.
Uchazeč: |  |  | Vyplň údaj |  |  | Zpracovatel:
PČ | Typ | Kód | Popis | MJ | Množství | J.cena [CZK] | Cena celkem [CZK] | Cenová soustava |  | DPH | J. Nh [h] | Nh celkem [h] | J. hmotnost [t] | Hmotnost celkem [t] | J. suť [t] | Suť Celkem [t]
Náklady soupisu celkem | [6 empty] | 0 |  |  |  |  | 0 |  | 0 |  | 0 |  | D | -1 | [7 empty] | 0
| D | VRN | Vedlejší rozpočtové náklady |  |  |  | 0 |  |  |  |  | 0 |  | 0 |  | 0 | 5 | D | 0 | ROZPOCET | [6 empty] | 0
| D | VRN1 | Průzkumné, geodetické a projektové práce |  |  |  | 0 |  |  |  |  | 0 |  | 0 |  | 0 | 5 | D | 1 | ROZPOCET | [6 empty] | 0
1 | K | 013254000 | Dokumentace skutečného provedení stavby | kpl | 1 |  | 0 | CS ÚRS 2021 02 |  | základní |  | 0 | 0 | 0 | 0 | 0 | 4 | K | 2 | ROZPOCET | 0 | 0 | 0 | 0 | 0 | 1 | 0 | 4 | 2
| PP |  | Dokumentace skutečného provedení stavby | [14 empty] | PP | 2
| Online PSC |  | https://podminky.urs.cz/item/CS_URS_2021_02/013254000 | [14 empty] | Online PSC | 2
| P |  | Poznámka k položce: Poznámka k položce: Veškeré změny provedení stavby proti původnímu projektu musí být zpracovány do dokumentace v souladu se stavebním zákonem. Jedná se o všechny části dokumentace ( architektonická část, statická část a profesní ). Vyhotovení 2x tištěné, 1x digitální. | [14 empty] | P | 2
2 | K | 013294000 | Ostatní dokumentace - výrobní a dílenská | kpl | 1 |  | 0 | CS ÚRS 2021 02 |  | základní |  | 0 | 0 | 0 | 0 | 0 | 4 | K | 2 | ROZPOCET | 0 | 0 | 0 | 0 | 0 | 1 | 0 | 4 | 4
| PP |  | Ostatní dokumentace - výrobní a dílenská | [14 empty] | PP | 2
| Online PSC |  | https://podminky.urs.cz/item/CS_URS_2021_02/013294000 | [14 empty] | Online PSC | 2
| D | VRN3 | Zařízení staveniště |  |  |  | 0 |  |  |  |  | 0 |  | 0 |  | 0 | 5 | D | 1 | ROZPOCET | [6 empty] | 0
3 | K | 030001000 | Zařízení staveniště | kpl | 1 |  | 0 | CS ÚRS 2021 02 |  | základní |  | 0 | 0 | 0 | 0 | 0 | 4 | K | 2 | ROZPOCET | 0 | 0 | 0 | 0 | 0 | 1 | 0 | 4 | 6
| PP |  | Zařízení staveniště | [14 empty] | PP | 2
| Online PSC |  | https://podminky.urs.cz/item/CS_URS_2021_02/030001000 | [14 empty] | Online PSC | 2
| P |  | Poznámka k položce: Poznámka k položce: Náklady na zařízení staveniště: jedná se o zřízení, provoz a likvidaci ZS - buňky ( kancelářské, šatny, sklady, hygienické ); připojení na inženýrské sítě vč.nákladů dle spotřeby; připojení WIFI vč.měsíčních nákladů, provoz a údržna ZS) | [14 empty] | P | 2
4 | K | 031203000 | Terénní úpravy pro zařízení staveniště | kpl | 1 |  | 0 | CS ÚRS 2021 02 |  | základní |  | 0 | 0 | 0 | 0 | 0 | 4 | K | 2 | ROZPOCET | 0 | 0 | 0 | 0 | 0 | 1 | 0 | 4 | 8
| PP |  | Terénní úpravy pro zařízení staveniště | [14 empty] | PP | 2
| Online PSC |  | https://podminky.urs.cz/item/CS_URS_2021_02/031203000 | [14 empty] | Online PSC | 2
5 | K | 034103000 | Oplocení staveniště | kpl | 1 |  | 0 | CS ÚRS 2021 02 |  | základní |  | 0 | 0 | 0 | 0 | 0 | 4 | K | 2 | ROZPOCET | 0 | 0 | 0 | 0 | 0 | 1 | 0 | 4 | 10
| PP |  | Oplocení staveniště | [14 empty] | PP | 2
| Online PSC |  | https://podminky.urs.cz/item/CS_URS_2021_02/034103000 | [14 empty] | Online PSC | 2
6 | K | 034503000 | Informační tabule na staveništi | kus | 1 |  | 0 | CS ÚRS 2021 02 |  | základní |  | 0 | 0 | 0 | 0 | 0 | 4 | K | 2 | ROZPOCET | 0 | 0 | 0 | 0 | 0 | 1 | 0 | 4 | 12
| PP |  | Informační tabule na staveništi | [14 empty] | PP | 2
| Online PSC |  | https://podminky.urs.cz/item/CS_URS_2021_02/034503000 | [14 empty] | Online PSC | 2
7 | K | 039203000 | Úprava terénu po zrušení zařízení staveniště | kpl | 1 |  | 0 | CS ÚRS 2021 02 |  | základní |  | 0 | 0 | 0 | 0 | 0 | 4 | K | 2 | ROZPOCET | 0 | 0 | 0 | 0 | 0 | 1 | 0 | 4 | 14
| PP |  | Úprava terénu po zrušení zařízení staveniště | [14 empty] | PP | 2
| Online PSC |  | https://podminky.urs.cz/item/CS_URS_2021_02/039203000 | [14 empty] | Online PSC | 2
| D | VRN4 | Inženýrská činnost |  |  |  | 0 |  |  |  |  | 0 |  | 0 |  | 0 | 5 | D | 1 | ROZPOCET | [6 empty] | 0
8 | K | 044002000 | Revize | kpl | 1 |  | 0 | CS ÚRS 2021 02 |  | základní |  | 0 | 0 | 0 | 0 | 0 | 4 | K | 2 | ROZPOCET | 0 | 0 | 0 | 0 | 0 | 1 | 0 | 4 | 16
| PP |  | Revize | [14 empty] | PP | 2
| Online PSC |  | https://podminky.urs.cz/item/CS_URS_2021_02/044002000 | [14 empty] | Online PSC | 2
9 | K | 045203000 | Kompletační činnost | kpl | 1 |  | 0 | CS ÚRS 2021 02 |  | základní |  | 0 | 0 | 0 | 0 | 0 | 4 | K | 2 | ROZPOCET | 0 | 0 | 0 | 0 | 0 | 1 | 0 | 4 | 18
| PP |  | Kompletační činnost | [14 empty] | PP | 2
| Online PSC |  | https://podminky.urs.cz/item/CS_URS_2021_02/045203000 | [14 empty] | Online PSC | 2
| P |  | Poznámka k položce: Poznámka k položce: Náplň: technická pomoc; zajišťování výkresů, rozpočtů, posudků, protokolů vč.zakreslování změn a technologických postupů; odevzdávání a přebírání konstrukcí a celků; kontrola plnění náležitostí smlouvy o dílo, cenové kontroly, kontroly termínů harmonogramu; vedení stavebního deníku; součinnost s technickým dozorem stavby a s koordinátorem BOZP; předání díla do užívání | [14 empty] | P | 2
10 | K | 045303000 | Koordinační činnost | kpl | 1 |  | 0 | CS ÚRS 2021 02 |  | základní |  | 0 | 0 | 0 | 0 | 0 | 4 | K | 2 | ROZPOCET | 0 | 0 | 0 | 0 | 0 | 1 | 0 | 4 | 20
| PP |  | Koordinační činnost | [14 empty] | PP | 2
| Online PSC |  | https://podminky.urs.cz/item/CS_URS_2021_02/045303000 | [14 empty] | Online PSC | 2
| P |  | Poznámka k položce: Poznámka k položce: Náplň: koordinace prací a dodávek mezi subdodavateli; předávání a přebírání ZS jednotlivým subdodavatelům; zaškolení obsluhy; předávání informací o změnách dotyčným účastníkům | [14 empty] | P | 2
| D | VRN6 | Územní vlivy |  |  |  | 0 |  |  |  |  | 0 |  | 0 |  | 0 | 5 | D | 1 | ROZPOCET | [6 empty] | 0
11 | K | 060001000 | Územní vlivy | kpl | 1 |  | 0 | CS ÚRS 2021 02 |  | základní |  | 0 | 0 | 0 | 0 | 0 | 4 | K | 2 | ROZPOCET | 0 | 0 | 0 | 0 | 0 | 1 | 0 | 4 | 22
| PP |  | Územní vlivy | [14 empty] | PP | 2
| Online PSC |  | https://podminky.urs.cz/item/CS_URS_2021_02/060001000 | [14 empty] | Online PSC | 2
12 | K | 062002001R | Ztížené výrobní a dopravní podmínky | kpl | 1 |  | 0 |  |  | základní |  | 0 | 0 | 0 | 0 | 0 | 4 | K | 2 | ROZPOCET | 0 | 0 | 0 | 0 | 0 | 1 | 0 | 4 | 24
| PP |  | Ztížené výrobní a dopravní podmínky | [14 empty] | PP | 2
| P |  | Poznámka k položce: Poznámka k položce: Náplň: čištění znečištěných komunikací stavbou; parkování a skladování materiálu ...; omezení pracovní doby dle podmínek uvedených ve vyjádřeních DOSS a PD (Průvodní zpráva a Souhrná technická zpráva) | [14 empty] | P | 2
| D | VRN7 | Provozní vlivy |  |  |  | 0 |  |  |  |  | 0 |  | 0 |  | 0 | 5 | D | 1 | ROZPOCET | [6 empty] | 0
13 | K | 070001000 | Provozní vlivy | kpl | 1 |  | 0 | CS ÚRS 2021 02 |  | základní |  | 0 | 0 | 0 | 0 | 0 | 4 | K | 2 | ROZPOCET | 0 | 0 | 0 | 0 | 0 | 1 | 0 | 4 | 26
| PP |  | Provozní vlivy | [14 empty] | PP | 2
| Online PSC |  | https://podminky.urs.cz/item/CS_URS_2021_02/070001000 | [14 empty] | Online PSC | 2
| P |  | Poznámka k položce: Poznámka k položce: Náplň: oddělení interiéru provozovaného Kulturního centra od stavby - práce za provozu; ztížené provádění stavebních a montážních prací způsobené provozem Kulturního centra v průběhu prací; výjezd vozidel za zařízení staveniště | [14 empty] | P | 2

## Pokyny pro vyplnění
Struktura údajů, formát souboru a metodika pro zpracování
Struktura
Soubor je složen ze záložky Rekapitulace stavby a záložek s názvem soupisu prací pro jednotlivé objekty ve formátu XLSX. Každá ze záložek přitom obsahuje
ještě samostatné sestavy vymezené orámovaním a nadpisem sestavy.
Rekapitulace stavby obsahuje sestavu Rekapitulace stavby a Rekapitulace objektů stavby a soupisů prací.
V sestavě Rekapitulace stavby jsou uvedeny informace identifikující předmět veřejné zakázky na stavební práce, KSO, CC-CZ, CZ-CPV, CZ-CPA a rekapitulaci
celkové nabídkové ceny uchazeče.
Termínem "uchazeč" (resp. zhotovitel) se myslí "účastník zadávacího řízení" ve smyslu zákona o zadávání veřejných zakázek.
V sestavě Rekapitulace objektů stavby a soupisů prací je uvedena rekapitulace stavebních objektů, inženýrských objektů, provozních souborů,
vedlejších a ostatních nákladů a ostatních nákladů s rekapitulací nabídkové ceny za jednotlivé soupisy prací. Na základě údaje Typ je možné
identifikovat, zda se jedná o objekt nebo soupis prací pro daný objekt:
|  | STA | Stavební objekt pozemní
|  | ING | Stavební objekt inženýrský
|  | PRO | Provozní soubor
|  | VON | Vedlejší a ostatní náklady
|  | OST | Ostatní
|  | Soupis | Soupis prací pro daný typ objektu
Soupis prací pro jednotlivé objekty obsahuje sestavy Krycí list soupisu prací, Rekapitulace členění soupisu prací, Soupis prací. Za soupis prací může být považován
i objekt stavby v případě, že neobsahuje podřízenou zakázku.
Krycí list soupisu obsahuje rekapitulaci informací o předmětu veřejné zakázky ze sestavy Rekapitulace stavby, informaci o zařazení objektu do KSO,
CC-CZ, CZ-CPV, CZ-CPA a rekapitulaci celkové nabídkové ceny uchazeče za aktuální soupis prací.
Rekapitulace členění soupisu prací obsahuje rekapitulaci soupisu prací ve všech úrovních členění soupisu tak, jak byla tato členění použita (např.
stavební díly, funkční díly, případně jiné členění) s rekapitulací nabídkové ceny.
Soupis prací obsahuje položky veškerých stavebních nebo montážních prací, dodávek materiálů a služeb nezbytných pro zhotovení stavebního objektu,
inženýrského objektu, provozního souboru, vedlejších a ostatních nákladů.
Pro položky soupisu prací se zobrazují následující informace:
|  | PČ |  | Pořadové číslo položky v aktuálním soupisu
|  | TYP |  | Typ položky: K - konstrukce, M - materiál, PP - plný popis, PSC - poznámka k souboru cen, P - poznámka k položce, VV - výkaz výměr
|  | Kód |  | Kód položky
|  | Popis |  | Zkrácený popis položky
|  | MJ |  | Měrná jednotka položky
|  | Množství |  | Množství v měrné jednotce
|  | J.cena |  | Jednotková cena položky. Zadaní může obsahovat namísto J.ceny sloupce J.materiál a J.montáž, jejichž součet definuje
J.cenu položky.
|  | Cena celkem |  | Celková cena položky daná jako součin množství a j.ceny
|  | Cenová soustava |  | Příslušnost položky do cenové soustavy
Ke každé položce soupisu prací se na samostatných řádcích může zobrazovat:
Plný popis položky
Poznámka k souboru cen a poznámka zadavatele
Výkaz výměr
Pokud je k řádku výkazu výměr evidovaný údaj ve sloupci Kód, jedná se o definovaný odkaz, na který se může odvolávat výkaz výměr z jiné položky.
Metodika pro zpracování
Jednotlivé sestavy jsou v souboru provázány. Editovatelné pole jsou zvýrazněny žlutým podbarvením, ostatní pole neslouží k editaci a nesmí být jakkoliv
modifikovány.
Uchazeč je pro podání nabídky povinen vyplnit žlutě podbarvená pole:
Pole Uchazeč v sestavě Rekapitulace stavby - zde uchazeč vyplní svůj název (název subjektu)
Pole IČ a DIČ v sestavě Rekapitulace stavby - zde uchazeč vyplní svoje IČ a DIČ
Datum v sestavě Rekapitulace stavby - zde uchazeč vyplní datum vytvoření nabídky
J.cena = jednotková cena v sestavě Soupis prací o maximálním počtu desetinných míst uvedených v poli
- pokud sestavy soupisů prací obsahují pole J.cena, měla by být všechna tato pole vyplněna nenulovými
Poznámka - nepovinný údaj pro položku soupisu
V případě, že sestavy soupisů prací neobsahují pole J.cena, potom ve všech soupisech prací obsahují pole:
- J.materiál - jednotková cena materiálu
- J.montáž - jednotková cena montáže
Uchazeč v tomto případě by měl vyplnit všechna pole J.materiál a pole J.montáž nenulovými kladnými číslicemi. V případech, kdy položka
neobsahuje žádný materiál je přípustné, aby pole J.materiál bylo vyplněno nulou. V případech, kdy položka neobsahuje žádnou montáž je přípustné,
aby pole J.montáž bylo vyplněno nulou. Obě pole - J.materiál, J.Montáž u jedné položky by však neměly být vyplněny nulou.
Rekapitulace stavby
Název |  |  | Povinný |  | Popis | Typ | Max. počet
atributu |  |  | (A/N) |  |  |  | znaků
Kód |  |  | A |  | Kód stavby | String | 20
Stavba |  |  | A |  | Název stavby | String | 120
Místo |  |  | N |  | Místo stavby | String | 50
Datum |  |  | A |  | Datum vykonaného exportu | Date
KSO |  |  | N |  | Klasifikace stavebního objektu | String | 15
CC-CZ |  |  | N |  | Klasifikace stavbeních děl | String | 15
CZ-CPV |  |  | N |  | Společný slovník pro veřejné zakázky | String | 20
CZ-CPA |  |  | N |  | Klasifikace produkce podle činností | String | 20
Zadavatel |  |  | N |  | Zadavatel zadaní | String | 50
IČ |  |  | N |  | IČ zadavatele zadaní | String | 20
DIČ |  |  | N |  | DIČ zadavatele zadaní | String | 20
Uchazeč |  |  | N |  | Uchazeč veřejné zakázky | String | 50
Projektant |  |  | N |  | Projektant | String | 50
Poznámka |  |  | N |  | Poznámka k zadání | String | 255
Sazba DPH |  |  | A |  | Rekapitulace sazeb DPH u položek soupisů | eGSazbaDph
Základna DPH |  |  | A |  | Základna DPH určena součtem celkové ceny z položek soupisů | Double
Hodnota DPH |  |  | A |  | Hodnota DPH | Double
Cena bez DPH |  |  | A |  | Celková cena bez DPH za celou stavbu. Sčítává se ze všech listů. | Double
Cena s DPH |  |  | A |  | Celková cena s DPH za celou stavbu | Double
Rekapitulace objektů stavby a soupisů prací
Název |  |  | Povinný |  | Popis | Typ | Max. počet
atributu |  |  | (A/N) |  |  |  | znaků
Kód |  |  | A |  | Přebírá se z Rekapitulace stavby | String | 20
Stavba |  |  | A |  | Přebírá se z Rekapitulace stavby | String | 120
Místo |  |  | N |  | Přebírá se z Rekapitulace stavby | String | 50
Datum |  |  | A |  | Přebírá se z Rekapitulace stavby | Date
Zadavatel |  |  | N |  | Přebírá se z Rekapitulace stavby | String | 50
Projektant |  |  | N |  | Přebírá se z Rekapitulace stavby | String | 50
Uchazeč |  |  | N |  | Přebírá se z Rekapitulace stavby | String | 50
Kód |  |  | A |  | Kód objektu | String | 20
Objektu, Soupis prací |  |  | A |  | Název objektu | String | 120
Cena bez DPH |  |  | A |  | Cena bez DPH za daný objekt | Double
Cena s DPH |  |  | A |  | Cena spolu s DPH za daný objekt | Double
Typ |  |  | A |  | Typ zakázky | eGTypZakazky
Krycí list soupisu
Název |  |  | Povinný |  | Popis | Typ | Max. počet
atributu |  |  | (A/N) |  |  |  | znaků
Stavba |  |  | A |  | Přebírá se z Rekapitulace stavby | String | 120
Objekt |  |  | A |  | Kód a název objektu | String | 20 + 120
Soupis |  |  | A |  | Kód a název soupisu | String | 20 + 120
KSO |  |  | N |  | Klasifikace stavebního objektu | String | 15
CC-CZ |  |  | N |  | Klasifikace stavbeních děl | String | 15
CZ-CPV |  |  | N |  | Společný slovník pro veřejné zakázky | String | 20
CZ-CPA |  |  | N |  | Klasifikace produkce podle činností | String | 20
Místo |  |  | N |  | Přebírá se z Rekapitulace stavby | String | 50
Zadavatel |  |  | N |  | Přebírá se z Rekapitulace stavby | String | 50
Uchazeč |  |  | N |  | Přebírá se z Rekapitulace stavby | String | 50
Projektant |  |  | N |  | Přebírá se z Rekapitulace stavby | String | 50
Poznámka |  |  | N |  | Poznámka k soupisu prací | String | 255
Sazba DPH |  |  | A |  | Rekapitulace sazeb DPH na položkách aktuálního soupisu | eGSazbaDph
Základna DPH |  |  | A |  | Základna DPH určena součtem celkové ceny z položek aktuálního soupisu | Double
Hodnota DPH |  |  | A |  | Hodnota DPH | Double
Cena bez DPH |  |  | A |  | Cena bez DPH za daný soupis | Double
Cena s DPH |  |  | A |  | Cena s DPH za daný soupis | Double
Rekapitulace členění soupisu prací
Název |  |  | Povinný |  | Popis | Typ | Max. počet
atributu |  |  | (A/N) |  |  |  | znaků
Stavba |  |  | A |  | Přebírá se z Rekapitulace stavby | String | 120
Objekt |  |  | A |  | Kód a název objektu, přebírá se z Krycího listu soupisu | String | 20 + 120
Soupis |  |  | A |  | Kód a název objektu, přebírá se z Krycího listu soupisu | String | 20 + 120
Místo |  |  | N |  | Přebírá se z Rekapitulace stavby | String | 50
Datum |  |  | A |  | Přebírá se z Rekapitulace stavby | Date
Zadavatel |  |  | N |  | Přebírá se z Rekapitulace stavby | String | 50
Projektant |  |  | N |  | Přebírá se z Rekapitulace stavby | String | 50
Uchazeč |  |  | N |  | Přebírá se z Rekapitulace stavby | String | 50
Kód dílu - Popis |  |  | A |  | Kód a název dílu ze soupisu | String | 20 + 100
Cena celkem |  |  | A |  | Cena celkem za díl ze soupisu | Double
Soupis prací
Název |  |  | Povinný |  | Popis | Typ | Max. počet
atributu |  |  | (A/N) |  |  |  | znaků
Stavba |  |  | A |  | Přebírá se z Rekapitulace stavby | String | 120
Objekt |  |  | A |  | Kód a název objektu | String | 20 + 120
Soupis |  |  | A |  | Přebírá se z Krycího listu soupisu | String | 20 + 120
Místo |  |  | N |  | Přebírá se z Krycího listu soupisu | String | 50
Datum |  |  | A |  | Přebírá se z Krycího listu soupisu | Date
Zadavatel |  |  | N |  | Přebírá se z Krycího listu soupisu | String | 50
Projektant |  |  | N |  | Přebírá se z Krycího listu soupisu | String | 50
Uchazeč |  |  | N |  | Přebírá se z Krycího listu soupisu | String | 50
PČ |  |  | A |  | Pořadové číslo položky soupisu | Long
Typ |  |  | A |  | Typ položky soupisu | eGTypPolozky | 1
Kód |  |  | A |  | Kód položky ze soupisu | String | 20
Popis |  |  | A |  | Popis položky ze soupisu | String | 255
MJ |  |  | A |  | Měrná jednotka položky | String | 10
Množství |  |  | A |  | Množství položky soupisu | Double
J.Cena |  |  | A |  | Jednotková cena položky | Double
Cena celkem |  |  | A |  | Cena celkem vyčíslena jako J.Cena * Množství | Double
Cenová soustava |  |  | N |  | Zařazení položky do cenové soustavy | String | 50
p |  |  | N |  | Poznámka položky ze soupisu | Memo
psc |  |  | N |  | Poznámka k souboru cen ze soupisu | Memo
pp |  |  | N |  | Plný popis položky ze soupisu | Memo
vv |  |  | N |  | Výkaz výměr (figura, výraz, výměra) ze soupisu | Text,Text,Double | 20, 150
DPH |  |  | A |  | Sazba DPH pro položku | eGSazbaDPH
Hmotnost |  |  | A |  | Hmotnost položky ze soupisu | Double
Suť |  |  | A |  | Suť položky ze soupisu | Double
Nh |  |  | N |  | Normohodiny položky ze soupisu | Double
Datová věta
Typ věty |  |  | Hodnota |  | Význam
eGSazbaDPH |  |  | základní |  | Základní sazba DPH
|  |  | snížená |  | Snížená sazba DPH
|  |  | nulová |  | Nulová sazba DPH
|  |  | zákl. přenesená |  | Základní sazba DPH přenesená
|  |  | sníž. přenesená |  | Snížená sazba DPH přenesená
eGTypZakazky |  |  | STA |  | Stavební objekt
|  |  | PRO |  | Provozní soubor
|  |  | ING |  | Inženýrský objekt
|  |  | VON |  | Vedlejší a ostatní náklady
|  |  | OST |  | Ostatní náklady
eGTypPolozky |  |  | 1 |  | Položka typu HSV
|  |  | 2 |  | Položka typu PSV
|  |  | 3 |  | Položka typu M
|  |  | 4 |  | Položka typu OST