## Rekapitulace stavby
Export Komplet | [24 empty] | VZ | 2.0 | ZAMOK |  |  |  |  | False | False | {e02bdc0b-87af-417e-a49b-ba66cf6ba073}
[31 empty] | 0,01 | 21
[31 empty] | 0,01 | 12
|  | REKAPITULACE STAVBY | [15 empty] | v --- níže se nacházejí doplnkové a pomocné údaje k sestavám --- v | [11 empty] | Návod na vyplnění | 0,001
|  | Kód: |  |  |  |  | 2023_16 | [22 empty] | Měnit lze pouze buňky se žlutým podbarvením! 1) v Rekapitulaci stavby vyplňte údaje o Uchazeči (přenesou se do ostatních sestav i v jiných listech) 2) na vybraných listech vyplňte v sestavě Soupis prací ceny u položek | 0,01
|  | Stavba: |  |  |  |  | BD Severní I 2914/2 - snížení energetické náročnosti budovy | [23 empty] | 0,01
|  | KSO: | [11 empty] | CC-CZ: | [16 empty] | 0,01
|  | Místo: |  |  |  |  | k.ú. Záběhlice, č.par. 3049/8, 3049/45 | [6 empty] | Datum: |  | 18. 3. 2024 | [14 empty] | 0,01
0,01
|  | Zadavatel: | [11 empty] | IČ: |  | 00063584 | [14 empty] | 0,01
|  |  | MČ Praha 4 | [10 empty] | DIČ: | [16 empty] | 0,01
0,01
|  | Uchazeč: | [11 empty] | IČ: |  | Vyplň údaj | [14 empty] | 0,01
|  |  | Vyplň údaj | [10 empty] | DIČ: |  | Vyplň údaj | [14 empty] | 0,01
False
|  | Projektant: | [11 empty] | IČ: |  | 25730037 | [14 empty] | False
|  |  | Architektonická kancelář Křivka s.r.o. | [10 empty] | DIČ: | [16 empty] | True
0,01
|  | Zpracovatel: | [11 empty] | IČ: | [16 empty] | 0,01
[14 empty] | DIČ: | [16 empty] | False
Poznámka:
Soupis prací je sestaven s využitím Cenové soustavy ÚRS. Položky, které pochází z této cenové soustavy, jsou ve sloupci 'Cenová soustava' označeny popisem 'CS ÚRS' a úrovní příslušného kalendářního pololetí. Veškeré další informace vymezující popis a podmínky použití těchto položek z Cenové soustavy, které nejsou uvedeny přímo v soupisu prací, jsou neomezeně dálkově k dispozici na webu podminky.urs.cz.
|  | Cena bez DPH | [11 empty] | 0
[8 empty] | Sazba daně |  | Základ daně |  |  |  | Výše daně
|  | DPH |  | základní |  |  |  | 21% |  | 0 |  |  |  | 0
|  |  |  | snížená |  |  |  | 12% |  | 0 |  |  |  | 0
|  |  |  | zákl. přenesená |  |  |  | 21% |  | 0 |  |  |  | 0
|  |  |  | sníž. přenesená |  |  |  | 12% |  | 0 |  |  |  | 0
|  |  |  | nulová |  |  |  | 0% |  | 0 |  |  |  | 0
|  | Cena s DPH | [6 empty] | v |  | CZK |  |  | 0
REKAPITULACE OBJEKTŮ STAVBY A SOUPISŮ PRACÍ
| Kód: | [6 empty] | 2023_16
| Stavba: | [6 empty] | BD Severní I 2914/2 - snížení energetické náročnosti budovy
| Místo: | [6 empty] | k.ú. Záběhlice, č.par. 3049/8, 3049/45 |  |  |  |  | Datum: |  | 18. 3. 2024
| Zadavatel: | [6 empty] | MČ Praha 4 |  |  |  |  | Projektant: |  | Architektonická kancelář Křivka s.r.o. |  |  | Informatívní údaje z listů zakázek
| Uchazeč: | [11 empty] | Zpracovatel:
| Kód |  |  |  | Popis | [6 empty] | Cena bez DPH [CZK] |  |  |  | Cena s DPH [CZK] | Typ | z toho Ostat. náklady [CZK] | DPH [CZK] | Normohodiny [h] | DPH základní [CZK] | DPH snížená [CZK] | DPH základní přenesená [CZK] | DPH snížená přenesená [CZK] | Základna DPH základní | Základna DPH snížená | Základna DPH zákl. přenesená | Základna DPH sníž. přenesená | Základna DPH nulová
| Náklady stavby celkem | [10 empty] | 0 |  |  |  | 0 |  | 0 | 0 | 0 | 0 | 0 | 0 | 0 | 0 | 0 | 0 | 0 | 0 |  | D | 0 | ###NOIMPORT### | IMPORT | {e02bdc0b-87af-417e-a49b-ba66cf6ba073} | {00000000-0000-0000-0000-000000000000}
|  | SO 01 |  |  |  | Stavební práce | [5 empty] | 0 |  |  |  | 0 | STA | 0 | 0 | 0 | 0 | 0 | 0 | 0 | 0 | 0 | 0 | 0 | 0 |  | D | 1 | ###NOIMPORT### | IMPORT | {a58d29df-92aa-42df-a36a-ccbc0480e218} | {e02bdc0b-87af-417e-a49b-ba66cf6ba073} | 1
/ |  |  | SO 01 A |  |  |  | Zateplení fasády |  |  |  |  | 0 |  |  |  | 0 | Soupis | 0 | 0 | 0 | 0 | 0 | 0 | 0 | 0 | 0 | 0 | 0 | 0 |  |  | 2 |  | IMPORT | {ae30d902-c4ef-4222-b9a5-87dba681e93c} | {a58d29df-92aa-42df-a36a-ccbc0480e218}
/ |  |  | SO 01 B |  |  |  | Zateplení střechy |  |  |  |  | 0 |  |  |  | 0 | Soupis | 0 | 0 | 0 | 0 | 0 | 0 | 0 | 0 | 0 | 0 | 0 | 0 |  |  | 2 |  | IMPORT | {e3fb2dba-aa58-4d48-8ef8-39ecb5d74ebe} | {a58d29df-92aa-42df-a36a-ccbc0480e218}
/ |  |  | SO 01 C |  |  |  | Zpevněné plochy |  |  |  |  | 0 |  |  |  | 0 | Soupis | 0 | 0 | 0 | 0 | 0 | 0 | 0 | 0 | 0 | 0 | 0 | 0 |  |  | 2 |  | IMPORT | {98019dae-619a-4382-bccf-06f499c861f3} | {a58d29df-92aa-42df-a36a-ccbc0480e218}
/ |  | VRN |  |  |  | Vedlejší rozpočtové náklady | [5 empty] | 0 |  |  |  | 0 | VON | 0 | 0 | 0 | 0 | 0 | 0 | 0 | 0 | 0 | 0 | 0 | 0 |  |  | 1 |  | IMPORT | {36f24307-5231-4c3f-a63d-30bd26816051} | {e02bdc0b-87af-417e-a49b-ba66cf6ba073} | 1

## SO 01 A - Zateplení fasády
{ae30d902-c4ef-4222-b9a5-87dba681e93c}
1
| KRYCÍ LIST SOUPISU PRACÍ | [7 empty] | v --- níže se nacházejí doplnkové a pomocné údaje k sestavám --- v | [9 empty] | False
Stavba:
BD Severní I 2914/2 - snížení energetické náročnosti budovy
Objekt:
SO 01 - Stavební práce
Soupis:
SO 01 A - Zateplení fasády
| KSO: |  |  |  |  | CC-CZ:
| Místo: |  | k.ú. Záběhlice, č.par. 3049/8, 3049/45 |  |  | Datum: | 18. 3. 2024
| Zadavatel: |  |  |  |  | IČ: | 00063584
|  | MČ Praha 4 |  |  |  | DIČ:
| Uchazeč: |  |  |  |  | IČ: | Vyplň údaj
|  | Vyplň údaj |  |  |  | DIČ: | Vyplň údaj
| Projektant: |  |  |  |  | IČ: | 25730037
|  | Architektonická kancelář Křivka s.r.o. |  |  |  | DIČ:
| Zpracovatel: |  |  |  |  | IČ:
DIČ:
Poznámka:
Soupis prací je sestaven s využitím Cenové soustavy ÚRS. Položky, které pochází z této cenové soustavy, jsou ve sloupci 'Cenová soustava' označeny popisem 'CS ÚRS' a úrovní příslušného kalendářního pololetí. Veškeré další informace vymezující popis a podmínky použití těchto položek z Cenové soustavy, které nejsou uvedeny přímo v soupisu prací, jsou neomezeně dálkově k dispozici na webu podminky.urs.cz.
| Cena bez DPH | [5 empty] | 0
|  |  | Základ daně |  |  | Sazba daně | Výše daně
| DPH | základní | 0 |  |  | 21% | 0
|  | snížená | 0 |  |  | 12% | 0
|  | zákl. přenesená | 0 |  |  | 21% | 0
|  | sníž. přenesená | 0 |  |  | 12% | 0
|  | nulová | 0 |  |  | 0% | 0
| Cena s DPH |  |  | v | CZK |  | 0
REKAPITULACE ČLENĚNÍ SOUPISU PRACÍ
Stavba:
BD Severní I 2914/2 - snížení energetické náročnosti budovy
Objekt:
SO 01 - Stavební práce
Soupis:
SO 01 A - Zateplení fasády
Místo: |  |  | k.ú. Záběhlice, č.par. 3049/8, 3049/45 |  |  | Datum: | 18. 3. 2024
Zadavatel: |  |  | MČ Praha 4 |  |  | Projektant: | Architektonická kancelář Křivka s.r.o.
Uchazeč: |  |  | Vyplň údaj |  |  | Zpracovatel:
Kód dílu - Popis | [6 empty] | Cena celkem [CZK]
Náklady stavby celkem | [6 empty] | 0 | [12 empty] | -1
| HSV - Práce a dodávky HSV | [5 empty] | 0
| 6 - Úpravy povrchů, podlahy a osazování výplní | [5 empty] | 0
| 9 - Ostatní konstrukce a práce, bourání | [5 empty] | 0
| 997 - Přesun sutě | [5 empty] | 0
| 998 - Přesun hmot | [5 empty] | 0
| PSV - Práce a dodávky PSV | [5 empty] | 0
| 741 - Elektroinstalace - silnoproud | [5 empty] | 0
| 764 - Konstrukce klempířské | [5 empty] | 0
| 767 - Konstrukce zámečnické | [5 empty] | 0
| 771 - Podlahy z dlaždic | [5 empty] | 0
| 784 - Dokončovací práce - malby a tapety | [5 empty] | 0
SOUPIS PRACÍ
Stavba:
BD Severní I 2914/2 - snížení energetické náročnosti budovy
Objekt:
SO 01 - Stavební práce
Soupis:
SO 01 A - Zateplení fasády
Místo: |  |  | k.ú. Záběhlice, č.par. 3049/8, 3049/45 |  |  | Datum: | 18. 3. 2024
Zadavatel: |  |  | MČ Praha 4 |  |  | Projektant: | Architektonická kancelář Křivka s.r.o.
Uchazeč: |  |  | Vyplň údaj |  |  | Zpracovatel:
PČ | Typ | Kód | Popis | MJ | Množství | J.cena [CZK] | Cena celkem [CZK] | Cenová soustava |  | DPH | J. Nh [h] | Nh celkem [h] | J. hmotnost [t] | Hmotnost celkem [t] | J. suť [t] | Suť Celkem [t] | Dodavatel
Náklady soupisu celkem | [6 empty] | 0 |  |  |  |  | 0 |  | 118.9381 |  | 86.2266 |  |  | D | -1 | [10 empty] | 0
| D | HSV | Práce a dodávky HSV |  |  |  | 0 |  |  |  |  | 0 |  | 109.991 |  | 79.9237 |  | 1 | D | 0 |  |  |  | ROZPOCET | [6 empty] | 0
| D | 6 | Úpravy povrchů, podlahy a osazování výplní |  |  |  | 0 |  |  |  |  | 0 |  | 109.9547 |  | 0 |  | 1 | D | 1 |  |  |  | ROZPOCET | [6 empty] | 0
1 | K | 629991012 | Zakrytí vnějších ploch před znečištěním včetně pozdějšího odkrytí výplní otvorů a svislých ploch fólií přilepenou na začišťovací lištu | m2 | 515.916 |  | 0 | CS ÚRS 2023 01 |  | snížená |  | 0 | 0 | 0 | 0 | 0 |  | 4 | K | 2 |  |  |  | ROZPOCET | 0 | 0 | 0 | 0 | 0 | 2 | 0 | 4 | -2101025827
| Online PSC |  | https://podminky.urs.cz/item/CS_URS_2023_01/629991012 | [15 empty] | Online PSC | 2
| VV |  | 1.NP | [15 empty] | VV | 2 | 1 | True | 0 | ROZPOCET
| VV |  | 1,5*0,75*10 |  | 11.25 | [13 empty] | VV | 2 | 2 | True | 0 | ROZPOCET
| VV |  | 3,14*0,45*0,45 |  | 0.636 | [13 empty] | VV | 2 | 2 | True | 0 | ROZPOCET
| VV |  | 0,5*0,75*2 |  | 0.75 | [13 empty] | VV | 2 | 2 | True | 0 | ROZPOCET
| VV |  | 1,5*2,2 |  | 3.3 | [13 empty] | VV | 2 | 2 | True | 0 | ROZPOCET
| VV |  | 1,0*0,75*4 |  | 3 | [13 empty] | VV | 2 | 2 | True | 0 | ROZPOCET
| VV |  | Mezisoučet |  | 18.936 | [13 empty] | VV | 2 | 3 | True | 0 | ROZPOCET
| VV |  | 2.NP | [15 empty] | VV | 2 | 1 | True | 0 | ROZPOCET
| VV |  | (0,9*2,3+1,5*1,5)*4 |  | 17.28 | [13 empty] | VV | 2 | 2 | True | 0 | ROZPOCET
| VV |  | 1,5*1,5*11 |  | 24.75 | [13 empty] | VV | 2 | 2 | True | 0 | ROZPOCET
| VV |  | 2,1*1,5 |  | 3.15 | [13 empty] | VV | 2 | 2 | True | 0 | ROZPOCET
| VV |  | Mezisoučet |  | 45.18 | [13 empty] | VV | 2 | 3 | True | 0 | ROZPOCET
| VV |  | 3. - 12.NP | [15 empty] | VV | 2 | 1 | True | 0 | ROZPOCET
| VV |  | 45,18*10 |  | 451.8 | [13 empty] | VV | 2 | 2 | True | 0 | ROZPOCET
| VV |  | Součet |  | 515.916 | [13 empty] | VV | 2 | 4 | True | 1 | ROZPOCET
2 | K | 629995101 | Očištění vnějších ploch tlakovou vodou omytím | m2 | 3112.478 |  | 0 | CS ÚRS 2023 01 |  | snížená |  | 0 | 0 | 0 | 0 | 0 |  | 4 | K | 2 |  |  |  | ROZPOCET | 0 | 0 | 0 | 0 | 0 | 2 | 0 | 4 | -1455028192
| Online PSC |  | https://podminky.urs.cz/item/CS_URS_2023_01/629995101 | [15 empty] | Online PSC | 2
| VV |  | plocha stávající fasády 1. - 12.NP, vč. části pod UT | [15 empty] | VV | 2 | 1 | True | 0 | ROZPOCET
| VV |  | "plocha, odměřeno v CADu" 780,2+753,0+754,3+733,0 |  | 3020.5 | [13 empty] | VV | 2 | 2 | True | 0 | ROZPOCET
| VV |  | "výklenky 1.NP boky" 0,75*(2,6+3,4+3,4+1,8)*2 |  | 16.8 | [13 empty] | VV | 2 | 2 | True | 0 | ROZPOCET
| VV |  | "výklenky 1.NP podhled" 0,75*5,0*4 |  | 15 | [13 empty] | VV | 2 | 2 | True | 0 | ROZPOCET
| VV |  | "výklenky vstup" 0,4*3,4*4 |  | 5.44 | [13 empty] | VV | 2 | 2 | True | 0 | ROZPOCET
| VV |  | "boky lodžie" 0,75*2,65*2*4*11 |  | 174.9 | [13 empty] | VV | 2 | 2 | True | 0 | ROZPOCET
| VV |  | "podhled lodžie" (0,9*5,3+0,2*0,15*2)*4*12 |  | 231.84 | [13 empty] | VV | 2 | 2 | True | 0 | ROZPOCET
| VV |  | "podhled vstup" 4,16*1,28+(1,28*2+4,16)*0,2 |  | 6.669 | [13 empty] | VV | 2 | 2 | True | 0 | ROZPOCET
| VV |  | "průvlak lodžie boky" 5,3*0,16*2*4 |  | 6.784 | [13 empty] | VV | 2 | 2 | True | 0 | ROZPOCET
| VV |  | "přesahy lodžie boky" 0,2*0,2*2*4*11 |  | 3.52 | [13 empty] | VV | 2 | 2 | True | 0 | ROZPOCET
| VV |  | "podhled římsa" (23,15+21,75)*2*0,3 |  | 26.94 | [13 empty] | VV | 2 | 2 | True | 0 | ROZPOCET
| VV |  | Mezisoučet |  | 3508.393 | [13 empty] | VV | 2 | 3 | True | 0 | ROZPOCET
| VV |  | odpočet otvorů 1.NP | [15 empty] | VV | 2 | 1 | True | 0 | ROZPOCET
| VV |  | -1,5*0,75*10 |  | -11.25 | [13 empty] | VV | 2 | 2 | True | 0 | ROZPOCET
| VV |  | -3,14*0,45*0,45 |  | -0.636 | [13 empty] | VV | 2 | 2 | True | 0 | ROZPOCET
| VV |  | -0,5*0,75*2 |  | -0.75 | [13 empty] | VV | 2 | 2 | True | 0 | ROZPOCET
| VV |  | -1,5*2,2 |  | -3.3 | [13 empty] | VV | 2 | 2 | True | 0 | ROZPOCET
| VV |  | -1,0*0,75*4 |  | -3 | [13 empty] | VV | 2 | 2 | True | 0 | ROZPOCET
| VV |  | Mezisoučet |  | -18.936 | [13 empty] | VV | 2 | 3 | True | 0 | ROZPOCET
| VV |  | odpočet otvorů 2.NP | [15 empty] | VV | 2 | 1 | True | 0 | ROZPOCET
| VV |  | -(0,9*2,3+1,5*1,5)*4 |  | -17.28 | [13 empty] | VV | 2 | 2 | True | 0 | ROZPOCET
| VV |  | -1,5*1,5*11 |  | -24.75 | [13 empty] | VV | 2 | 2 | True | 0 | ROZPOCET
| VV |  | -2,1*1,5 |  | -3.15 | [13 empty] | VV | 2 | 2 | True | 0 | ROZPOCET
| VV |  | Mezisoučet |  | -45.18 | [13 empty] | VV | 2 | 3 | True | 0 | ROZPOCET
| VV |  | odpočet otvorů 3. - 12.NP | [15 empty] | VV | 2 | 1 | True | 0 | ROZPOCET
| VV |  | -45,18*10 |  | -451.8 | [13 empty] | VV | 2 | 2 | True | 0 | ROZPOCET
| VV |  | Mezisoučet |  | -451.8 | [13 empty] | VV | 2 | 3 | True | 0 | ROZPOCET
| VV |  | ostění 1.NP | [15 empty] | VV | 2 | 1 | True | 0 | ROZPOCET
| VV |  | (1,5+0,75*2)*0,125*10 |  | 3.75 | [13 empty] | VV | 2 | 2 | True | 0 | ROZPOCET
| VV |  | 2*3,14*0,225*0,125 |  | 0.177 | [13 empty] | VV | 2 | 2 | True | 0 | ROZPOCET
| VV |  | (0,5+0,75*2)*0,125*2 |  | 0.5 | [13 empty] | VV | 2 | 2 | True | 0 | ROZPOCET
| VV |  | (1,5+2,2*2)*0,125 |  | 0.738 | [13 empty] | VV | 2 | 2 | True | 0 | ROZPOCET
| VV |  | (1,0+0,75*2)*0,125*4 |  | 1.25 | [13 empty] | VV | 2 | 2 | True | 0 | ROZPOCET
| VV |  | Mezisoučet |  | 6.415 | [13 empty] | VV | 2 | 3 | True | 0 | ROZPOCET
| VV |  | ostění 2.NP | [15 empty] | VV | 2 | 1 | True | 0 | ROZPOCET
| VV |  | (2,4+2,3*2)*0,125*4 |  | 3.5 | [13 empty] | VV | 2 | 2 | True | 0 | ROZPOCET
| VV |  | 1,5*3*0,125*11 |  | 6.188 | [13 empty] | VV | 2 | 2 | True | 0 | ROZPOCET
| VV |  | (2,1+1,5*2)*0,125 |  | 0.638 | [13 empty] | VV | 2 | 2 | True | 0 | ROZPOCET
| VV |  | Mezisoučet |  | 10.326 | [13 empty] | VV | 2 | 3 | True | 0 | ROZPOCET
| VV |  | ostění 3. - 12.NP | [15 empty] | VV | 2 | 1 | True | 0 | ROZPOCET
| VV |  | 10,326*10 |  | 103.26 | [13 empty] | VV | 2 | 2 | True | 0 | ROZPOCET
| VV |  | Mezisoučet |  | 103.26 | [13 empty] | VV | 2 | 3 | True | 0 | ROZPOCET
| VV |  | Součet |  | 3112.478 | [13 empty] | VV | 2 | 4 | True | 1 | ROZPOCET
3 | K | 619995001 | Začištění omítek (s dodáním hmot) kolem oken, dveří, podlah, obkladů apod. | m | 101.4 |  | 0 | CS ÚRS 2023 01 |  | snížená |  | 0 | 0.0015 | 0.1521 | 0 | 0 |  | 4 | K | 2 |  |  |  | ROZPOCET | 0 | 0 | 0 | 0 | 0 | 2 | 0 | 4 | -863131764
| Online PSC |  | https://podminky.urs.cz/item/CS_URS_2023_01/619995001 | [15 empty] | Online PSC | 2
| VV |  | vnitřní omítky po osazení nových výplní | [15 empty] | VV | 2 | 1 | True | 0 | ROZPOCET
| VV |  | (0,5+0,75)*2*2 |  | 5 | [13 empty] | VV | 2 | 2 | True | 0 | ROZPOCET
| VV |  | (1,0+07,5)*2*4 |  | 68 | [13 empty] | VV | 2 | 2 | True | 0 | ROZPOCET
| VV |  | (1,5*0,75)*2*10 |  | 22.5 | [13 empty] | VV | 2 | 2 | True | 0 | ROZPOCET
| VV |  | 1,5+2,2*2 |  | 5.9 | [13 empty] | VV | 2 | 2 | True | 0 | ROZPOCET
| VV |  | Součet |  | 101.4 | [13 empty] | VV | 2 | 4 | True | 1 | ROZPOCET
4 | K | 621131121 | Podkladní a spojovací vrstva vnějších omítaných ploch penetrace nanášená ručně podhledů | m2 | 270.12 |  | 0 | CS ÚRS 2023 01 |  | snížená |  | 0 | 0.00026 | 0.070231 | 0 | 0 |  | 4 | K | 2 |  |  |  | ROZPOCET | 0 | 0 | 0 | 0 | 0 | 2 | 0 | 4 | 1420176411
| Online PSC |  | https://podminky.urs.cz/item/CS_URS_2023_01/621131121 | [15 empty] | Online PSC | 2
5 | K | 621321121 | Omítka vápenocementová vnějších ploch nanášená ručně jednovrstvá, tloušťky do 15 mm hladká podhledů | m2 | 270.12 |  | 0 | CS ÚRS 2023 01 |  | snížená |  | 0 | 0.0231 | 6.2398 | 0 | 0 |  | 4 | K | 2 |  |  |  | ROZPOCET | 0 | 0 | 0 | 0 | 0 | 2 | 0 | 4 | -1798971447
| Online PSC |  | https://podminky.urs.cz/item/CS_URS_2023_01/621321121 | [15 empty] | Online PSC | 2
| VV |  | lodžie čelní strana | [15 empty] | VV | 2 | 1 | True | 0 | ROZPOCET
| VV |  | (5,4+0,2*2)*0,15*4*11 |  | 38.28 | [13 empty] | VV | 2 | 2 | True | 0 | ROZPOCET
| VV |  | lodžie spodní strana | [15 empty] | VV | 2 | 1 | True | 0 | ROZPOCET
| VV |  | (0,9*5,3+0,2*0,15*2)*4*12 |  | 231.84 | [13 empty] | VV | 2 | 2 | True | 0 | ROZPOCET
| VV |  | Součet |  | 270.12 | [13 empty] | VV | 2 | 4 | True | 1 | ROZPOCET
6 | K | 622325111 | Oprava vápenné omítky vnějších ploch stupně členitosti 1 hladké stěn, v rozsahu opravované plochy do 10% | m2 | 2594.838 |  | 0 | CS ÚRS 2023 01 |  | snížená |  | 0 | 0.004 | 10.3794 | 0 | 0 |  | 4 | K | 2 |  |  |  | ROZPOCET | 0 | 0 | 0 | 0 | 0 | 2 | 0 | 4 | -583305701
| Online PSC |  | https://podminky.urs.cz/item/CS_URS_2023_01/622325111 | [15 empty] | Online PSC | 2
| P |  | Poznámka k položce: vč. penetrace | [15 empty] | P | 2
| VV |  | "viz Otlučení do 10%" 2594,838 |  | 2594.838 | [13 empty] | VV | 2 | 2 | True | 0 | ROZPOCET
| VV |  | Součet |  | 2594.838 | [13 empty] | VV | 2 | 4 | True | 1 | ROZPOCET
7 | K | 622325113 | Oprava vápenné omítky vnějších ploch stupně členitosti 1 hladké stěn, v rozsahu opravované plochy přes 30 do 50% | m2 | 174.9 |  | 0 | CS ÚRS 2023 01 |  | snížená |  | 0 | 0.01996 | 3.491 | 0 | 0 |  | 4 | K | 2 |  |  |  | ROZPOCET | 0 | 0 | 0 | 0 | 0 | 2 | 0 | 4 | 1566922614
| Online PSC |  | https://podminky.urs.cz/item/CS_URS_2023_01/622325113 | [15 empty] | Online PSC | 2
| VV |  | "boky lodžie" 0,75*2,65*2*4*11 |  | 174.9 | [13 empty] | VV | 2 | 2 | True | 0 | ROZPOCET
| VV |  | Součet |  | 174.9 | [13 empty] | VV | 2 | 4 | True | 1 | ROZPOCET
8 | K | 622211011 | Montáž kontaktního zateplení lepením a mechanickým kotvením z polystyrenových desek na vnější stěny, na podklad betonový nebo z lehčeného betonu, z tvárnic keramických nebo vápenopískových, tloušťky desek přes 40 do 80 mm | m2 | 174.394 |  | 0 | CS ÚRS 2023 01 |  | snížená |  | 0 | 0.00835 | 1.4562 | 0 | 0 |  | 4 | K | 2 |  |  |  | ROZPOCET | 0 | 0 | 0 | 0 | 0 | 2 | 0 | 4 | -1706143557
| Online PSC |  | https://podminky.urs.cz/item/CS_URS_2023_01/622211011 | [15 empty] | Online PSC | 2
| VV |  | skladba F4 - soklová stěna do v. 0,6 m od UT | [15 empty] | VV | 2 | 1 | True | 0 | ROZPOCET
| VV |  | "plocha" (22,71+21,91)*2*1,2 |  | 107.088 | [13 empty] | VV | 2 | 2 | True | 0 | ROZPOCET
| VV |  | "výklenky boky" 0,75*1,2*2*4 |  | 7.2 | [13 empty] | VV | 2 | 2 | True | 0 | ROZPOCET
| VV |  | "výklenky vstup" 0,4*1,2*4 |  | 1.92 | [13 empty] | VV | 2 | 2 | True | 0 | ROZPOCET
| VV |  | "sokl lodžie" (5,0+(0,75+0,23)*2)*44*0,19 |  | 58.186 | [13 empty] | VV | 2 | 2 | True | 0 | ROZPOCET
| VV |  | Součet |  | 174.394 | [13 empty] | VV | 2 | 4 | True | 1 | ROZPOCET
9 | M | 28376442 | deska XPS hrana rovná a strukturovaný povrch 300kPa tl 80mm | m2 | 183.113 |  | 0 | CS ÚRS 2023 01 |  | snížená |  | 0 | 0.0024 | 0.43947 | 0 | 0 |  | 8 | M | 2 |  |  |  | ROZPOCET | 0 | 0 | 0 | 0 | 0 | 2 | 0 | 4 | 716977375
| VV |  | 174,393*1,05 'Přepočtené koeficientem množství |  | 183.113 | [13 empty] | VV | 2 | 2 | False | 1 | ROZPOCET
10 | K | 622151021 | Penetrační nátěr vnějších pastovitých tenkovrstvých omítek mozaikových akrylátový stěn | m2 | 58.104 |  | 0 | CS ÚRS 2023 01 |  | snížená |  | 0 | 0.00018 | 0.010459 | 0 | 0 |  | 4 | K | 2 |  |  |  | ROZPOCET | 0 | 0 | 0 | 0 | 0 | 2 | 0 | 4 | -685852319
| Online PSC |  | https://podminky.urs.cz/item/CS_URS_2023_01/622151021 | [15 empty] | Online PSC | 2
| VV |  | skladba F4 - soklová stěna do v. 0,6 m od UT | [15 empty] | VV | 2 | 1 | True | 0 | ROZPOCET
| VV |  | "plocha" (22,71+21,91)*2*0,6 |  | 53.544 | [13 empty] | VV | 2 | 2 | True | 0 | ROZPOCET
| VV |  | "výklenky boky" 0,75*0,6*2*4 |  | 3.6 | [13 empty] | VV | 2 | 2 | True | 0 | ROZPOCET
| VV |  | "výklenky vstup" 0,4*0,6*4 |  | 0.96 | [13 empty] | VV | 2 | 2 | True | 0 | ROZPOCET
| VV |  | Součet |  | 58.104 | [13 empty] | VV | 2 | 4 | True | 1 | ROZPOCET
11 | K | 622511112 | Omítka tenkovrstvá akrylátová vnějších ploch probarvená bez penetrace mozaiková střednězrnná stěn | m2 | 58.104 |  | 0 | CS ÚRS 2023 01 |  | snížená |  | 0 | 0.0057 | 0.33119 | 0 | 0 |  | 4 | K | 2 |  |  |  | ROZPOCET | 0 | 0 | 0 | 0 | 0 | 2 | 0 | 4 | 1103503553
| Online PSC |  | https://podminky.urs.cz/item/CS_URS_2023_01/622511112 | [15 empty] | Online PSC | 2
12 | K | 622221011 | Montáž kontaktního zateplení lepením a mechanickým kotvením z desek z minerální vlny s podélnou orientací vláken nebo kombinovaných na vnější stěny, na podklad betonový nebo z lehčeného betonu, z tvárnic keramických nebo vápenopískových, tloušťky desek přes 40 do 80 mm | m2 | 384.249 |  | 0 | CS ÚRS 2023 01 |  | snížená |  | 0 | 0.01135 | 4.3612 | 0 | 0 |  | 4 | K | 2 |  |  |  | ROZPOCET | 0 | 0 | 0 | 0 | 0 | 2 | 0 | 4 | -1484431933
| Online PSC |  | https://podminky.urs.cz/item/CS_URS_2023_01/622221011 | [15 empty] | Online PSC | 2
| VV |  | skladba F1 - boční stěna lodžie | [15 empty] | VV | 2 | 1 | True | 0 | ROZPOCET
| VV |  | výklenky 1.NP boky | [15 empty] | VV | 2 | 1 | True | 0 | ROZPOCET
| VV |  | (0,75+0,5)*2,1*2 |  | 5.25 | [13 empty] | VV | 2 | 2 | True | 0 | ROZPOCET
| VV |  | (0,75+0,5)*2,1*2 |  | 5.25 | [13 empty] | VV | 2 | 2 | True | 0 | ROZPOCET
| VV |  | (0,75+0,5)*0,6*2 |  | 1.5 | [13 empty] | VV | 2 | 2 | True | 0 | ROZPOCET
| VV |  | (0,75+0,5)*1,3*2 |  | 3.25 | [13 empty] | VV | 2 | 2 | True | 0 | ROZPOCET
| VV |  | výklenky 1.NP plocha | [15 empty] | VV | 2 | 1 | True | 0 | ROZPOCET
| VV |  | 5,0*(2,1*2+0,6+1,3) |  | 30.5 | [13 empty] | VV | 2 | 2 | True | 0 | ROZPOCET
| VV |  | -0,94*0,72*4 |  | -2.707 | [13 empty] | VV | 2 | 2 | True | 0 | ROZPOCET
| VV |  | -1,44*0,72 |  | -1.037 | [13 empty] | VV | 2 | 2 | True | 0 | ROZPOCET
| VV |  | vstup 1.NP | [15 empty] | VV | 2 | 1 | True | 0 | ROZPOCET
| VV |  | (3,6+0,34*4)*2,65 |  | 13.144 | [13 empty] | VV | 2 | 2 | True | 0 | ROZPOCET
| VV |  | -1,44*2,2 |  | -3.168 | [13 empty] | VV | 2 | 2 | True | 0 | ROZPOCET
| VV |  | Mezisoučet |  | 51.982 | [13 empty] | VV | 2 | 3 | True | 0 | ROZPOCET
| VV |  | průběžná boční stěna lodžie | [15 empty] | VV | 2 | 1 | True | 0 | ROZPOCET
| VV |  | 0,5*2*31,0*4 |  | 124 | [13 empty] | VV | 2 | 2 | True | 0 | ROZPOCET
| VV |  | boky lodžie | [15 empty] | VV | 2 | 1 | True | 0 | ROZPOCET
| VV |  | 0,71*2*2,65*4*11 |  | 165.572 | [13 empty] | VV | 2 | 2 | True | 0 | ROZPOCET
| VV |  | Mezisoučet |  | 289.572 | [13 empty] | VV | 2 | 3 | True | 0 | ROZPOCET
| VV |  | skladba AT - skladba atiky | [15 empty] | VV | 2 | 1 | True | 0 | ROZPOCET
| VV |  | "atika vnější strana" (20,185+22,51)*2*0,5 |  | 42.695 | [13 empty] | VV | 2 | 2 | True | 0 | ROZPOCET
| VV |  | Součet |  | 384.249 | [13 empty] | VV | 2 | 4 | True | 1 | ROZPOCET
13 | K | 621221011 | Montáž kontaktního zateplení lepením a mechanickým kotvením z desek z minerální vlny s podélnou orientací vláken nebo kombinovaných na vnější podhledy, na podklad betonový nebo z lehčeného betonu, z tvárnic keramických nebo vápenopískových, tloušťky desek přes 40 do 80 mm | m2 | 240.97 |  | 0 | CS ÚRS 2023 01 |  | snížená |  | 0 | 0.01139 | 2.7446 | 0 | 0 |  | 4 | K | 2 |  |  |  | ROZPOCET | 0 | 0 | 0 | 0 | 0 | 2 | 0 | 4 | 1015046857
| Online PSC |  | https://podminky.urs.cz/item/CS_URS_2023_01/621221011 | [15 empty] | Online PSC | 2
| VV |  | skladba P2 - podlaha lodžie | [15 empty] | VV | 2 | 1 | True | 0 | ROZPOCET
| VV |  | "podhled lodžie" 0,82*5,0*4*11 |  | 180.4 | [13 empty] | VV | 2 | 2 | True | 0 | ROZPOCET
| VV |  | "podhled lodžie 12.NP" (0,82+0,12+0,16)*5,0*4 |  | 22 | [13 empty] | VV | 2 | 2 | True | 0 | ROZPOCET
| VV |  | "podhled římsa" (20,185+22,51)*2*0,38 |  | 32.448 | [13 empty] | VV | 2 | 2 | True | 0 | ROZPOCET
| VV |  | "stříška nad vstupem" 4,16*1,16+(4,16+1,16*2)*0,2 |  | 6.122 | [13 empty] | VV | 2 | 2 | True | 0 | ROZPOCET
| VV |  | Součet |  | 240.97 | [13 empty] | VV | 2 | 4 | True | 1 | ROZPOCET
14 | M | 63141466 | deska tepelně izolační minerální kontaktních fasád podélné vlákno λ=0,037 tl 80mm | m2 | 656.48 |  | 0 | CS ÚRS 2023 01 |  | snížená |  | 0 | 0.008 | 5.2518 | 0 | 0 |  | 8 | M | 2 |  |  |  | ROZPOCET | 0 | 0 | 0 | 0 | 0 | 2 | 0 | 4 | 527110958
| VV |  | 240,97+384,249 |  | 625.219 | [13 empty] | VV | 2 | 2 | True | 0 | ROZPOCET
| VV |  | Součet |  | 625.219 | [13 empty] | VV | 2 | 4 | True | 1 | ROZPOCET
| VV |  | 625,219*1,05 'Přepočtené koeficientem množství |  | 656.48 | [13 empty] | VV | 2 | 2 | False | 1 | ROZPOCET
15 | K | 622221021 | Montáž kontaktního zateplení lepením a mechanickým kotvením z desek z minerální vlny s podélnou orientací vláken nebo kombinovaných na vnější stěny, na podklad betonový nebo z lehčeného betonu, z tvárnic keramických nebo vápenopískových, tloušťky desek přes 80 do 120 mm | m2 | 2260.734 |  | 0 | CS ÚRS 2023 01 |  | snížená |  | 0 | 0.01152 | 26.0437 | 0 | 0 |  | 4 | K | 2 |  |  |  | ROZPOCET | 0 | 0 | 0 | 0 | 0 | 2 | 0 | 4 | 76727625
| Online PSC |  | https://podminky.urs.cz/item/CS_URS_2023_01/622221021 | [15 empty] | Online PSC | 2
| VV |  | skladba F2 - obvodová stěna od v. 0,6 m nad UT | [15 empty] | VV | 2 | 1 | True | 0 | ROZPOCET
| VV |  | 2.-12.NP | [15 empty] | VV | 2 | 1 | True | 0 | ROZPOCET
| VV |  | (19,625+3,085+19,825+2,085-0,16)*2*30,63 |  | 2723.62 | [13 empty] | VV | 2 | 2 | True | 0 | ROZPOCET
| VV |  | 1.NP | [15 empty] | VV | 2 | 1 | True | 0 | ROZPOCET
| VV |  | 25,4+7,5+32,8+4,3+18,4+2,6+16,1+3,5 |  | 110.6 | [13 empty] | VV | 2 | 2 | True | 0 | ROZPOCET
| VV |  | průběžná boční stěna lodžie (čelo) | [15 empty] | VV | 2 | 1 | True | 0 | ROZPOCET
| VV |  | -0,375*2*30,63*4 |  | -91.89 | [13 empty] | VV | 2 | 2 | True | 0 | ROZPOCET
| VV |  | čelo desky lodžie | [15 empty] | VV | 2 | 1 | True | 0 | ROZPOCET
| VV |  | -5,3*0,15*4*11 |  | -34.98 | [13 empty] | VV | 2 | 2 | True | 0 | ROZPOCET
| VV |  | Mezisoučet |  | 2707.35 | [13 empty] | VV | 2 | 3 | True | 0 | ROZPOCET
| VV |  | odpočet otvorů 1.NP | [15 empty] | VV | 2 | 1 | True | 0 | ROZPOCET
| VV |  | -1,5*0,75*10 |  | -11.25 | [13 empty] | VV | 2 | 2 | True | 0 | ROZPOCET
| VV |  | -3,14*0,45*0,45 |  | -0.636 | [13 empty] | VV | 2 | 2 | True | 0 | ROZPOCET
| VV |  | -0,5*0,75*2 |  | -0.75 | [13 empty] | VV | 2 | 2 | True | 0 | ROZPOCET
| VV |  | -1,5*2,2 |  | -3.3 | [13 empty] | VV | 2 | 2 | True | 0 | ROZPOCET
| VV |  | -1,0*0,75*4 |  | -3 | [13 empty] | VV | 2 | 2 | True | 0 | ROZPOCET
| VV |  | Mezisoučet |  | -18.936 | [13 empty] | VV | 2 | 3 | True | 0 | ROZPOCET
| VV |  | odpočet otvorů 2.NP | [15 empty] | VV | 2 | 1 | True | 0 | ROZPOCET
| VV |  | -(0,9*2,3+1,5*1,5)*4 |  | -17.28 | [13 empty] | VV | 2 | 2 | True | 0 | ROZPOCET
| VV |  | -1,5*1,5*11 |  | -24.75 | [13 empty] | VV | 2 | 2 | True | 0 | ROZPOCET
| VV |  | 2,1*1,5 |  | 3.15 | [13 empty] | VV | 2 | 2 | True | 0 | ROZPOCET
| VV |  | Mezisoučet |  | -38.88 | [13 empty] | VV | 2 | 3 | True | 0 | ROZPOCET
| VV |  | odpočet otvorů 3. - 12.NP | [15 empty] | VV | 2 | 1 | True | 0 | ROZPOCET
| VV |  | -38,88*10 |  | -388.8 | [13 empty] | VV | 2 | 2 | True | 0 | ROZPOCET
| VV |  | Součet |  | 2260.734 | [13 empty] | VV | 2 | 4 | True | 1 | ROZPOCET
16 | M | 63141469 | deska tepelně izolační minerální kontaktních fasád podélné vlákno λ=0,037 tl 120mm | m2 | 2373.771 |  | 0 | CS ÚRS 2023 01 |  | snížená |  | 0 | 0.012 | 28.4853 | 0 | 0 |  | 8 | M | 2 |  |  |  | ROZPOCET | 0 | 0 | 0 | 0 | 0 | 2 | 0 | 4 | -548369198
| VV |  | 2260,734*1,05 'Přepočtené koeficientem množství |  | 2373.771 | [13 empty] | VV | 2 | 2 | False | 1 | ROZPOCET
17 | K | 622212051 | Montáž kontaktního zateplení vnějšího ostění, nadpraží nebo parapetu lepením z polystyrenových desek hloubky špalet přes 200 do 400 mm, tloušťky desek do 40 mm | m | 1737.153 |  | 0 | CS ÚRS 2023 01 |  | snížená |  | 0 | 0.00339 | 5.8889 | 0 | 0 |  | 4 | K | 2 |  |  |  | ROZPOCET | 0 | 0 | 0 | 0 | 0 | 2 | 0 | 4 | -275574105
| Online PSC |  | https://podminky.urs.cz/item/CS_URS_2023_01/622212051 | [15 empty] | Online PSC | 2
| VV |  | ostění 1.NP | [15 empty] | VV | 2 | 1 | True | 0 | ROZPOCET
| VV |  | (1,5+0,75)*2*10 |  | 45 | [13 empty] | VV | 2 | 2 | True | 0 | ROZPOCET
| VV |  | 2*3,14*0,225 |  | 1.413 | [13 empty] | VV | 2 | 2 | True | 0 | ROZPOCET
| VV |  | (0,5+0,75)*2*2 |  | 5 | [13 empty] | VV | 2 | 2 | True | 0 | ROZPOCET
| VV |  | (1,5+2,2*2) |  | 5.9 | [13 empty] | VV | 2 | 2 | True | 0 | ROZPOCET
| VV |  | (1,0+0,75)*2*4 |  | 14 | [13 empty] | VV | 2 | 2 | True | 0 | ROZPOCET
| VV |  | Mezisoučet |  | 71.313 | [13 empty] | VV | 2 | 3 | True | 0 | ROZPOCET
| VV |  | ostění 2.NP | [15 empty] | VV | 2 | 1 | True | 0 | ROZPOCET
| VV |  | (2,4+2,3*2)*4 |  | 28 | [13 empty] | VV | 2 | 2 | True | 0 | ROZPOCET
| VV |  | 1,5*4*11 |  | 66 | [13 empty] | VV | 2 | 2 | True | 0 | ROZPOCET
| VV |  | (2,1+1,5)*2 |  | 7.2 | [13 empty] | VV | 2 | 2 | True | 0 | ROZPOCET
| VV |  | Mezisoučet |  | 101.2 | [13 empty] | VV | 2 | 3 | True | 0 | ROZPOCET
| VV |  | ostění 3. - 12.NP | [15 empty] | VV | 2 | 1 | True | 0 | ROZPOCET
| VV |  | 101,2*10 |  | 1012 | [13 empty] | VV | 2 | 2 | True | 0 | ROZPOCET
| VV |  | Mezisoučet |  | 1012 | [13 empty] | VV | 2 | 3 | True | 0 | ROZPOCET
| VV |  | pomocně pro pás XPS na podlaze lodžie | [15 empty] | VV | 2 | 1 | True | 0 | ROZPOCET
| VV |  | "1 lodžie" 5,0+(0,75+0,23)*2 |  | 6.96 | [13 empty] | VV | 2 | 2 | True | 0 | ROZPOCET
| VV |  | "43 lodžií" 6,96*43 |  | 299.28 | [13 empty] | VV | 2 | 2 | True | 0 | ROZPOCET
| VV |  | Mezisoučet |  | 306.24 | [13 empty] | VV | 2 | 3 | True | 0 | ROZPOCET
| VV |  | pomocně pro čelo desky lodžie | [15 empty] | VV | 2 | 1 | True | 0 | ROZPOCET
| VV |  | (5,3+0,15*2)*4*11 |  | 246.4 | [13 empty] | VV | 2 | 2 | True | 0 | ROZPOCET
| VV |  | Součet |  | 1737.153 | [13 empty] | VV | 2 | 4 | True | 1 | ROZPOCET
18 | M | 28376385 | deska XPS hrana rovná polo či pero drážka a hladký povrch | m3 | 13.325 |  | 0 | CS ÚRS 2023 01 |  | snížená |  | 0 | 0.03 | 0.39975 | 0 | 0 |  | 8 | M | 2 |  |  |  | ROZPOCET | 0 | 0 | 0 | 0 | 0 | 2 | 0 | 4 | -639855480
| VV |  | ostění, nadpraží, tl. 30 mm | [15 empty] | VV | 2 | 1 | True | 0 | ROZPOCET
| VV |  | (71,313+101,2+1012,0)*0,245*0,03 |  | 8.706 | [13 empty] | VV | 2 | 2 | True | 0 | ROZPOCET
| VV |  | pomocně pro pás XPS na podlaze lodžie, tl. 20 mm | [15 empty] | VV | 2 | 1 | True | 0 | ROZPOCET
| VV |  | 306,24*0,3*0,02 |  | 1.837 | [13 empty] | VV | 2 | 2 | True | 0 | ROZPOCET
| VV |  | 0,87*0,1*0,02*44 |  | 0.077 | [13 empty] | VV | 2 | 2 | True | 0 | ROZPOCET
| VV |  | pomocně pro čelo desky lodžie, tl. 40 mm | [15 empty] | VV | 2 | 1 | True | 0 | ROZPOCET
| VV |  | 246,4*0,21*0,04 |  | 2.07 | [13 empty] | VV | 2 | 2 | True | 0 | ROZPOCET
| VV |  | Součet |  | 12.69 | [13 empty] | VV | 2 | 4 | True | 1 | ROZPOCET
| VV |  | 12,69*1,05 'Přepočtené koeficientem množství |  | 13.325 | [13 empty] | VV | 2 | 2 | False | 1 | ROZPOCET
19 | K | 622212R01 | D+M systémových profilů a lišt k zateplovacímu systému (zakládací, rohové), specifikace dle PD | soubor | 1 |  | 0 |  |  | snížená |  | 0 | 0.00176 | 0.00176 | 0 | 0 |  | 4 | K | 2 |  |  |  | ROZPOCET | 0 | 0 | 0 | 0 | 0 | 2 | 0 | 4 | 1816920246
20 | K | 622531R22 | Omítka tenkovrstvá hlazená, ušlechtilá, vnějších ploch probarvená 2,0 mm, styky dvou barev, vč. penetrace | m2 | 2288.247 |  | 0 |  |  | snížená |  | 0 | 0.0033 | 7.5512 | 0 | 0 |  | 4 | K | 2 |  |  |  | ROZPOCET | 0 | 0 | 0 | 0 | 0 | 2 | 0 | 4 | -1785189546
| VV |  | skladba F2 - obvodová stěna od v. 0,6 m nad UT | [15 empty] | VV | 2 | 1 | True | 0 | ROZPOCET
| VV |  | 2.-12.NP | [15 empty] | VV | 2 | 1 | True | 0 | ROZPOCET
| VV |  | (19,625+3,085+19,825+2,085)*2*31,3 |  | 2793.212 | [13 empty] | VV | 2 | 2 | True | 0 | ROZPOCET
| VV |  | 1.NP | [15 empty] | VV | 2 | 1 | True | 0 | ROZPOCET
| VV |  | 45,33+49,5+25,7+28,7 |  | 149.23 | [13 empty] | VV | 2 | 2 | True | 0 | ROZPOCET
| VV |  | Mezisoučet |  | 2942.442 | [13 empty] | VV | 2 | 3 | True | 0 | ROZPOCET
| VV |  | odpočet otvorů 1.NP | [15 empty] | VV | 2 | 1 | True | 0 | ROZPOCET
| VV |  | -1,44*0,72*10 |  | -10.368 | [13 empty] | VV | 2 | 2 | True | 0 | ROZPOCET
| VV |  | -0,44*0,72*2 |  | -0.634 | [13 empty] | VV | 2 | 2 | True | 0 | ROZPOCET
| VV |  | -1,44*2,2 |  | -3.168 | [13 empty] | VV | 2 | 2 | True | 0 | ROZPOCET
| VV |  | -0,94*0,72*4 |  | -2.707 | [13 empty] | VV | 2 | 2 | True | 0 | ROZPOCET
| VV |  | Mezisoučet |  | -16.877 | [13 empty] | VV | 2 | 3 | True | 0 | ROZPOCET
| VV |  | odpočet otvorů 2.NP | [15 empty] | VV | 2 | 1 | True | 0 | ROZPOCET
| VV |  | -(0,84*2,3+1,5*1,47)*4 |  | -16.548 | [13 empty] | VV | 2 | 2 | True | 0 | ROZPOCET
| VV |  | -1,44*1,47*11 |  | -23.285 | [13 empty] | VV | 2 | 2 | True | 0 | ROZPOCET
| VV |  | 2,04*1,47 |  | 2.999 | [13 empty] | VV | 2 | 2 | True | 0 | ROZPOCET
| VV |  | Mezisoučet |  | -36.834 | [13 empty] | VV | 2 | 3 | True | 0 | ROZPOCET
| VV |  | odpočet otvorů 3. - 12.NP | [15 empty] | VV | 2 | 1 | True | 0 | ROZPOCET
| VV |  | -36,834*10 |  | -368.34 | [13 empty] | VV | 2 | 2 | True | 0 | ROZPOCET
| VV |  | Mezisoučet |  | -368.34 | [13 empty] | VV | 2 | 3 | True | 0 | ROZPOCET
| VV |  | ostění 1.NP | [15 empty] | VV | 2 | 1 | True | 0 | ROZPOCET
| VV |  | (1,44+0,72*2)*0,245*10 |  | 7.056 | [13 empty] | VV | 2 | 2 | True | 0 | ROZPOCET
| VV |  | (0,44+0,72*2)*0,245*2 |  | 0.921 | [13 empty] | VV | 2 | 2 | True | 0 | ROZPOCET
| VV |  | (1,44+2,2*2)*0,245 |  | 1.431 | [13 empty] | VV | 2 | 2 | True | 0 | ROZPOCET
| VV |  | (0,94+0,72*2)*0,245*4 |  | 2.332 | [13 empty] | VV | 2 | 2 | True | 0 | ROZPOCET
| VV |  | Mezisoučet |  | 11.74 | [13 empty] | VV | 2 | 3 | True | 0 | ROZPOCET
| VV |  | ostění 2.NP | [15 empty] | VV | 2 | 1 | True | 0 | ROZPOCET
| VV |  | (2,34+2,3*2)*0,125*4 |  | 3.47 | [13 empty] | VV | 2 | 2 | True | 0 | ROZPOCET
| VV |  | (1,44+1,47*2)*0,125*11 |  | 6.023 | [13 empty] | VV | 2 | 2 | True | 0 | ROZPOCET
| VV |  | (2,04+1,47*2)*0,125 |  | 0.623 | [13 empty] | VV | 2 | 2 | True | 0 | ROZPOCET
| VV |  | Mezisoučet |  | 10.116 | [13 empty] | VV | 2 | 3 | True | 0 | ROZPOCET
| VV |  | ostění 3.-12.NP | [15 empty] | VV | 2 | 1 | True | 0 | ROZPOCET
| VV |  | 10,116*10 |  | 101.16 | [13 empty] | VV | 2 | 2 | True | 0 | ROZPOCET
| VV |  | Mezisoučet |  | 101.16 | [13 empty] | VV | 2 | 3 | True | 0 | ROZPOCET
| VV |  | podhled lodžie 1.NP | [15 empty] | VV | 2 | 1 | True | 0 | ROZPOCET
| VV |  | 4,84*0,75*4 |  | 14.52 | [13 empty] | VV | 2 | 2 | True | 0 | ROZPOCET
| VV |  | podhled lodžie 2.-12.NP | [15 empty] | VV | 2 | 1 | True | 0 | ROZPOCET
| VV |  | 4,84*0,82*4*11 |  | 174.627 | [13 empty] | VV | 2 | 2 | True | 0 | ROZPOCET
| VV |  | podhled římsa | [15 empty] | VV | 2 | 1 | True | 0 | ROZPOCET
| VV |  | (20,185+22,51)*2*0,3 |  | 25.617 | [13 empty] | VV | 2 | 2 | True | 0 | ROZPOCET
| VV |  | Mezisoučet |  | 214.764 | [13 empty] | VV | 2 | 3 | True | 0 | ROZPOCET
| VV |  | výklenky vstup | [15 empty] | VV | 2 | 1 | True | 0 | ROZPOCET
| VV |  | 0,34*4*2,6 |  | 3.536 | [13 empty] | VV | 2 | 2 | True | 0 | ROZPOCET
| VV |  | výklenky 1.NP boky | [15 empty] | VV | 2 | 1 | True | 0 | ROZPOCET
| VV |  | 0,75*(2,1*2+0,6+1,3)*2 |  | 9.15 | [13 empty] | VV | 2 | 2 | True | 0 | ROZPOCET
| VV |  | boky lodžie | [15 empty] | VV | 2 | 1 | True | 0 | ROZPOCET
| VV |  | 0,71*2*2,5*4*11 |  | 156.2 | [13 empty] | VV | 2 | 2 | True | 0 | ROZPOCET
| VV |  | stříška nad vstupem | [15 empty] | VV | 2 | 1 | True | 0 | ROZPOCET
| VV |  | 4,16*1,16+(4,16+1,16*2)*0,3 |  | 6.77 | [13 empty] | VV | 2 | 2 | True | 0 | ROZPOCET
| VV |  | Mezisoučet |  | 175.656 | [13 empty] | VV | 2 | 3 | True | 0 | ROZPOCET
| VV |  | odpočet bílá omítka | [15 empty] | VV | 2 | 1 | True | 0 | ROZPOCET
| VV |  | -745,58 |  | -745.58 | [13 empty] | VV | 2 | 2 | True | 0 | ROZPOCET
| VV |  | Součet |  | 2288.247 | [13 empty] | VV | 2 | 4 | True | 1 | ROZPOCET
21 | K | 622531R23 | Omítka tenkovrstvá hlazená, ušlechtilá, vnějších ploch bílá 2,0 mm, styky dvou barev, vč. penetrace | m2 | 745.58 |  | 0 |  |  | snížená |  | 0 | 0.0033 | 2.4604 | 0 | 0 |  | 4 | K | 2 |  |  |  | ROZPOCET | 0 | 0 | 0 | 0 | 0 | 2 | 0 | 4 | -314198747
| VV |  | skladba F2 - obvodová stěna od v. 0,6 m nad UT | [15 empty] | VV | 2 | 1 | True | 0 | ROZPOCET
| VV |  | vnitřní stěny lodžií, 1 ks | [15 empty] | VV | 2 | 1 | True | 0 | ROZPOCET
| VV |  | (4,84+0,74*2)*2,5 |  | 15.8 | [13 empty] | VV | 2 | 2 | True | 0 | ROZPOCET
| VV |  | 4,84*0,74 |  | 3.582 | [13 empty] | VV | 2 | 2 | True | 0 | ROZPOCET
| VV |  | -(0,84*2,3+1,5*1,47) |  | -4.137 | [13 empty] | VV | 2 | 2 | True | 0 | ROZPOCET
| VV |  | (2,34+2,3*2)*0,245 |  | 1.7 | [13 empty] | VV | 2 | 2 | True | 0 | ROZPOCET
| VV |  | Mezisoučet |  | 16.945 | [13 empty] | VV | 2 | 3 | True | 0 | ROZPOCET
| VV |  | "43 ks" 16,945*43 |  | 728.635 | [13 empty] | VV | 2 | 2 | True | 0 | ROZPOCET
| VV |  | Součet |  | 745.58 | [13 empty] | VV | 2 | 4 | True | 1 | ROZPOCET
22 | K | 621251105 | Montáž kontaktního zateplení lepením a mechanickým kotvením Příplatek k cenám za zápustnou montáž kotev s použitím tepelněizolačních zátek na vnější podhledy z minerální vlny | m2 | 240.97 |  | 0 | CS ÚRS 2023 01 |  | snížená |  | 0 | 0.0001 | 0.024097 | 0 | 0 |  | 4 | K | 2 |  |  |  | ROZPOCET | 0 | 0 | 0 | 0 | 0 | 2 | 0 | 4 | 818699090
| Online PSC |  | https://podminky.urs.cz/item/CS_URS_2023_01/621251105 | [15 empty] | Online PSC | 2
23 | K | 622251105 | Montáž kontaktního zateplení lepením a mechanickým kotvením Příplatek k cenám za zápustnou montáž kotev s použitím tepelněizolačních zátek na vnější stěny z minerální vlny | m2 | 2644.983 |  | 0 | CS ÚRS 2023 01 |  | snížená |  | 0 | 8e-05 | 0.2116 | 0 | 0 |  | 4 | K | 2 |  |  |  | ROZPOCET | 0 | 0 | 0 | 0 | 0 | 2 | 0 | 4 | -1850748668
| Online PSC |  | https://podminky.urs.cz/item/CS_URS_2023_01/622251105 | [15 empty] | Online PSC | 2
| VV |  | 384,249+2260,734 |  | 2644.983 | [13 empty] | VV | 2 | 2 | True | 0 | ROZPOCET
| VV |  | Součet |  | 2644.983 | [13 empty] | VV | 2 | 4 | True | 1 | ROZPOCET
24 | K | 622251101 | Montáž kontaktního zateplení lepením a mechanickým kotvením Příplatek k cenám za zápustnou montáž kotev s použitím tepelněizolačních zátek na vnější stěny z polystyrenu | m2 | 612.044 |  | 0 | CS ÚRS 2023 01 |  | snížená |  | 0 | 8e-05 | 0.048964 | 0 | 0 |  | 4 | K | 2 |  |  |  | ROZPOCET | 0 | 0 | 0 | 0 | 0 | 2 | 0 | 4 | 342246392
| Online PSC |  | https://podminky.urs.cz/item/CS_URS_2023_01/622251101 | [15 empty] | Online PSC | 2
| VV |  | skladba F4 - soklová stěna do v. 0,6 m od UT | [15 empty] | VV | 2 | 1 | True | 0 | ROZPOCET
| VV |  | 174,394 |  | 174.394 | [13 empty] | VV | 2 | 2 | True | 0 | ROZPOCET
| VV |  | ostění, nadpraží | [15 empty] | VV | 2 | 1 | True | 0 | ROZPOCET
| VV |  | (71,313+101,2+1012,0)*0,245 |  | 290.206 | [13 empty] | VV | 2 | 2 | True | 0 | ROZPOCET
| VV |  | pomocně pro pás XPS na podlaze lodžie | [15 empty] | VV | 2 | 1 | True | 0 | ROZPOCET
| VV |  | 306,24*0,3 |  | 91.872 | [13 empty] | VV | 2 | 2 | True | 0 | ROZPOCET
| VV |  | 0,87*0,1*44 |  | 3.828 | [13 empty] | VV | 2 | 2 | True | 0 | ROZPOCET
| VV |  | pomocně pro čelo desky lodžie | [15 empty] | VV | 2 | 1 | True | 0 | ROZPOCET
| VV |  | 246,4*0,21 |  | 51.744 | [13 empty] | VV | 2 | 2 | True | 0 | ROZPOCET
| VV |  | Součet |  | 612.044 | [13 empty] | VV | 2 | 4 | True | 1 | ROZPOCET
25 | K | 631342R12 | Cementová litá pěna ve spádu tl. 20 až 40 mm, vč. penetrace podkladu | m3 | 6.204 |  | 0 |  |  | snížená |  | 0 | 0.618 | 3.8341 | 0 | 0 |  | 4 | K | 2 |  |  |  | ROZPOCET | 0 | 0 | 0 | 0 | 0 | 2 | 0 | 4 | -511087312
| VV |  | skladba P2 - podlaha lodžie | [15 empty] | VV | 2 | 1 | True | 0 | ROZPOCET
| VV |  | 4,7*0,03*44 |  | 6.204 | [13 empty] | VV | 2 | 2 | True | 0 | ROZPOCET
| VV |  | Součet |  | 6.204 | [13 empty] | VV | 2 | 4 | True | 1 | ROZPOCET
26 | K | 631351101 | Bednění v podlahách rýh a hran zřízení | m2 | 4.928 |  | 0 | CS ÚRS 2023 01 |  | snížená |  | 0 | 0.01352 | 0.066627 | 0 | 0 |  | 4 | K | 2 |  |  |  | ROZPOCET | 0 | 0 | 0 | 0 | 0 | 2 | 0 | 4 | -748149243
| Online PSC |  | https://podminky.urs.cz/item/CS_URS_2023_01/631351101 | [15 empty] | Online PSC | 2
| VV |  | podlaha lodžie | [15 empty] | VV | 2 | 1 | True | 0 | ROZPOCET
| VV |  | (5,3+0,15*2)*0,02*44 |  | 4.928 | [13 empty] | VV | 2 | 2 | True | 0 | ROZPOCET
| VV |  | Součet |  | 4.928 | [13 empty] | VV | 2 | 4 | True | 1 | ROZPOCET
27 | K | 631351102 | Bednění v podlahách rýh a hran odstranění | m2 | 4.928 |  | 0 | CS ÚRS 2023 01 |  | snížená |  | 0 | 0 | 0 | 0 | 0 |  | 4 | K | 2 |  |  |  | ROZPOCET | 0 | 0 | 0 | 0 | 0 | 2 | 0 | 4 | 560542672
| Online PSC |  | https://podminky.urs.cz/item/CS_URS_2023_01/631351102 | [15 empty] | Online PSC | 2
28 | K | 644941121 | Montáž průvětrníků nebo mřížek odvětrávacích montáž průchodky (trubky) se zhotovením otvoru v tepelné izolaci | kus | 88 |  | 0 | CS ÚRS 2023 01 |  | snížená |  | 0 | 0 | 0 | 0 | 0 |  | 4 | K | 2 |  |  |  | ROZPOCET | 0 | 0 | 0 | 0 | 0 | 2 | 0 | 4 | -1282413689
| Online PSC |  | https://podminky.urs.cz/item/CS_URS_2023_01/644941121 | [15 empty] | Online PSC | 2
| VV |  | Ostatní výrobky | [15 empty] | VV | 2 | 1 | True | 0 | ROZPOCET
| VV |  | "ozn. V4" 88 |  | 88 | [13 empty] | VV | 2 | 2 | True | 0 | ROZPOCET
| VV |  | Součet |  | 88 | [13 empty] | VV | 2 | 4 | True | 1 | ROZPOCET
29 | M | 42981649 | trouba pevná PVC D 100mm do 45°C | m | 15.488 |  | 0 | CS ÚRS 2023 01 |  | snížená |  | 0 | 0.0007 | 0.010842 | 0 | 0 |  | 8 | M | 2 |  |  |  | ROZPOCET | 0 | 0 | 0 | 0 | 0 | 2 | 0 | 4 | -1561496208
| VV |  | Ostatní výrobky | [15 empty] | VV | 2 | 1 | True | 0 | ROZPOCET
| VV |  | "ozn. V4" 88*0,16 |  | 14.08 | [13 empty] | VV | 2 | 2 | True | 0 | ROZPOCET
| VV |  | Součet |  | 14.08 | [13 empty] | VV | 2 | 4 | True | 1 | ROZPOCET
| VV |  | 14,08*1,1 'Přepočtené koeficientem množství |  | 15.488 | [13 empty] | VV | 2 | 2 | False | 1 | ROZPOCET
| D | 9 | Ostatní konstrukce a práce, bourání |  |  |  | 0 |  |  |  |  | 0 |  | 0.036351 |  | 79.9237 |  | 1 | D | 1 |  |  |  | ROZPOCET | [6 empty] | 0
30 | K | 941111112 | Montáž lešení řadového trubkového lehkého pracovního s podlahami s provozním zatížením tř. 3 do 200 kg/m2 šířky tř. W06 od 0,6 do 0,9 m, výšky přes 10 do 25 m | m2 | 2953.2 |  | 0 | CS ÚRS 2023 01 |  | snížená |  | 0 | 0 | 0 | 0 | 0 |  | 4 | K | 2 |  |  |  | ROZPOCET | 0 | 0 | 0 | 0 | 0 | 2 | 0 | 4 | -261743021
| Online PSC |  | https://podminky.urs.cz/item/CS_URS_2023_01/941111112 | [15 empty] | Online PSC | 2
| VV |  | plocha stávající fasády 1. - 12.NP | [15 empty] | VV | 2 | 1 | True | 0 | ROZPOCET
| VV |  | "plocha, odměřeno v CADu" 759,0+738,0+739,0+717,2 |  | 2953.2 | [13 empty] | VV | 2 | 2 | True | 0 | ROZPOCET
| VV |  | Součet |  | 2953.2 | [13 empty] | VV | 2 | 4 | True | 1 | ROZPOCET
31 | K | 941111212 | Montáž lešení řadového trubkového lehkého pracovního s podlahami s provozním zatížením tř. 3 do 200 kg/m2 Příplatek za první a každý další den použití lešení k ceně -1112 | m2 | 265788 |  | 0 | CS ÚRS 2023 01 |  | snížená |  | 0 | 0 | 0 | 0 | 0 |  | 4 | K | 2 |  |  |  | ROZPOCET | 0 | 0 | 0 | 0 | 0 | 2 | 0 | 4 | 83505196
| Online PSC |  | https://podminky.urs.cz/item/CS_URS_2023_01/941111212 | [15 empty] | Online PSC | 2
| VV |  | předpoklad 90 dní | [15 empty] | VV | 2 | 1 | True | 0 | ROZPOCET
| VV |  | 2953,2*90 |  | 265788 | [13 empty] | VV | 2 | 2 | True | 0 | ROZPOCET
| VV |  | Součet |  | 265788 | [13 empty] | VV | 2 | 4 | True | 1 | ROZPOCET
32 | K | 941111812 | Demontáž lešení řadového trubkového lehkého pracovního s podlahami s provozním zatížením tř. 3 do 200 kg/m2 šířky tř. W06 od 0,6 do 0,9 m, výšky přes 10 do 25 m | m2 | 2953.2 |  | 0 | CS ÚRS 2023 01 |  | snížená |  | 0 | 0 | 0 | 0 | 0 |  | 4 | K | 2 |  |  |  | ROZPOCET | 0 | 0 | 0 | 0 | 0 | 2 | 0 | 4 | 856828797
| Online PSC |  | https://podminky.urs.cz/item/CS_URS_2023_01/941111812 | [15 empty] | Online PSC | 2
33 | K | 941111R12 | Příplatek k lešení za výšku přes 25 m | m2 | 2953.2 |  | 0 |  |  | snížená |  | 0 | 0 | 0 | 0 | 0 |  | 4 | K | 2 |  |  |  | ROZPOCET | 0 | 0 | 0 | 0 | 0 | 2 | 0 | 4 | 1259693917
34 | K | 944511111 | Montáž ochranné sítě zavěšené na konstrukci lešení z textilie z umělých vláken | m2 | 2953.2 |  | 0 | CS ÚRS 2023 01 |  | snížená |  | 0 | 0 | 0 | 0 | 0 |  | 4 | K | 2 |  |  |  | ROZPOCET | 0 | 0 | 0 | 0 | 0 | 2 | 0 | 4 | -1871032324
| Online PSC |  | https://podminky.urs.cz/item/CS_URS_2023_01/944511111 | [15 empty] | Online PSC | 2
35 | K | 944511211 | Montáž ochranné sítě Příplatek za první a každý další den použití sítě k ceně -1111 | m2 | 265788 |  | 0 | CS ÚRS 2023 01 |  | snížená |  | 0 | 0 | 0 | 0 | 0 |  | 4 | K | 2 |  |  |  | ROZPOCET | 0 | 0 | 0 | 0 | 0 | 2 | 0 | 4 | -1058888988
| Online PSC |  | https://podminky.urs.cz/item/CS_URS_2023_01/944511211 | [15 empty] | Online PSC | 2
36 | K | 944511811 | Demontáž ochranné sítě zavěšené na konstrukci lešení z textilie z umělých vláken | m2 | 2953.2 |  | 0 | CS ÚRS 2023 01 |  | snížená |  | 0 | 0 | 0 | 0 | 0 |  | 4 | K | 2 |  |  |  | ROZPOCET | 0 | 0 | 0 | 0 | 0 | 2 | 0 | 4 | -1447430347
| Online PSC |  | https://podminky.urs.cz/item/CS_URS_2023_01/944511811 | [15 empty] | Online PSC | 2
37 | K | 949101111 | Lešení pomocné pracovní pro objekty pozemních staveb pro zatížení do 150 kg/m2, o výšce lešeňové podlahy do 1,9 m | m2 | 185.226 |  | 0 | CS ÚRS 2023 01 |  | snížená |  | 0 | 0.00013 | 0.024079 | 0 | 0 |  | 4 | K | 2 |  |  |  | ROZPOCET | 0 | 0 | 0 | 0 | 0 | 2 | 0 | 4 | 354787900
| Online PSC |  | https://podminky.urs.cz/item/CS_URS_2023_01/949101111 | [15 empty] | Online PSC | 2
| VV |  | "podhled lodžie" 0,82*5,0*4*11 |  | 180.4 | [13 empty] | VV | 2 | 2 | True | 0 | ROZPOCET
| VV |  | "stříška nad vstupem" 4,16*1,16 |  | 4.826 | [13 empty] | VV | 2 | 2 | True | 0 | ROZPOCET
| VV |  | Součet |  | 185.226 | [13 empty] | VV | 2 | 4 | True | 1 | ROZPOCET
38 | K | 965081213 | Bourání podlah z dlaždic bez podkladního lože nebo mazaniny, s jakoukoliv výplní spár keramických nebo xylolitových tl. do 10 mm, plochy přes 1 m2 | m2 | 213.4 |  | 0 | CS ÚRS 2023 01 |  | snížená |  | 0 | 0 | 0 | 0.035 | 7.469 |  | 4 | K | 2 |  |  |  | ROZPOCET | 0 | 0 | 0 | 0 | 0 | 2 | 0 | 4 | 405795957
| Online PSC |  | https://podminky.urs.cz/item/CS_URS_2023_01/965081213 | [15 empty] | Online PSC | 2
| VV |  | ozn. XA - vybourání podlahy stávající lodžie | [15 empty] | VV | 2 | 1 | True | 0 | ROZPOCET
| VV |  | "2.NP" 4,85*4 |  | 19.4 | [13 empty] | VV | 2 | 2 | True | 0 | ROZPOCET
| VV |  | "3. - 12.NP" 19,4*10 |  | 194 | [13 empty] | VV | 2 | 2 | True | 0 | ROZPOCET
| VV |  | Součet |  | 213.4 | [13 empty] | VV | 2 | 4 | True | 1 | ROZPOCET
39 | K | 965043341 | Bourání mazanin betonových s potěrem nebo teracem tl. do 100 mm, plochy přes 4 m2 | m3 | 17.072 |  | 0 | CS ÚRS 2023 01 |  | snížená |  | 0 | 0 | 0 | 2.2 | 37.5584 |  | 4 | K | 2 |  |  |  | ROZPOCET | 0 | 0 | 0 | 0 | 0 | 2 | 0 | 4 | -777219527
| Online PSC |  | https://podminky.urs.cz/item/CS_URS_2023_01/965043341 | [15 empty] | Online PSC | 2
| VV |  | ozn. XA - vybourání podlahy stávající lodžie, tl. 55 - 100 mm | [15 empty] | VV | 2 | 1 | True | 0 | ROZPOCET
| VV |  | "2.NP" 19,4*0,08 |  | 1.552 | [13 empty] | VV | 2 | 2 | True | 0 | ROZPOCET
| VV |  | "3. - 12.NP" 1,552*10 |  | 15.52 | [13 empty] | VV | 2 | 2 | True | 0 | ROZPOCET
| VV |  | Součet |  | 17.072 | [13 empty] | VV | 2 | 4 | True | 1 | ROZPOCET
40 | K | 968072244 | Vybourání kovových rámů oken s křídly, dveřních zárubní, vrat, stěn, ostění nebo obkladů okenních rámů s křídly jednoduchých, plochy do 1 m2 | m2 | 3.75 |  | 0 | CS ÚRS 2023 01 |  | snížená |  | 0 | 0 | 0 | 0.065 | 0.24375 |  | 4 | K | 2 |  |  |  | ROZPOCET | 0 | 0 | 0 | 0 | 0 | 2 | 0 | 4 | 2074485789
| Online PSC |  | https://podminky.urs.cz/item/CS_URS_2023_01/968072244 | [15 empty] | Online PSC | 2
| VV |  | ozn. X03 - ocelové okno jednokřídlé | [15 empty] | VV | 2 | 1 | True | 0 | ROZPOCET
| VV |  | "1.NP" 0,5*0,75*2 |  | 0.75 | [13 empty] | VV | 2 | 2 | True | 0 | ROZPOCET
| VV |  | ozn. X04 - dvoudílné ocelové okno s drátosklem | [15 empty] | VV | 2 | 1 | True | 0 | ROZPOCET
| VV |  | "1.NP" 1,0*0,75*4 |  | 3 | [13 empty] | VV | 2 | 2 | True | 0 | ROZPOCET
| VV |  | Součet |  | 3.75 | [13 empty] | VV | 2 | 4 | True | 1 | ROZPOCET
41 | K | 968072245 | Vybourání kovových rámů oken s křídly, dveřních zárubní, vrat, stěn, ostění nebo obkladů okenních rámů s křídly jednoduchých, plochy do 2 m2 | m2 | 11.25 |  | 0 | CS ÚRS 2023 01 |  | snížená |  | 0 | 0 | 0 | 0.041 | 0.46125 |  | 4 | K | 2 |  |  |  | ROZPOCET | 0 | 0 | 0 | 0 | 0 | 2 | 0 | 4 | 1983354140
| Online PSC |  | https://podminky.urs.cz/item/CS_URS_2023_01/968072245 | [15 empty] | Online PSC | 2
| VV |  | ozn. X01 - trojdílné ocelové okno s drátosklem | [15 empty] | VV | 2 | 1 | True | 0 | ROZPOCET
| VV |  | "1.NP" 1,5*0,75*10 |  | 11.25 | [13 empty] | VV | 2 | 2 | True | 0 | ROZPOCET
| VV |  | Součet |  | 11.25 | [13 empty] | VV | 2 | 4 | True | 1 | ROZPOCET
42 | K | 968072456 | Vybourání kovových rámů oken s křídly, dveřních zárubní, vrat, stěn, ostění nebo obkladů dveřních zárubní, plochy přes 2 m2 | m2 | 3.3 |  | 0 | CS ÚRS 2023 01 |  | snížená |  | 0 | 0 | 0 | 0.063 | 0.2079 |  | 4 | K | 2 |  |  |  | ROZPOCET | 0 | 0 | 0 | 0 | 0 | 2 | 0 | 4 | -607497635
| Online PSC |  | https://podminky.urs.cz/item/CS_URS_2023_01/968072456 | [15 empty] | Online PSC | 2
| VV |  | ozn. X02 - 2kř ocelové vchodové dveře | [15 empty] | VV | 2 | 1 | True | 0 | ROZPOCET
| VV |  | "1.NP" 1,5*2,2 |  | 3.3 | [13 empty] | VV | 2 | 2 | True | 0 | ROZPOCET
| VV |  | Součet |  | 3.3 | [13 empty] | VV | 2 | 4 | True | 1 | ROZPOCET
43 | K | 978015321 | Otlučení vápenných nebo vápenocementových omítek vnějších ploch s vyškrabáním spar a s očištěním zdiva stupně členitosti 1 a 2, v rozsahu do 10 % | m2 | 2594.838 |  | 0 | CS ÚRS 2023 01 |  | snížená |  | 0 | 0 | 0 | 0.005 | 12.9742 |  | 4 | K | 2 |  |  |  | ROZPOCET | 0 | 0 | 0 | 0 | 0 | 2 | 0 | 4 | -2121222612
| Online PSC |  | https://podminky.urs.cz/item/CS_URS_2023_01/978015321 | [15 empty] | Online PSC | 2
| VV |  | plocha stávající fasády 1. - 12.NP | [15 empty] | VV | 2 | 1 | True | 0 | ROZPOCET
| VV |  | "plocha, odměřeno v CADu" 759,0+738,0+739,0+717,2 |  | 2953.2 | [13 empty] | VV | 2 | 2 | True | 0 | ROZPOCET
| VV |  | "výklenky 1.NP boky" 0,75*(1,9+2,7+2,7+1,1)*2 |  | 12.6 | [13 empty] | VV | 2 | 2 | True | 0 | ROZPOCET
| VV |  | "výklenky 1.NP podhled" 0,75*5,0*4 |  | 15 | [13 empty] | VV | 2 | 2 | True | 0 | ROZPOCET
| VV |  | "výklenky vstup" 0,4*2,7*4 |  | 4.32 | [13 empty] | VV | 2 | 2 | True | 0 | ROZPOCET
| VV |  | "podhled lodžie" (0,9*5,3+0,2*0,15*2)*4*12 |  | 231.84 | [13 empty] | VV | 2 | 2 | True | 0 | ROZPOCET
| VV |  | "podhled vstup" 4,16*1,28+(1,28*2+4,16)*0,2 |  | 6.669 | [13 empty] | VV | 2 | 2 | True | 0 | ROZPOCET
| VV |  | "průvlak lodžie boky" 5,3*0,16*2*4 |  | 6.784 | [13 empty] | VV | 2 | 2 | True | 0 | ROZPOCET
| VV |  | "přesahy lodžie boky" 0,2*0,2*2*4*11 |  | 3.52 | [13 empty] | VV | 2 | 2 | True | 0 | ROZPOCET
| VV |  | "podhled římsa" (23,15+21,75)*2*0,3 |  | 26.94 | [13 empty] | VV | 2 | 2 | True | 0 | ROZPOCET
| VV |  | Mezisoučet |  | 3260.873 | [13 empty] | VV | 2 | 3 | True | 0 | ROZPOCET
| VV |  | odpočet otvorů 1.NP | [15 empty] | VV | 2 | 1 | True | 0 | ROZPOCET
| VV |  | -1,5*0,75*10 |  | -11.25 | [13 empty] | VV | 2 | 2 | True | 0 | ROZPOCET
| VV |  | -3,14*0,45*0,45 |  | -0.636 | [13 empty] | VV | 2 | 2 | True | 0 | ROZPOCET
| VV |  | -0,5*0,75*2 |  | -0.75 | [13 empty] | VV | 2 | 2 | True | 0 | ROZPOCET
| VV |  | -1,5*2,2 |  | -3.3 | [13 empty] | VV | 2 | 2 | True | 0 | ROZPOCET
| VV |  | -1,0*0,75*4 |  | -3 | [13 empty] | VV | 2 | 2 | True | 0 | ROZPOCET
| VV |  | Mezisoučet |  | -18.936 | [13 empty] | VV | 2 | 3 | True | 0 | ROZPOCET
| VV |  | odpočet otvorů 2.NP | [15 empty] | VV | 2 | 1 | True | 0 | ROZPOCET
| VV |  | -(0,9*2,3+1,5*1,5)*4 |  | -17.28 | [13 empty] | VV | 2 | 2 | True | 0 | ROZPOCET
| VV |  | -1,5*1,5*11 |  | -24.75 | [13 empty] | VV | 2 | 2 | True | 0 | ROZPOCET
| VV |  | -2,1*1,5 |  | -3.15 | [13 empty] | VV | 2 | 2 | True | 0 | ROZPOCET
| VV |  | Mezisoučet |  | -45.18 | [13 empty] | VV | 2 | 3 | True | 0 | ROZPOCET
| VV |  | odpočet otvorů 3. - 12.NP | [15 empty] | VV | 2 | 1 | True | 0 | ROZPOCET
| VV |  | -45,18*10 |  | -451.8 | [13 empty] | VV | 2 | 2 | True | 0 | ROZPOCET
| VV |  | Mezisoučet |  | -451.8 | [13 empty] | VV | 2 | 3 | True | 0 | ROZPOCET
| VV |  | ostění 1.NP | [15 empty] | VV | 2 | 1 | True | 0 | ROZPOCET
| VV |  | (1,5+0,75*2)*0,125*10 |  | 3.75 | [13 empty] | VV | 2 | 2 | True | 0 | ROZPOCET
| VV |  | 2*3,14*0,225*0,125 |  | 0.177 | [13 empty] | VV | 2 | 2 | True | 0 | ROZPOCET
| VV |  | (0,5+0,75*2)*0,125*2 |  | 0.5 | [13 empty] | VV | 2 | 2 | True | 0 | ROZPOCET
| VV |  | (1,5+2,2*2)*0,125 |  | 0.738 | [13 empty] | VV | 2 | 2 | True | 0 | ROZPOCET
| VV |  | (1,0+0,75*2)*0,125*4 |  | 1.25 | [13 empty] | VV | 2 | 2 | True | 0 | ROZPOCET
| VV |  | Mezisoučet |  | 6.415 | [13 empty] | VV | 2 | 3 | True | 0 | ROZPOCET
| VV |  | ostění 2.NP | [15 empty] | VV | 2 | 1 | True | 0 | ROZPOCET
| VV |  | (2,4+2,3*2)*0,125*4 |  | 3.5 | [13 empty] | VV | 2 | 2 | True | 0 | ROZPOCET
| VV |  | 1,5*3*0,125*11 |  | 6.188 | [13 empty] | VV | 2 | 2 | True | 0 | ROZPOCET
| VV |  | (2,1+1,5*2)*0,125 |  | 0.638 | [13 empty] | VV | 2 | 2 | True | 0 | ROZPOCET
| VV |  | Mezisoučet |  | 10.326 | [13 empty] | VV | 2 | 3 | True | 0 | ROZPOCET
| VV |  | ostění 3. - 12.NP | [15 empty] | VV | 2 | 1 | True | 0 | ROZPOCET
| VV |  | 10,326*10 |  | 103.26 | [13 empty] | VV | 2 | 2 | True | 0 | ROZPOCET
| VV |  | Mezisoučet |  | 103.26 | [13 empty] | VV | 2 | 3 | True | 0 | ROZPOCET
| VV |  | odpočet otluky do 100% | [15 empty] | VV | 2 | 1 | True | 0 | ROZPOCET
| VV |  | -270,12 |  | -270.12 | [13 empty] | VV | 2 | 2 | True | 0 | ROZPOCET
| VV |  | Součet |  | 2594.838 | [13 empty] | VV | 2 | 4 | True | 1 | ROZPOCET
44 | K | 978015361 | Otlučení vápenných nebo vápenocementových omítek vnějších ploch s vyškrabáním spar a s očištěním zdiva stupně členitosti 1 a 2, v rozsahu přes 30 do 50 % | m2 | 174.9 |  | 0 | CS ÚRS 2023 01 |  | snížená |  | 0 | 0 | 0 | 0.029 | 5.0721 |  | 4 | K | 2 |  |  |  | ROZPOCET | 0 | 0 | 0 | 0 | 0 | 2 | 0 | 4 | -943329609
| Online PSC |  | https://podminky.urs.cz/item/CS_URS_2023_01/978015361 | [15 empty] | Online PSC | 2
| VV |  | "boky lodžie" 0,75*2,65*2*4*11 |  | 174.9 | [13 empty] | VV | 2 | 2 | True | 0 | ROZPOCET
| VV |  | Součet |  | 174.9 | [13 empty] | VV | 2 | 4 | True | 1 | ROZPOCET
45 | K | 978015391 | Otlučení vápenných nebo vápenocementových omítek vnějších ploch s vyškrabáním spar a s očištěním zdiva stupně členitosti 1 a 2, v rozsahu přes 80 do 100 % | m2 | 270.12 |  | 0 | CS ÚRS 2023 01 |  | snížená |  | 0 | 0 | 0 | 0.059 | 15.9371 |  | 4 | K | 2 |  |  |  | ROZPOCET | 0 | 0 | 0 | 0 | 0 | 2 | 0 | 4 | 1832742796
| Online PSC |  | https://podminky.urs.cz/item/CS_URS_2023_01/978015391 | [15 empty] | Online PSC | 2
| VV |  | lodžie čelní strana | [15 empty] | VV | 2 | 1 | True | 0 | ROZPOCET
| VV |  | (5,4+0,2*2)*0,15*4*11 |  | 38.28 | [13 empty] | VV | 2 | 2 | True | 0 | ROZPOCET
| VV |  | lodžie spodní strana | [15 empty] | VV | 2 | 1 | True | 0 | ROZPOCET
| VV |  | (0,9*5,3+0,2*0,15*2)*4*12 |  | 231.84 | [13 empty] | VV | 2 | 2 | True | 0 | ROZPOCET
| VV |  | Součet |  | 270.12 | [13 empty] | VV | 2 | 4 | True | 1 | ROZPOCET
46 | K | 9R01 | Vyspravení poškozených částí podlahových panelů lodžií, specifikace dle PD | kus | 44 |  | 0 |  |  | snížená |  | 0 | 0 | 0 | 0 | 0 |  | 4 | K | 2 |  |  |  | ROZPOCET | 0 | 0 | 0 | 0 | 0 | 2 | 0 | 4 | -331772977
| VV |  | "kusy lodžií" 4*11 |  | 44 | [13 empty] | VV | 2 | 2 | True | 0 | ROZPOCET
| VV |  | Součet |  | 44 | [13 empty] | VV | 2 | 4 | True | 1 | ROZPOCET
47 | K | 9R02 | Očištění podlahových panelů lodžií před před montáží nových vrstev, specifikace dle PD | kus | 44 |  | 0 |  |  | snížená |  | 0 | 0 | 0 | 0 | 0 |  | 4 | K | 2 |  |  |  | ROZPOCET | 0 | 0 | 0 | 0 | 0 | 2 | 0 | 4 | -488928031
| VV |  | "kusy lodžií" 4*11 |  | 44 | [13 empty] | VV | 2 | 2 | True | 0 | ROZPOCET
| VV |  | Součet |  | 44 | [13 empty] | VV | 2 | 4 | True | 1 | ROZPOCET
48 | K | 952901111 | Vyčištění budov nebo objektů před předáním do užívání budov bytové nebo občanské výstavby, světlé výšky podlaží do 4 m | m2 | 306.8 |  | 0 | CS ÚRS 2023 01 |  | snížená |  | 0 | 4e-05 | 0.012272 | 0 | 0 |  | 4 | K | 2 |  |  |  | ROZPOCET | 0 | 0 | 0 | 0 | 0 | 2 | 0 | 4 | 1122161662
| Online PSC |  | https://podminky.urs.cz/item/CS_URS_2023_01/952901111 | [15 empty] | Online PSC | 2
| VV |  | "lodžie" 4,7*44 |  | 206.8 | [13 empty] | VV | 2 | 2 | True | 0 | ROZPOCET
| VV |  | "komunikační prostory" 100,0 |  | 100 | [13 empty] | VV | 2 | 2 | True | 0 | ROZPOCET
| VV |  | Součet |  | 306.8 | [13 empty] | VV | 2 | 4 | True | 1 | ROZPOCET
| D | 997 | Přesun sutě |  |  |  | 0 |  |  |  |  | 0 |  | 0 |  | 0 |  | 1 | D | 1 |  |  |  | ROZPOCET | [6 empty] | 0
49 | K | 997013160 | Vnitrostaveništní doprava suti a vybouraných hmot vodorovně do 50 m svisle s omezením mechanizace pro budovy a haly výšky přes 30 do 36 m | t | 86.227 |  | 0 | CS ÚRS 2023 01 |  | snížená |  | 0 | 0 | 0 | 0 | 0 |  | 4 | K | 2 |  |  |  | ROZPOCET | 0 | 0 | 0 | 0 | 0 | 2 | 0 | 4 | 177992586
| Online PSC |  | https://podminky.urs.cz/item/CS_URS_2023_01/997013160 | [15 empty] | Online PSC | 2
50 | K | 997013501 | Odvoz suti a vybouraných hmot na skládku nebo meziskládku se složením, na vzdálenost do 1 km | t | 86.227 |  | 0 | CS ÚRS 2023 01 |  | snížená |  | 0 | 0 | 0 | 0 | 0 |  | 4 | K | 2 |  |  |  | ROZPOCET | 0 | 0 | 0 | 0 | 0 | 2 | 0 | 4 | 917541843
| Online PSC |  | https://podminky.urs.cz/item/CS_URS_2023_01/997013501 | [15 empty] | Online PSC | 2
51 | K | 997013509 | Odvoz suti a vybouraných hmot na skládku nebo meziskládku se složením, na vzdálenost Příplatek k ceně za každý další i započatý 1 km přes 1 km | t | 776.043 |  | 0 | CS ÚRS 2023 01 |  | snížená |  | 0 | 0 | 0 | 0 | 0 |  | 4 | K | 2 |  |  |  | ROZPOCET | 0 | 0 | 0 | 0 | 0 | 2 | 0 | 4 | 574146759
| Online PSC |  | https://podminky.urs.cz/item/CS_URS_2023_01/997013509 | [15 empty] | Online PSC | 2
| VV |  | předpoklad do 10 km | [15 empty] | VV | 2 | 1 | True | 0 | ROZPOCET
| VV |  | 86,227*9 |  | 776.043 | [13 empty] | VV | 2 | 2 | True | 0 | ROZPOCET
| VV |  | Součet |  | 776.043 | [13 empty] | VV | 2 | 4 | True | 1 | ROZPOCET
52 | K | 997013601 | Poplatek za uložení stavebního odpadu na skládce (skládkovné) z prostého betonu zatříděného do Katalogu odpadů pod kódem 17 01 01 | t | 37.558 |  | 0 | CS ÚRS 2023 01 |  | snížená |  | 0 | 0 | 0 | 0 | 0 |  | 4 | K | 2 |  |  |  | ROZPOCET | 0 | 0 | 0 | 0 | 0 | 2 | 0 | 4 | 810090167
| Online PSC |  | https://podminky.urs.cz/item/CS_URS_2023_01/997013601 | [15 empty] | Online PSC | 2
53 | K | 997013607 | Poplatek za uložení stavebního odpadu na skládce (skládkovné) z tašek a keramických výrobků zatříděného do Katalogu odpadů pod kódem 17 01 03 | t | 7.469 |  | 0 | CS ÚRS 2023 01 |  | snížená |  | 0 | 0 | 0 | 0 | 0 |  | 4 | K | 2 |  |  |  | ROZPOCET | 0 | 0 | 0 | 0 | 0 | 2 | 0 | 4 | -510380164
| Online PSC |  | https://podminky.urs.cz/item/CS_URS_2023_01/997013607 | [15 empty] | Online PSC | 2
54 | K | 997013631 | Poplatek za uložení stavebního odpadu na skládce (skládkovné) směsného stavebního a demoličního zatříděného do Katalogu odpadů pod kódem 17 09 04 | t | 41.2 |  | 0 | CS ÚRS 2023 01 |  | snížená |  | 0 | 0 | 0 | 0 | 0 |  | 4 | K | 2 |  |  |  | ROZPOCET | 0 | 0 | 0 | 0 | 0 | 2 | 0 | 4 | -1923368412
| Online PSC |  | https://podminky.urs.cz/item/CS_URS_2023_01/997013631 | [15 empty] | Online PSC | 2
| VV |  | "celková suť" 86,227 |  | 86.227 | [13 empty] | VV | 2 | 2 | True | 0 | ROZPOCET
| VV |  | "beton" -37,558 |  | -37.558 | [13 empty] | VV | 2 | 2 | True | 0 | ROZPOCET
| VV |  | "keramika" -7,469 |  | -7.469 | [13 empty] | VV | 2 | 2 | True | 0 | ROZPOCET
| VV |  | Součet |  | 41.2 | [13 empty] | VV | 2 | 4 | True | 1 | ROZPOCET
| D | 998 | Přesun hmot |  |  |  | 0 |  |  |  |  | 0 |  | 0 |  | 0 |  | 1 | D | 1 |  |  |  | ROZPOCET | [6 empty] | 0
55 | K | 998017004 | Přesun hmot pro budovy občanské výstavby, bydlení, výrobu a služby s omezením mechanizace vodorovná dopravní vzdálenost do 100 m pro budovy s jakoukoliv nosnou konstrukcí výšky přes 24 do 36 m | t | 109.991 |  | 0 | CS ÚRS 2023 01 |  | snížená |  | 0 | 0 | 0 | 0 | 0 |  | 4 | K | 2 |  |  |  | ROZPOCET | 0 | 0 | 0 | 0 | 0 | 2 | 0 | 4 | -1400193885
| Online PSC |  | https://podminky.urs.cz/item/CS_URS_2023_01/998017004 | [15 empty] | Online PSC | 2
| D | PSV | Práce a dodávky PSV |  |  |  | 0 |  |  |  |  | 0 |  | 8.9471 |  | 6.303 |  | 2 | D | 0 |  |  |  | ROZPOCET | [6 empty] | 0
| D | 741 | Elektroinstalace - silnoproud |  |  |  | 0 |  |  |  |  | 0 |  | 0 |  | 0 |  | 2 | D | 1 |  |  |  | ROZPOCET | [6 empty] | 0
56 | K | XF | Demontáž stávajícího svodu hromosvodu 125 mm, vč. likvidace | m | 131.3 |  | 0 |  |  | snížená |  | 0 | 0 | 0 | 0 | 0 |  | 4 | K | 2 |  |  |  | ROZPOCET | 0 | 0 | 0 | 0 | 0 | 2 | 0 | 4 | -571698725
| VV |  | "pohled JV" (33,85-0,63)*2 |  | 66.44 | [13 empty] | VV | 2 | 2 | True | 0 | ROZPOCET
| VV |  | "pohled JZ" (33,85-1,42)*2 |  | 64.86 | [13 empty] | VV | 2 | 2 | True | 0 | ROZPOCET
| VV |  | Součet |  | 131.3 | [13 empty] | VV | 2 | 4 | True | 1 | ROZPOCET
57 | K | H1 | D+M nový svod hromosvodu na fasádě, drát FeZn 8 mm, kompletní provedení vč. kotvících prvků, specifikace dle PD | m | 201.75 |  | 0 |  |  | snížená |  | 0 | 0 | 0 | 0 | 0 |  | 4 | K | 2 |  |  |  | ROZPOCET | 0 | 0 | 0 | 0 | 0 | 2 | 0 | 4 | -972721454
| VV |  | "pohled JV" (34,09-0,63)*3 |  | 100.38 | [13 empty] | VV | 2 | 2 | True | 0 | ROZPOCET
| VV |  | "pohled JZ" (34,09-0,3)*3 |  | 101.37 | [13 empty] | VV | 2 | 2 | True | 0 | ROZPOCET
| VV |  | Součet |  | 201.75 | [13 empty] | VV | 2 | 4 | True | 1 | ROZPOCET
| D | 764 | Konstrukce klempířské |  |  |  | 0 |  |  |  |  | 0 |  | 0.65313 |  | 1.6114 |  | 2 | D | 1 |  |  |  | ROZPOCET | [6 empty] | 0
58 | K | 764001R41 | Demontáž stávající krytiny stříšky vč. souvisejích oplechování a prvků | m2 | 5.6 |  | 0 |  |  | snížená |  | 0 | 0 | 0 | 0.00312 | 0.017472 |  | 16 | K | 2 |  |  |  | ROZPOCET | 0 | 0 | 0 | 0 | 0 | 2 | 0 | 16 | 813386314
| VV |  | ozn. XI - demontáž stávající krytiny stříšky | [15 empty] | VV | 2 | 1 | True | 0 | ROZPOCET
| VV |  | "dle nových prvků, ozn. K7" 0,6 |  | 0.6 | [13 empty] | VV | 2 | 2 | True | 0 | ROZPOCET
| VV |  | "dle nových prvků, ozn. K8" 5,0 |  | 5 | [13 empty] | VV | 2 | 2 | True | 0 | ROZPOCET
| VV |  | Součet |  | 5.6 | [13 empty] | VV | 2 | 4 | True | 1 | ROZPOCET
59 | K | 764002851 | Demontáž klempířských konstrukcí oplechování parapetů do suti | m | 353.64 |  | 0 | CS ÚRS 2023 01 |  | snížená |  | 0 | 0 | 0 | 0.00167 | 0.59058 |  | 16 | K | 2 |  |  |  | ROZPOCET | 0 | 0 | 0 | 0 | 0 | 2 | 0 | 16 | -502749076
| Online PSC |  | https://podminky.urs.cz/item/CS_URS_2023_01/764002851 | [15 empty] | Online PSC | 2
| VV |  | ozn. XP1 - demontáž stávajícho vnějšího parapetu | [15 empty] | VV | 2 | 1 | True | 0 | ROZPOCET
| VV |  | "dle nových prvků, ozn. K1" 0,46*2 |  | 0.92 | [13 empty] | VV | 2 | 2 | True | 0 | ROZPOCET
| VV |  | "dle nových prvků, ozn. K2" 0,96*8 |  | 7.68 | [13 empty] | VV | 2 | 2 | True | 0 | ROZPOCET
| VV |  | "dle nových prvků, ozn. K3" 1,46*10 |  | 14.6 | [13 empty] | VV | 2 | 2 | True | 0 | ROZPOCET
| VV |  | "dle nových prvků, ozn. K4" 1,52*44 |  | 66.88 | [13 empty] | VV | 2 | 2 | True | 0 | ROZPOCET
| VV |  | "dle nových prvků, ozn. K5" 1,46*165 |  | 240.9 | [13 empty] | VV | 2 | 2 | True | 0 | ROZPOCET
| VV |  | "dle nových prvků, ozn. K6" 2,06*11 |  | 22.66 | [13 empty] | VV | 2 | 2 | True | 0 | ROZPOCET
| VV |  | Součet |  | 353.64 | [13 empty] | VV | 2 | 4 | True | 1 | ROZPOCET
60 | K | 764002R11 | Demontáž klempířských konstrukcí oplechování lodžie do suti | m | 255.2 |  | 0 |  |  | snížená |  | 0 | 0 | 0 | 0.00177 | 0.4517 |  | 16 | K | 2 |  |  |  | ROZPOCET | 0 | 0 | 0 | 0 | 0 | 2 | 0 | 16 | 2059411001
| VV |  | ozn. XP3 - demontáž oplechování lodžie | [15 empty] | VV | 2 | 1 | True | 0 | ROZPOCET
| VV |  | "2.NP" (5,4+0,2*2)*4 |  | 23.2 | [13 empty] | VV | 2 | 2 | True | 0 | ROZPOCET
| VV |  | "3. - 12.NP" 23,2*10 |  | 232 | [13 empty] | VV | 2 | 2 | True | 0 | ROZPOCET
| VV |  | Součet |  | 255.2 | [13 empty] | VV | 2 | 4 | True | 1 | ROZPOCET
61 | K | 764004861 | Demontáž klempířských konstrukcí svodu do suti | m | 140 |  | 0 | CS ÚRS 2023 01 |  | snížená |  | 0 | 0 | 0 | 0.00394 | 0.5516 |  | 16 | K | 2 |  |  |  | ROZPOCET | 0 | 0 | 0 | 0 | 0 | 2 | 0 | 16 | -480771577
| Online PSC |  | https://podminky.urs.cz/item/CS_URS_2023_01/764004861 | [15 empty] | Online PSC | 2
| VV |  | ozn. XF - demontáž stávajícho svodu | [15 empty] | VV | 2 | 1 | True | 0 | ROZPOCET
| VV |  | "dle nových prvků, ozn. K9" 140,0 |  | 140 | [13 empty] | VV | 2 | 2 | True | 0 | ROZPOCET
| VV |  | Součet |  | 140 | [13 empty] | VV | 2 | 4 | True | 1 | ROZPOCET
62 | K | 764111R11 | Krytina ze svitků, ze šablon nebo taškových tabulí z pozinkovaného plechu s povrchovou úpravou s úpravou u okapů, prostupů a výčnělků střechy rovné do 30°, vč. kotvení | m2 | 5.6 |  | 0 |  |  | snížená |  | 0 | 0.00539 | 0.030184 | 0 | 0 |  | 16 | K | 2 |  |  |  | ROZPOCET | 0 | 0 | 0 | 0 | 0 | 2 | 0 | 16 | 474834843
| VV |  | Klempířské výrobky | [15 empty] | VV | 2 | 1 | True | 0 | ROZPOCET
| VV |  | "ozn. K7" 0,6 |  | 0.6 | [13 empty] | VV | 2 | 2 | True | 0 | ROZPOCET
| VV |  | "ozn. K8" 5,0 |  | 5 | [13 empty] | VV | 2 | 2 | True | 0 | ROZPOCET
| VV |  | Součet |  | 5.6 | [13 empty] | VV | 2 | 4 | True | 1 | ROZPOCET
63 | K | 764226R04 | Oplechování parapetů z hliníkového plechu 1,4 mm rovných rš do 330 mm, povrchová úprava, boční krytky | m | 23.2 |  | 0 |  |  | snížená |  | 0 | 0.00079 | 0.018328 | 0 | 0 |  | 16 | K | 2 |  |  |  | ROZPOCET | 0 | 0 | 0 | 0 | 0 | 2 | 0 | 16 | 1866881671
| VV |  | Klempířské výrobky | [15 empty] | VV | 2 | 1 | True | 0 | ROZPOCET
| VV |  | "ozn. K1" 0,46*2 |  | 0.92 | [13 empty] | VV | 2 | 2 | True | 0 | ROZPOCET
| VV |  | "ozn. K2" 0,96*8 |  | 7.68 | [13 empty] | VV | 2 | 2 | True | 0 | ROZPOCET
| VV |  | "ozn. K3" 1,46*10 |  | 14.6 | [13 empty] | VV | 2 | 2 | True | 0 | ROZPOCET
| VV |  | Součet |  | 23.2 | [13 empty] | VV | 2 | 4 | True | 1 | ROZPOCET
64 | K | 764226R05 | Oplechování parapetů z hliníkového plechu 1,4 mm rovných rš do 400 mm, povrchová úprava, boční krytky | m | 330.44 |  | 0 |  |  | snížená |  | 0 | 0.00094 | 0.31061 | 0 | 0 |  | 16 | K | 2 |  |  |  | ROZPOCET | 0 | 0 | 0 | 0 | 0 | 2 | 0 | 16 | 386698114
| VV |  | Klempířské výrobky | [15 empty] | VV | 2 | 1 | True | 0 | ROZPOCET
| VV |  | "ozn. K4" 1,52*44 |  | 66.88 | [13 empty] | VV | 2 | 2 | True | 0 | ROZPOCET
| VV |  | "ozn. K5" 1,46*165 |  | 240.9 | [13 empty] | VV | 2 | 2 | True | 0 | ROZPOCET
| VV |  | "ozn. K6" 2,06*11 |  | 22.66 | [13 empty] | VV | 2 | 2 | True | 0 | ROZPOCET
| VV |  | Součet |  | 330.44 | [13 empty] | VV | 2 | 4 | True | 1 | ROZPOCET
65 | K | 764518623 | Svod z pozinkovaného plechu s upraveným povrchem včetně objímek, kolen a odskoků kruhový, průměru 120 mm | m | 140 |  | 0 | CS ÚRS 2023 01 |  | snížená |  | 0 | 0.0021 | 0.294 | 0 | 0 |  | 16 | K | 2 |  |  |  | ROZPOCET | 0 | 0 | 0 | 0 | 0 | 2 | 0 | 16 | 1940371292
| Online PSC |  | https://podminky.urs.cz/item/CS_URS_2023_01/764518623 | [15 empty] | Online PSC | 2
| VV |  | Klempířské výrobky | [15 empty] | VV | 2 | 1 | True | 0 | ROZPOCET
| VV |  | "ozn. K9" 140,0 |  | 140 | [13 empty] | VV | 2 | 2 | True | 0 | ROZPOCET
| VV |  | Součet |  | 140 | [13 empty] | VV | 2 | 4 | True | 1 | ROZPOCET
66 | K | 998764204 | Přesun hmot pro konstrukce klempířské stanovený procentní sazbou (%) z ceny vodorovná dopravní vzdálenost do 50 m v objektech výšky přes 24 do 36 m | % |  |  | 0 | CS ÚRS 2023 01 |  | snížená |  | 0 | 0 | 0 | 0 | 0 |  | 16 | K | 2 |  |  |  | ROZPOCET | 0 | 0 | 0 | 0 | 0 | 2 | 0 | 16 | -1670790450
| Online PSC |  | https://podminky.urs.cz/item/CS_URS_2023_01/998764204 | [15 empty] | Online PSC | 2
| D | 767 | Konstrukce zámečnické |  |  |  | 0 |  |  |  |  | 0 |  | 0.05207 |  | 4.6916 |  | 2 | D | 1 |  |  |  | ROZPOCET | [6 empty] | 0
67 | K | 767162812 | Demontáž zábradlí balkonového nebo lodžiového z hliníkových profilů včetně výplně rovného délky přes 3,0 do 6,0 m | kus | 44 |  | 0 | CS ÚRS 2023 01 |  | snížená |  | 0 | 0 | 0 | 0.099 | 4.356 |  | 16 | K | 2 |  |  |  | ROZPOCET | 0 | 0 | 0 | 0 | 0 | 2 | 0 | 16 | 600627022
| Online PSC |  | https://podminky.urs.cz/item/CS_URS_2023_01/767162812 | [15 empty] | Online PSC | 2
| VV |  | ozn. XE - demontáž stávajícího zábradlí lodžie | [15 empty] | VV | 2 | 1 | True | 0 | ROZPOCET
| VV |  | "2.NP" 4 |  | 4 | [13 empty] | VV | 2 | 2 | True | 0 | ROZPOCET
| VV |  | "3. - 12.NP" 4*10 |  | 40 | [13 empty] | VV | 2 | 2 | True | 0 | ROZPOCET
| VV |  | Součet |  | 44 | [13 empty] | VV | 2 | 4 | True | 1 | ROZPOCET
68 | K | 767661811 | Demontáž mříží pevných nebo otevíravých | m2 | 15 |  | 0 | CS ÚRS 2023 01 |  | snížená |  | 0 | 0 | 0 | 0.02 | 0.3 |  | 16 | K | 2 |  |  |  | ROZPOCET | 0 | 0 | 0 | 0 | 0 | 2 | 0 | 16 | 1454841065
| Online PSC |  | https://podminky.urs.cz/item/CS_URS_2023_01/767661811 | [15 empty] | Online PSC | 2
| VV |  | ozn. X01 - trojdílné ocelové okno s drátosklem | [15 empty] | VV | 2 | 1 | True | 0 | ROZPOCET
| VV |  | "1.NP" 1,5*0,75*10 |  | 11.25 | [13 empty] | VV | 2 | 2 | True | 0 | ROZPOCET
| VV |  | ozn. X03 - ocelové okno jednokřídlé | [15 empty] | VV | 2 | 1 | True | 0 | ROZPOCET
| VV |  | "1.NP" 0,5*0,75*2 |  | 0.75 | [13 empty] | VV | 2 | 2 | True | 0 | ROZPOCET
| VV |  | ozn. X04 - dvoudílné ocelové okno s drátosklem | [15 empty] | VV | 2 | 1 | True | 0 | ROZPOCET
| VV |  | "1.NP" 1,0*0,75*4 |  | 3 | [13 empty] | VV | 2 | 2 | True | 0 | ROZPOCET
| VV |  | Součet |  | 15 | [13 empty] | VV | 2 | 4 | True | 1 | ROZPOCET
69 | K | 767810811 | Demontáž větracích mřížek ocelových čtyřhranných neho kruhových | kus | 88 |  | 0 | CS ÚRS 2023 01 |  | snížená |  | 0 | 0 | 0 | 0.0004 | 0.0352 |  | 16 | K | 2 |  |  |  | ROZPOCET | 0 | 0 | 0 | 0 | 0 | 2 | 0 | 16 | -1223112754
| Online PSC |  | https://podminky.urs.cz/item/CS_URS_2023_01/767810811 | [15 empty] | Online PSC | 2
| VV |  | ozn. X06 - demontáž větrací mřížky, 2 ks/byt | [15 empty] | VV | 2 | 1 | True | 0 | ROZPOCET
| VV |  | "2.NP" 4*2 |  | 8 | [13 empty] | VV | 2 | 2 | True | 0 | ROZPOCET
| VV |  | "3. - 12.NP" 8*10 |  | 80 | [13 empty] | VV | 2 | 2 | True | 0 | ROZPOCET
| VV |  | Součet |  | 88 | [13 empty] | VV | 2 | 4 | True | 1 | ROZPOCET
70 | K | 767810R11 | Demontáž ocelového rámu větráku D 450 mm | kus | 1 |  | 0 |  |  | snížená |  | 0 | 0 | 0 | 0.0004 | 0.0004 |  | 16 | K | 2 |  |  |  | ROZPOCET | 0 | 0 | 0 | 0 | 0 | 2 | 0 | 16 | -85240151
| VV |  | ozn. X05 - demontáž ocelového rámu větráku | [15 empty] | VV | 2 | 1 | True | 0 | ROZPOCET
| VV |  | "1.NP" 1 |  | 1 | [13 empty] | VV | 2 | 2 | True | 0 | ROZPOCET
| VV |  | Součet |  | 1 | [13 empty] | VV | 2 | 4 | True | 1 | ROZPOCET
71 | K | O1 | D+M hliníkové okno 1kř 500x750 mm, izol. trojsklo, specifikace dle PD | kus | 2 |  | 0 |  |  | snížená |  | 0 | 0 | 0 | 0 | 0 |  | 16 | K | 2 |  |  |  | ROZPOCET | 0 | 0 | 0 | 0 | 0 | 2 | 0 | 16 | 62568871
| VV |  | Výpis výplní otvorů - vnější okna a dveře | [15 empty] | VV | 2 | 1 | True | 0 | ROZPOCET
| VV |  | "ozn. O1" 2 |  | 2 | [13 empty] | VV | 2 | 2 | True | 0 | ROZPOCET
| VV |  | Součet |  | 2 | [13 empty] | VV | 2 | 4 | True | 1 | ROZPOCET
72 | K | O2 | D+M hliníkové okno 1kř 1000x750 mm, izol. trojsklo, specifikace dle PD | kus | 4 |  | 0 |  |  | snížená |  | 0 | 0 | 0 | 0 | 0 |  | 16 | K | 2 |  |  |  | ROZPOCET | 0 | 0 | 0 | 0 | 0 | 2 | 0 | 16 | 2145537559
| VV |  | Výpis výplní otvorů - vnější okna a dveře | [15 empty] | VV | 2 | 1 | True | 0 | ROZPOCET
| VV |  | "ozn. O2" 4 |  | 4 | [13 empty] | VV | 2 | 2 | True | 0 | ROZPOCET
| VV |  | Součet |  | 4 | [13 empty] | VV | 2 | 4 | True | 1 | ROZPOCET
73 | K | O3 | D+M hliníkové okno 1kř 1500x750 mm, izol. trojsklo, specifikace dle PD | kus | 10 |  | 0 |  |  | snížená |  | 0 | 0 | 0 | 0 | 0 |  | 16 | K | 2 |  |  |  | ROZPOCET | 0 | 0 | 0 | 0 | 0 | 2 | 0 | 16 | -2031096218
| VV |  | Výpis výplní otvorů - vnější okna a dveře | [15 empty] | VV | 2 | 1 | True | 0 | ROZPOCET
| VV |  | "ozn. O3" 10 |  | 10 | [13 empty] | VV | 2 | 2 | True | 0 | ROZPOCET
| VV |  | Součet |  | 10 | [13 empty] | VV | 2 | 4 | True | 1 | ROZPOCET
74 | K | O4 | D+M hliníkové vchodové dveře 1500x2200 mm 1kř s bočním světlíkem, izol. trojsklo, bezpečnostní kování, el. vrátný, specifikace dle PD | kus | 1 |  | 0 |  |  | snížená |  | 0 | 0 | 0 | 0 | 0 |  | 16 | K | 2 |  |  |  | ROZPOCET | 0 | 0 | 0 | 0 | 0 | 2 | 0 | 16 | -1851786750
| VV |  | Výpis výplní otvorů - vnější okna a dveře | [15 empty] | VV | 2 | 1 | True | 0 | ROZPOCET
| VV |  | "ozn. O4" 1 |  | 1 | [13 empty] | VV | 2 | 2 | True | 0 | ROZPOCET
| VV |  | Součet |  | 1 | [13 empty] | VV | 2 | 4 | True | 1 | ROZPOCET
75 | K | 767810112 | Montáž větracích mřížek ocelových čtyřhranných, průřezu přes 0,01 do 0,04 m2 | kus | 88 |  | 0 | CS ÚRS 2023 01 |  | snížená |  | 0 | 0 | 0 | 0 | 0 |  | 16 | K | 2 |  |  |  | ROZPOCET | 0 | 0 | 0 | 0 | 0 | 2 | 0 | 16 | 995118144
| Online PSC |  | https://podminky.urs.cz/item/CS_URS_2023_01/767810112 | [15 empty] | Online PSC | 2
| VV |  | Ostatní výrobky | [15 empty] | VV | 2 | 1 | True | 0 | ROZPOCET
| VV |  | "ozn. V4" 88 |  | 88 | [13 empty] | VV | 2 | 2 | True | 0 | ROZPOCET
| VV |  | Součet |  | 88 | [13 empty] | VV | 2 | 4 | True | 1 | ROZPOCET
76 | M | 55341420 | průvětrník bez klapek se sítí 150x150mm | kus | 88 |  | 0 | CS ÚRS 2023 01 |  | snížená |  | 0 | 0.00059 | 0.05192 | 0 | 0 |  | 32 | M | 2 |  |  |  | ROZPOCET | 0 | 0 | 0 | 0 | 0 | 2 | 0 | 16 | -355113073
77 | K | Z1a | D+M ocelová kce zábradlí lodžie dl. 5500 mm, v. 1055 mm, Pz, boční profily v. 2475 mm, skleněná výplň bezpečnostní sklo, vč. kotvení a povrchové úpravy, specifikace dle PD | kus | 16 |  | 0 |  |  | snížená |  | 0 | 0 | 0 | 0 | 0 |  | 16 | K | 2 |  |  |  | ROZPOCET | 0 | 0 | 0 | 0 | 0 | 2 | 0 | 16 | 742327568
| VV |  | Zámečnické výrobky | [15 empty] | VV | 2 | 1 | True | 0 | ROZPOCET
| VV |  | "ozn. Z1a" 16 |  | 16 | [13 empty] | VV | 2 | 2 | True | 0 | ROZPOCET
| VV |  | Součet |  | 16 | [13 empty] | VV | 2 | 4 | True | 1 | ROZPOCET
78 | K | Z1b | D+M ocelová kce zábradlí lodžie dl. 5500 mm, v. 1155 mm, Pz, boční profily v. 2475 mm, skleněná výplň bezpečnostní sklo, vč. kotvení a povrchové úpravy, specifikace dle PD | kus | 24 |  | 0 |  |  | snížená |  | 0 | 0 | 0 | 0 | 0 |  | 16 | K | 2 |  |  |  | ROZPOCET | 0 | 0 | 0 | 0 | 0 | 2 | 0 | 16 | -1321486831
| VV |  | Zámečnické výrobky | [15 empty] | VV | 2 | 1 | True | 0 | ROZPOCET
| VV |  | "ozn. Z1b" 24 |  | 24 | [13 empty] | VV | 2 | 2 | True | 0 | ROZPOCET
| VV |  | Součet |  | 24 | [13 empty] | VV | 2 | 4 | True | 1 | ROZPOCET
79 | K | Z1c | D+M ocelová kce zábradlí lodžie dl. 5500 mm, v. 1255 mm, Pz, boční profily v. 2630 mm, skleněná výplň bezpečnostní sklo, vč. kotvení a povrchové úpravy, specifikace dle PD | kus | 4 |  | 0 |  |  | snížená |  | 0 | 0 | 0 | 0 | 0 |  | 16 | K | 2 |  |  |  | ROZPOCET | 0 | 0 | 0 | 0 | 0 | 2 | 0 | 16 | -18814394
| VV |  | Zámečnické výrobky | [15 empty] | VV | 2 | 1 | True | 0 | ROZPOCET
| VV |  | "ozn. Z1c" 4 |  | 4 | [13 empty] | VV | 2 | 2 | True | 0 | ROZPOCET
| VV |  | Součet |  | 4 | [13 empty] | VV | 2 | 4 | True | 1 | ROZPOCET
80 | K | Z4 | D+M mříží do oken, vč. kotvení a povrchové úpravy, specifikace dle PD | m2 | 15 |  | 0 |  |  | snížená |  | 0 | 1e-05 | 0.00015 | 0 | 0 |  | 16 | K | 2 |  |  |  | ROZPOCET | 0 | 0 | 0 | 0 | 0 | 2 | 0 | 16 | 72275701
| VV |  | ozn. X01 - trojdílné ocelové okno s drátosklem | [15 empty] | VV | 2 | 1 | True | 0 | ROZPOCET
| VV |  | "1.NP" 1,5*0,75*10 |  | 11.25 | [13 empty] | VV | 2 | 2 | True | 0 | ROZPOCET
| VV |  | ozn. X03 - ocelové okno jednokřídlé | [15 empty] | VV | 2 | 1 | True | 0 | ROZPOCET
| VV |  | "1.NP" 0,5*0,75*2 |  | 0.75 | [13 empty] | VV | 2 | 2 | True | 0 | ROZPOCET
| VV |  | ozn. X04 - dvoudílné ocelové okno s drátosklem | [15 empty] | VV | 2 | 1 | True | 0 | ROZPOCET
| VV |  | "1.NP" 1,0*0,75*4 |  | 3 | [13 empty] | VV | 2 | 2 | True | 0 | ROZPOCET
| VV |  | Součet |  | 15 | [13 empty] | VV | 2 | 4 | True | 1 | ROZPOCET
81 | K | 998767204 | Přesun hmot pro zámečnické konstrukce stanovený procentní sazbou (%) z ceny vodorovná dopravní vzdálenost do 50 m v objektech výšky přes 24 do 36 m | % |  |  | 0 | CS ÚRS 2023 01 |  | snížená |  | 0 | 0 | 0 | 0 | 0 |  | 16 | K | 2 |  |  |  | ROZPOCET | 0 | 0 | 0 | 0 | 0 | 2 | 0 | 16 | -1676939865
| Online PSC |  | https://podminky.urs.cz/item/CS_URS_2023_01/998767204 | [15 empty] | Online PSC | 2
| D | 771 | Podlahy z dlaždic |  |  |  | 0 |  |  |  |  | 0 |  | 8.2325 |  | 0 |  | 2 | D | 1 |  |  |  | ROZPOCET | [6 empty] | 0
82 | K | 771121011 | Příprava podkladu před provedením dlažby nátěr penetrační na podlahu | m2 | 206.8 |  | 0 | CS ÚRS 2023 01 |  | snížená |  | 0 | 0.0003 | 0.06204 | 0 | 0 |  | 16 | K | 2 |  |  |  | ROZPOCET | 0 | 0 | 0 | 0 | 0 | 2 | 0 | 16 | -591270107
| Online PSC |  | https://podminky.urs.cz/item/CS_URS_2023_01/771121011 | [15 empty] | Online PSC | 2
| VV |  | skladba P2 - podlaha lodžie | [15 empty] | VV | 2 | 1 | True | 0 | ROZPOCET
| VV |  | 4,7*44 |  | 206.8 | [13 empty] | VV | 2 | 2 | True | 0 | ROZPOCET
| VV |  | Součet |  | 206.8 | [13 empty] | VV | 2 | 4 | True | 1 | ROZPOCET
83 | K | 771574266 | Montáž podlah z dlaždic keramických lepených flexibilním lepidlem maloformátových pro vysoké mechanické zatížení protiskluzných nebo reliéfních (bezbariérových) přes 22 do 25 ks/m2 | m2 | 206.8 |  | 0 | CS ÚRS 2023 01 |  | snížená |  | 0 | 0.00588 | 1.216 | 0 | 0 |  | 16 | K | 2 |  |  |  | ROZPOCET | 0 | 0 | 0 | 0 | 0 | 2 | 0 | 16 | -1242599110
| Online PSC |  | https://podminky.urs.cz/item/CS_URS_2023_01/771574266 | [15 empty] | Online PSC | 2
| VV |  | skladba P2 - podlaha lodžie | [15 empty] | VV | 2 | 1 | True | 0 | ROZPOCET
| VV |  | 4,7*44 |  | 206.8 | [13 empty] | VV | 2 | 2 | True | 0 | ROZPOCET
| VV |  | Součet |  | 206.8 | [13 empty] | VV | 2 | 4 | True | 1 | ROZPOCET
84 | K | 771474113 | Montáž soklů z dlaždic keramických lepených flexibilním lepidlem rovných, výšky přes 90 do 120 mm | m | 324.72 |  | 0 | CS ÚRS 2023 01 |  | snížená |  | 0 | 0.00058 | 0.18834 | 0 | 0 |  | 16 | K | 2 |  |  |  | ROZPOCET | 0 | 0 | 0 | 0 | 0 | 2 | 0 | 16 | -1280392152
| Online PSC |  | https://podminky.urs.cz/item/CS_URS_2023_01/771474113 | [15 empty] | Online PSC | 2
| VV |  | "1 lodžie" (0,31+0,71+0,25)*2+4,84 |  | 7.38 | [13 empty] | VV | 2 | 2 | True | 0 | ROZPOCET
| VV |  | "43 lodžií" 7,38*43 |  | 317.34 | [13 empty] | VV | 2 | 2 | True | 0 | ROZPOCET
| VV |  | Součet |  | 324.72 | [13 empty] | VV | 2 | 4 | True | 1 | ROZPOCET
85 | M | 59761406 | dlažba keramická slinutá protiskluzná do interiéru i exteriéru pro vysoké mechanické namáhání přes 22 do 25ks/m2 | m2 | 263.199 |  | 0 | CS ÚRS 2023 01 |  | snížená |  | 0 | 0.0192 | 5.0534 | 0 | 0 |  | 32 | M | 2 |  |  |  | ROZPOCET | 0 | 0 | 0 | 0 | 0 | 2 | 0 | 16 | 1524076656
| VV |  | "plocha" 206,8 |  | 206.8 | [13 empty] | VV | 2 | 2 | True | 0 | ROZPOCET
| VV |  | "soklík" 324,72*0,1 |  | 32.472 | [13 empty] | VV | 2 | 2 | True | 0 | ROZPOCET
| VV |  | Součet |  | 239.272 | [13 empty] | VV | 2 | 4 | True | 1 | ROZPOCET
| VV |  | 239,272*1,1 'Přepočtené koeficientem množství |  | 263.199 | [13 empty] | VV | 2 | 2 | False | 1 | ROZPOCET
86 | K | 771577111 | Montáž podlah z dlaždic keramických lepených flexibilním lepidlem Příplatek k cenám za plochu do 5 m2 jednotlivě | m2 | 206.8 |  | 0 | CS ÚRS 2023 01 |  | snížená |  | 0 | 0 | 0 | 0 | 0 |  | 16 | K | 2 |  |  |  | ROZPOCET | 0 | 0 | 0 | 0 | 0 | 2 | 0 | 16 | 398124316
| Online PSC |  | https://podminky.urs.cz/item/CS_URS_2023_01/771577111 | [15 empty] | Online PSC | 2
87 | K | 771577112 | Montáž podlah z dlaždic keramických lepených flexibilním lepidlem Příplatek k cenám za podlahy v omezeném prostoru | m2 | 206.8 |  | 0 | CS ÚRS 2023 01 |  | snížená |  | 0 | 0 | 0 | 0 | 0 |  | 16 | K | 2 |  |  |  | ROZPOCET | 0 | 0 | 0 | 0 | 0 | 2 | 0 | 16 | -1636958299
| Online PSC |  | https://podminky.urs.cz/item/CS_URS_2023_01/771577112 | [15 empty] | Online PSC | 2
88 | K | 771591112 | Izolace podlahy pod dlažbu nátěrem nebo stěrkou ve dvou vrstvách | m2 | 206.8 |  | 0 | CS ÚRS 2023 01 |  | snížená |  | 0 | 0.0015 | 0.3102 | 0 | 0 |  | 16 | K | 2 |  |  |  | ROZPOCET | 0 | 0 | 0 | 0 | 0 | 2 | 0 | 16 | 1485115743
| Online PSC |  | https://podminky.urs.cz/item/CS_URS_2023_01/771591112 | [15 empty] | Online PSC | 2
| P |  | Poznámka k položce: dvousložková elastická hydroizolace pod obklady a dlažbu | [15 empty] | P | 2
| VV |  | skladba P2 - podlaha lodžie | [15 empty] | VV | 2 | 1 | True | 0 | ROZPOCET
| VV |  | 4,7*44 |  | 206.8 | [13 empty] | VV | 2 | 2 | True | 0 | ROZPOCET
| VV |  | Součet |  | 206.8 | [13 empty] | VV | 2 | 4 | True | 1 | ROZPOCET
89 | K | 771591212 | Izolace podlahy pod dlažbu rohož pod dlažbu celoplošně lepená roznášecí, separační s pasivní kontaktní drenáží | m2 | 206.8 |  | 0 | CS ÚRS 2023 01 |  | snížená |  | 0 | 0.00514 | 1.063 | 0 | 0 |  | 16 | K | 2 |  |  |  | ROZPOCET | 0 | 0 | 0 | 0 | 0 | 2 | 0 | 16 | 1678611621
| Online PSC |  | https://podminky.urs.cz/item/CS_URS_2023_01/771591212 | [15 empty] | Online PSC | 2
| VV |  | skladba P2 - podlaha lodžie | [15 empty] | VV | 2 | 1 | True | 0 | ROZPOCET
| VV |  | 4,7*44 |  | 206.8 | [13 empty] | VV | 2 | 2 | True | 0 | ROZPOCET
| VV |  | Součet |  | 206.8 | [13 empty] | VV | 2 | 4 | True | 1 | ROZPOCET
90 | K | 771591R41 | D+M ukončovací profil lodžie z barevně lakovaného hliníku, vč. kotvení, specifikace dle PD | m | 253.44 |  | 0 |  |  | snížená |  | 0 | 0.00134 | 0.33961 | 0 | 0 |  | 16 | K | 2 |  |  |  | ROZPOCET | 0 | 0 | 0 | 0 | 0 | 2 | 0 | 16 | 363449571
| VV |  | Detail ukončení lodžie | [15 empty] | VV | 2 | 1 | True | 0 | ROZPOCET
| VV |  | (5,46+0,15*2)*44 |  | 253.44 | [13 empty] | VV | 2 | 2 | True | 0 | ROZPOCET
| VV |  | Součet |  | 253.44 | [13 empty] | VV | 2 | 4 | True | 1 | ROZPOCET
91 | K | 998771204 | Přesun hmot pro podlahy z dlaždic stanovený procentní sazbou (%) z ceny vodorovná dopravní vzdálenost do 50 m v objektech výšky přes 24 do 36 m | % |  |  | 0 | CS ÚRS 2023 01 |  | snížená |  | 0 | 0 | 0 | 0 | 0 |  | 16 | K | 2 |  |  |  | ROZPOCET | 0 | 0 | 0 | 0 | 0 | 2 | 0 | 16 | 1968310490
| Online PSC |  | https://podminky.urs.cz/item/CS_URS_2023_01/998771204 | [15 empty] | Online PSC | 2
| D | 784 | Dokončovací práce - malby a tapety |  |  |  | 0 |  |  |  |  | 0 |  | 0.0093288 |  | 0 |  | 2 | D | 1 |  |  |  | ROZPOCET | [6 empty] | 0
92 | K | 784181101 | Penetrace podkladu jednonásobná základní akrylátová bezbarvá v místnostech výšky do 3,80 m | m2 | 20.28 |  | 0 | CS ÚRS 2023 01 |  | snížená |  | 0 | 0.0002 | 0.004056 | 0 | 0 |  | 16 | K | 2 |  |  |  | ROZPOCET | 0 | 0 | 0 | 0 | 0 | 2 | 0 | 16 | -1475823681
| Online PSC |  | https://podminky.urs.cz/item/CS_URS_2023_01/784181101 | [15 empty] | Online PSC | 2
| VV |  | vnitřní omítky po osazení nových výplní | [15 empty] | VV | 2 | 1 | True | 0 | ROZPOCET
| VV |  | 101,4*0,2 |  | 20.28 | [13 empty] | VV | 2 | 2 | True | 0 | ROZPOCET
| VV |  | Součet |  | 20.28 | [13 empty] | VV | 2 | 4 | True | 1 | ROZPOCET
93 | K | 784211101 | Malby z malířských směsí oděruvzdorných za mokra dvojnásobné, bílé za mokra oděruvzdorné výborně v místnostech výšky do 3,80 m | m2 | 20.28 |  | 0 | CS ÚRS 2023 01 |  | snížená |  | 0 | 0.00026 | 0.0052728 | 0 | 0 |  | 16 | K | 2 |  |  |  | ROZPOCET | 0 | 0 | 0 | 0 | 0 | 2 | 0 | 16 | -1656814300
| Online PSC |  | https://podminky.urs.cz/item/CS_URS_2023_01/784211101 | [15 empty] | Online PSC | 2

## SO 01 B - Zateplení střechy
{e3fb2dba-aa58-4d48-8ef8-39ecb5d74ebe}
1
| KRYCÍ LIST SOUPISU PRACÍ | [7 empty] | v --- níže se nacházejí doplnkové a pomocné údaje k sestavám --- v | [9 empty] | False
Stavba:
BD Severní I 2914/2 - snížení energetické náročnosti budovy
Objekt:
SO 01 - Stavební práce
Soupis:
SO 01 B - Zateplení střechy
| KSO: |  |  |  |  | CC-CZ:
| Místo: |  | k.ú. Záběhlice, č.par. 3049/8, 3049/45 |  |  | Datum: | 18. 3. 2024
| Zadavatel: |  |  |  |  | IČ: | 00063584
|  | MČ Praha 4 |  |  |  | DIČ:
| Uchazeč: |  |  |  |  | IČ: | Vyplň údaj
|  | Vyplň údaj |  |  |  | DIČ: | Vyplň údaj
| Projektant: |  |  |  |  | IČ: | 25730037
|  | Architektonická kancelář Křivka s.r.o. |  |  |  | DIČ:
| Zpracovatel: |  |  |  |  | IČ:
DIČ:
Poznámka:
Soupis prací je sestaven s využitím Cenové soustavy ÚRS. Položky, které pochází z této cenové soustavy, jsou ve sloupci 'Cenová soustava' označeny popisem 'CS ÚRS' a úrovní příslušného kalendářního pololetí. Veškeré další informace vymezující popis a podmínky použití těchto položek z Cenové soustavy, které nejsou uvedeny přímo v soupisu prací, jsou neomezeně dálkově k dispozici na webu podminky.urs.cz.
| Cena bez DPH | [5 empty] | 0
|  |  | Základ daně |  |  | Sazba daně | Výše daně
| DPH | základní | 0 |  |  | 21% | 0
|  | snížená | 0 |  |  | 12% | 0
|  | zákl. přenesená | 0 |  |  | 21% | 0
|  | sníž. přenesená | 0 |  |  | 12% | 0
|  | nulová | 0 |  |  | 0% | 0
| Cena s DPH |  |  | v | CZK |  | 0
REKAPITULACE ČLENĚNÍ SOUPISU PRACÍ
Stavba:
BD Severní I 2914/2 - snížení energetické náročnosti budovy
Objekt:
SO 01 - Stavební práce
Soupis:
SO 01 B - Zateplení střechy
Místo: |  |  | k.ú. Záběhlice, č.par. 3049/8, 3049/45 |  |  | Datum: | 18. 3. 2024
Zadavatel: |  |  | MČ Praha 4 |  |  | Projektant: | Architektonická kancelář Křivka s.r.o.
Uchazeč: |  |  | Vyplň údaj |  |  | Zpracovatel:
Kód dílu - Popis | [6 empty] | Cena celkem [CZK]
Náklady stavby celkem | [6 empty] | 0 | [12 empty] | -1
| HSV - Práce a dodávky HSV | [5 empty] | 0
| 1 - Zemní práce | [5 empty] | 0
| 4 - Vodorovné konstrukce | [5 empty] | 0
| 6 - Úpravy povrchů, podlahy a osazování výplní | [5 empty] | 0
| 9 - Ostatní konstrukce a práce, bourání | [5 empty] | 0
| 997 - Přesun sutě | [5 empty] | 0
| 998 - Přesun hmot | [5 empty] | 0
| PSV - Práce a dodávky PSV | [5 empty] | 0
| 712 - Povlakové krytiny | [5 empty] | 0
| 713 - Izolace tepelné | [5 empty] | 0
| 721 - Zdravotechnika - vnitřní kanalizace | [5 empty] | 0
| 741 - Elektroinstalace - silnoproud | [5 empty] | 0
| 762 - Konstrukce tesařské | [5 empty] | 0
| 764 - Konstrukce klempířské | [5 empty] | 0
| 767 - Konstrukce zámečnické | [5 empty] | 0
| 783 - Dokončovací práce - nátěry | [5 empty] | 0
| 784 - Dokončovací práce - malby a tapety | [5 empty] | 0
SOUPIS PRACÍ
Stavba:
BD Severní I 2914/2 - snížení energetické náročnosti budovy
Objekt:
SO 01 - Stavební práce
Soupis:
SO 01 B - Zateplení střechy
Místo: |  |  | k.ú. Záběhlice, č.par. 3049/8, 3049/45 |  |  | Datum: | 18. 3. 2024
Zadavatel: |  |  | MČ Praha 4 |  |  | Projektant: | Architektonická kancelář Křivka s.r.o.
Uchazeč: |  |  | Vyplň údaj |  |  | Zpracovatel:
PČ | Typ | Kód | Popis | MJ | Množství | J.cena [CZK] | Cena celkem [CZK] | Cenová soustava |  | DPH | J. Nh [h] | Nh celkem [h] | J. hmotnost [t] | Hmotnost celkem [t] | J. suť [t] | Suť Celkem [t] | Dodavatel
Náklady soupisu celkem | [6 empty] | 0 |  |  |  |  | 0 |  | 18.5013 |  | 158.9953 |  |  | D | -1 | [10 empty] | 0
| D | HSV | Práce a dodávky HSV |  |  |  | 0 |  |  |  |  | 0 |  | 4.6653 |  | 145.0442 |  | 1 | D | 0 |  |  |  | ROZPOCET | [6 empty] | 0
| D | 1 | Zemní práce |  |  |  | 0 |  |  |  |  | 0 |  | 0 |  | 0.57375 |  | 1 | D | 1 |  |  |  | ROZPOCET | [6 empty] | 0
1 | K | 113106121 | Rozebrání dlažeb komunikací pro pěší s přemístěním hmot na skládku na vzdálenost do 3 m nebo s naložením na dopravní prostředek s ložem z kameniva nebo živice a s jakoukoliv výplní spár ručně z betonových nebo kameninových dlaždic, desek nebo tvarovek | m2 | 2.25 |  | 0 | CS ÚRS 2023 01 |  | snížená |  | 0 | 0 | 0 | 0.255 | 0.57375 |  | 4 | K | 2 |  |  |  | ROZPOCET | 0 | 0 | 0 | 0 | 0 | 2 | 0 | 4 | -416518189
| Online PSC |  | https://podminky.urs.cz/item/CS_URS_2023_01/113106121 | [15 empty] | Online PSC | 2
| VV |  | ozn. XD1 - demontáž betonového chodníku | [15 empty] | VV | 2 | 1 | True | 0 | ROZPOCET
| VV |  | "13.NP" 2,25 |  | 2.25 | [13 empty] | VV | 2 | 2 | True | 0 | ROZPOCET
| VV |  | Součet |  | 2.25 | [13 empty] | VV | 2 | 4 | True | 1 | ROZPOCET
| D | 4 | Vodorovné konstrukce |  |  |  | 0 |  |  |  |  | 0 |  | 3.4046 |  | 0 |  | 1 | D | 1 |  |  |  | ROZPOCET | [6 empty] | 0
2 | K | 417321414 | Ztužující pásy a věnce z betonu železového (bez výztuže) tř. C 20/25 | m3 | 0.956 |  | 0 | CS ÚRS 2023 01 |  | snížená |  | 0 | 2.502 | 2.3919 | 0 | 0 |  | 4 | K | 2 |  |  |  | ROZPOCET | 0 | 0 | 0 | 0 | 0 | 2 | 0 | 4 | 992682496
| Online PSC |  | https://podminky.urs.cz/item/CS_URS_2023_01/417321414 | [15 empty] | Online PSC | 2
| VV |  | nabetonování atiky | [15 empty] | VV | 2 | 1 | True | 0 | ROZPOCET
| VV |  | 91,0*0,105*0,1 |  | 0.956 | [13 empty] | VV | 2 | 2 | True | 0 | ROZPOCET
| VV |  | Součet |  | 0.956 | [13 empty] | VV | 2 | 4 | True | 1 | ROZPOCET
3 | K | 417351115 | Bednění bočnic ztužujících pásů a věnců včetně vzpěr zřízení | m2 | 18.655 |  | 0 | CS ÚRS 2023 01 |  | snížená |  | 0 | 0.00576 | 0.10745 | 0 | 0 |  | 4 | K | 2 |  |  |  | ROZPOCET | 0 | 0 | 0 | 0 | 0 | 2 | 0 | 4 | -1329239739
| Online PSC |  | https://podminky.urs.cz/item/CS_URS_2023_01/417351115 | [15 empty] | Online PSC | 2
| VV |  | nabetonování atiky | [15 empty] | VV | 2 | 1 | True | 0 | ROZPOCET
| VV |  | 91,0*(0,105+0,1) |  | 18.655 | [13 empty] | VV | 2 | 2 | True | 0 | ROZPOCET
| VV |  | Součet |  | 18.655 | [13 empty] | VV | 2 | 4 | True | 1 | ROZPOCET
4 | K | 417351116 | Bednění bočnic ztužujících pásů a věnců včetně vzpěr odstranění | m2 | 18.655 |  | 0 | CS ÚRS 2023 01 |  | snížená |  | 0 | 0 | 0 | 0 | 0 |  | 4 | K | 2 |  |  |  | ROZPOCET | 0 | 0 | 0 | 0 | 0 | 2 | 0 | 4 | -719273186
| Online PSC |  | https://podminky.urs.cz/item/CS_URS_2023_01/417351116 | [15 empty] | Online PSC | 2
5 | K | 417361821 | Výztuž ztužujících pásů a věnců z betonářské oceli 10 505 (R) nebo BSt 500 | t | 0.1 |  | 0 | CS ÚRS 2023 01 |  | snížená |  | 0 | 1.0529 | 0.10529 | 0 | 0 |  | 4 | K | 2 |  |  |  | ROZPOCET | 0 | 0 | 0 | 0 | 0 | 2 | 0 | 4 | -1828329313
| Online PSC |  | https://podminky.urs.cz/item/CS_URS_2023_01/417361821 | [15 empty] | Online PSC | 2
| VV |  | nabetonování atiky | [15 empty] | VV | 2 | 1 | True | 0 | ROZPOCET
| VV |  | "Výkaz výztuže" 0,0997 |  | 0.1 | [13 empty] | VV | 2 | 2 | True | 0 | ROZPOCET
| VV |  | Součet |  | 0.1 | [13 empty] | VV | 2 | 4 | True | 1 | ROZPOCET
6 | K | 389381R01 | Zabetonování stávající betonové šachty, ztracené bednění, výztuž, vč propojení se stávající stropní konstrukcí, specifikace dle PD | soubor | 1 |  | 0 |  |  | snížená |  | 0 | 0.8 | 0.8 | 0 | 0 |  | 4 | K | 2 |  |  |  | ROZPOCET | 0 | 0 | 0 | 0 | 0 | 2 | 0 | 4 | 213500605
| D | 6 | Úpravy povrchů, podlahy a osazování výplní |  |  |  | 0 |  |  |  |  | 0 |  | 0.95475 |  | 0 |  | 1 | D | 1 |  |  |  | ROZPOCET | [6 empty] | 0
7 | K | 629995101 | Očištění vnějších ploch tlakovou vodou omytím | m2 | 94.508 |  | 0 | CS ÚRS 2023 01 |  | snížená |  | 0 | 0 | 0 | 0 | 0 |  | 4 | K | 2 |  |  |  | ROZPOCET | 0 | 0 | 0 | 0 | 0 | 2 | 0 | 4 | -34857815
| Online PSC |  | https://podminky.urs.cz/item/CS_URS_2023_01/629995101 | [15 empty] | Online PSC | 2
| VV |  | plocha stávající fasády 13.NP | [15 empty] | VV | 2 | 1 | True | 0 | ROZPOCET
| VV |  | "plocha" (6,0+7,3)*2*3,5 |  | 93.1 | [13 empty] | VV | 2 | 2 | True | 0 | ROZPOCET
| VV |  | "výklenek boky" 0,3*3,5*4 |  | 4.2 | [13 empty] | VV | 2 | 2 | True | 0 | ROZPOCET
| VV |  | "výklenek podhled" 0,3*6,7*2 |  | 4.02 | [13 empty] | VV | 2 | 2 | True | 0 | ROZPOCET
| VV |  | odpočet otvorů 13.NP | [15 empty] | VV | 2 | 1 | True | 0 | ROZPOCET
| VV |  | -0,9*2,0 |  | -1.8 | [13 empty] | VV | 2 | 2 | True | 0 | ROZPOCET
| VV |  | -0,5*1,75*7 |  | -6.125 | [13 empty] | VV | 2 | 2 | True | 0 | ROZPOCET
| VV |  | ostění 13.NP | [15 empty] | VV | 2 | 1 | True | 0 | ROZPOCET
| VV |  | (0,9+2,0*2)*0,125 |  | 0.613 | [13 empty] | VV | 2 | 2 | True | 0 | ROZPOCET
| VV |  | (0,5+1,75*2)*0,125 |  | 0.5 | [13 empty] | VV | 2 | 2 | True | 0 | ROZPOCET
| VV |  | Mezisoučet |  | 94.508 | [13 empty] | VV | 2 | 3 | True | 0 | ROZPOCET
| VV |  | Součet |  | 94.508 | [13 empty] | VV | 2 | 4 | True | 1 | ROZPOCET
8 | K | 629991012 | Zakrytí vnějších ploch před znečištěním včetně pozdějšího odkrytí výplní otvorů a svislých ploch fólií přilepenou na začišťovací lištu | m2 | 7.925 |  | 0 | CS ÚRS 2023 01 |  | snížená |  | 0 | 0 | 0 | 0 | 0 |  | 4 | K | 2 |  |  |  | ROZPOCET | 0 | 0 | 0 | 0 | 0 | 2 | 0 | 4 | -1637738960
| Online PSC |  | https://podminky.urs.cz/item/CS_URS_2023_01/629991012 | [15 empty] | Online PSC | 2
| VV |  | 13.NP | [15 empty] | VV | 2 | 1 | True | 0 | ROZPOCET
| VV |  | 0,9*2,0 |  | 1.8 | [13 empty] | VV | 2 | 2 | True | 0 | ROZPOCET
| VV |  | 0,5*1,75*7 |  | 6.125 | [13 empty] | VV | 2 | 2 | True | 0 | ROZPOCET
| VV |  | Součet |  | 7.925 | [13 empty] | VV | 2 | 4 | True | 1 | ROZPOCET
9 | K | 619995001 | Začištění omítek (s dodáním hmot) kolem oken, dveří, podlah, obkladů apod. | m | 36.4 |  | 0 | CS ÚRS 2023 01 |  | snížená |  | 0 | 0.0015 | 0.0546 | 0 | 0 |  | 4 | K | 2 |  |  |  | ROZPOCET | 0 | 0 | 0 | 0 | 0 | 2 | 0 | 4 | 1433595465
| Online PSC |  | https://podminky.urs.cz/item/CS_URS_2023_01/619995001 | [15 empty] | Online PSC | 2
| VV |  | vnitřní omítky po osazení nových výplní | [15 empty] | VV | 2 | 1 | True | 0 | ROZPOCET
| VV |  | (1,75+0,5)*2*7 |  | 31.5 | [13 empty] | VV | 2 | 2 | True | 0 | ROZPOCET
| VV |  | 0,9+2,0*2 |  | 4.9 | [13 empty] | VV | 2 | 2 | True | 0 | ROZPOCET
| VV |  | Součet |  | 36.4 | [13 empty] | VV | 2 | 4 | True | 1 | ROZPOCET
10 | K | 622325111 | Oprava vápenné omítky vnějších ploch stupně členitosti 1 hladké stěn, v rozsahu opravované plochy do 10% | m2 | 94.508 |  | 0 | CS ÚRS 2023 01 |  | snížená |  | 0 | 0.004 | 0.37803 | 0 | 0 |  | 4 | K | 2 |  |  |  | ROZPOCET | 0 | 0 | 0 | 0 | 0 | 2 | 0 | 4 | 1677324289
| Online PSC |  | https://podminky.urs.cz/item/CS_URS_2023_01/622325111 | [15 empty] | Online PSC | 2
| P |  | Poznámka k položce: vč. penetrace | [15 empty] | P | 2
| VV |  | "viz Otlučení do 10%" 94,508 |  | 94.508 | [13 empty] | VV | 2 | 2 | True | 0 | ROZPOCET
| VV |  | Součet |  | 94.508 | [13 empty] | VV | 2 | 4 | True | 1 | ROZPOCET
11 | K | 622531R22 | Omítka tenkovrstvá hlazená, ušlechtilá, vnějších ploch probarvená 2,0 mm, styky dvou barev, vč. penetrace | m2 | 94.508 |  | 0 |  |  | snížená |  | 0 | 0.0033 | 0.31188 | 0 | 0 |  | 4 | K | 2 |  |  |  | ROZPOCET | 0 | 0 | 0 | 0 | 0 | 2 | 0 | 4 | 1174372616
| VV |  | skladba F2 - obvodová stěna od v. 0,6 m nad UT | [15 empty] | VV | 2 | 1 | True | 0 | ROZPOCET
| VV |  | plocha stávající fasády 13.NP | [15 empty] | VV | 2 | 1 | True | 0 | ROZPOCET
| VV |  | 94,508 |  | 94.508 | [13 empty] | VV | 2 | 2 | True | 0 | ROZPOCET
| VV |  | Součet |  | 94.508 | [13 empty] | VV | 2 | 4 | True | 1 | ROZPOCET
12 | K | 783932R71 | Vyrovnání podkladu stávající stropní konstrukce cementovou stěrkou, vč. přípravy podkladu | m2 | 43.8 |  | 0 |  |  | snížená |  | 0 | 0.0048 | 0.21024 | 0 | 0 |  | 16 | K | 2 |  |  |  | ROZPOCET | 0 | 0 | 0 | 0 | 0 | 2 | 0 | 16 | -2110838040
| VV |  | skladba S2 - střecha nad 3.NP | [15 empty] | VV | 2 | 1 | True | 0 | ROZPOCET
| VV |  | 6,0*7,3 |  | 43.8 | [13 empty] | VV | 2 | 2 | True | 0 | ROZPOCET
| VV |  | Součet |  | 43.8 | [13 empty] | VV | 2 | 4 | True | 1 | ROZPOCET
| D | 9 | Ostatní konstrukce a práce, bourání |  |  |  | 0 |  |  |  |  | 0 |  | 0.30588 |  | 144.4705 |  | 1 | D | 1 |  |  |  | ROZPOCET | [6 empty] | 0
13 | K | 949101111 | Lešení pomocné pracovní pro objekty pozemních staveb pro zatížení do 150 kg/m2, o výšce lešeňové podlahy do 1,9 m | m2 | 26.76 |  | 0 | CS ÚRS 2023 01 |  | snížená |  | 0 | 0.00013 | 0.0034788 | 0 | 0 |  | 4 | K | 2 |  |  |  | ROZPOCET | 0 | 0 | 0 | 0 | 0 | 2 | 0 | 4 | 2086038344
| Online PSC |  | https://podminky.urs.cz/item/CS_URS_2023_01/949101111 | [15 empty] | Online PSC | 2
| VV |  | okolo nástavby | [15 empty] | VV | 2 | 1 | True | 0 | ROZPOCET
| VV |  | (6,0+7,38)*2*1,0 |  | 26.76 | [13 empty] | VV | 2 | 2 | True | 0 | ROZPOCET
| VV |  | Součet |  | 26.76 | [13 empty] | VV | 2 | 4 | True | 1 | ROZPOCET
14 | K | 965041341 | Bourání mazanin škvárobetonových tl. do 100 mm, plochy přes 4 m2 | m3 | 1.692 |  | 0 | CS ÚRS 2023 01 |  | snížená |  | 0 | 0 | 0 | 1.6 | 2.7072 |  | 4 | K | 2 |  |  |  | ROZPOCET | 0 | 0 | 0 | 0 | 0 | 2 | 0 | 4 | 1030399323
| Online PSC |  | https://podminky.urs.cz/item/CS_URS_2023_01/965041341 | [15 empty] | Online PSC | 2
| VV |  | stávající skladba střechy nad strojovnou tl. 40 mm | [15 empty] | VV | 2 | 1 | True | 0 | ROZPOCET
| VV |  | 42,3*0,04 |  | 1.692 | [13 empty] | VV | 2 | 2 | True | 0 | ROZPOCET
| VV |  | Součet |  | 1.692 | [13 empty] | VV | 2 | 4 | True | 1 | ROZPOCET
15 | K | 965041441 | Bourání mazanin škvárobetonových tl. přes 100 mm, plochy přes 4 m2 | m3 | 47.55 |  | 0 | CS ÚRS 2023 01 |  | snížená |  | 0 | 0 | 0 | 1.6 | 76.08 |  | 16 | K | 2 |  |  |  | ROZPOCET | 0 | 0 | 0 | 0 | 0 | 2 | 0 | 16 | 834685138
| Online PSC |  | https://podminky.urs.cz/item/CS_URS_2023_01/965041441 | [15 empty] | Online PSC | 2
| VV |  | stávající skladba střechy nad obytnou částí, tl. 75 - 225 mm | [15 empty] | VV | 2 | 1 | True | 0 | ROZPOCET
| VV |  | 317,0*(0,075+0,225)/2 |  | 47.55 | [13 empty] | VV | 2 | 2 | True | 0 | ROZPOCET
| VV |  | Součet |  | 47.55 | [13 empty] | VV | 2 | 4 | True | 1 | ROZPOCET
16 | K | 965045113 | Bourání potěrů tl. do 50 mm cementových nebo pískocementových, plochy přes 4 m2 | m2 | 718.6 |  | 0 | CS ÚRS 2023 01 |  | snížená |  | 0 | 0 | 0 | 0.09 | 64.674 |  | 4 | K | 2 |  |  |  | ROZPOCET | 0 | 0 | 0 | 0 | 0 | 2 | 0 | 4 | 465234513
| Online PSC |  | https://podminky.urs.cz/item/CS_URS_2023_01/965045113 | [15 empty] | Online PSC | 2
| VV |  | pěnobeton | [15 empty] | VV | 2 | 1 | True | 0 | ROZPOCET
| VV |  | "stávající skladba střechy nad obytnou částí" 317,0 |  | 317 | [13 empty] | VV | 2 | 2 | True | 0 | ROZPOCET
| VV |  | "stávající skladba střechy nad strojovnou" 42,3 |  | 42.3 | [13 empty] | VV | 2 | 2 | True | 0 | ROZPOCET
| VV |  | cementový potěr | [15 empty] | VV | 2 | 1 | True | 0 | ROZPOCET
| VV |  | "stávající skladba střechy nad obytnou částí," 317,0 |  | 317 | [13 empty] | VV | 2 | 2 | True | 0 | ROZPOCET
| VV |  | "stávající skladba střechy nad strojovnou" 42,3 |  | 42.3 | [13 empty] | VV | 2 | 2 | True | 0 | ROZPOCET
| VV |  | Součet |  | 718.6 | [13 empty] | VV | 2 | 4 | True | 1 | ROZPOCET
17 | K | 968072244 | Vybourání kovových rámů oken s křídly, dveřních zárubní, vrat, stěn, ostění nebo obkladů okenních rámů s křídly jednoduchých, plochy do 1 m2 | m2 | 6.125 |  | 0 | CS ÚRS 2023 01 |  | snížená |  | 0 | 0 | 0 | 0.065 | 0.39813 |  | 4 | K | 2 |  |  |  | ROZPOCET | 0 | 0 | 0 | 0 | 0 | 2 | 0 | 4 | -965337248
| Online PSC |  | https://podminky.urs.cz/item/CS_URS_2023_01/968072244 | [15 empty] | Online PSC | 2
| VV |  | ozn. X08 - ocelové okno jednokřídlé | [15 empty] | VV | 2 | 1 | True | 0 | ROZPOCET
| VV |  | "13.NP" 1,75*0,5*7 |  | 6.125 | [13 empty] | VV | 2 | 2 | True | 0 | ROZPOCET
| VV |  | Součet |  | 6.125 | [13 empty] | VV | 2 | 4 | True | 1 | ROZPOCET
18 | K | 968072456 | Vybourání kovových rámů oken s křídly, dveřních zárubní, vrat, stěn, ostění nebo obkladů dveřních zárubní, plochy přes 2 m2 | m2 | 2.2 |  | 0 | CS ÚRS 2023 01 |  | snížená |  | 0 | 0 | 0 | 0.063 | 0.1386 |  | 4 | K | 2 |  |  |  | ROZPOCET | 0 | 0 | 0 | 0 | 0 | 2 | 0 | 4 | -1078875338
| Online PSC |  | https://podminky.urs.cz/item/CS_URS_2023_01/968072456 | [15 empty] | Online PSC | 2
| VV |  | ozn. X07 - 1kř ocelové vchodové dveře | [15 empty] | VV | 2 | 1 | True | 0 | ROZPOCET
| VV |  | "13.NP" 1,1*2,0 |  | 2.2 | [13 empty] | VV | 2 | 2 | True | 0 | ROZPOCET
| VV |  | Součet |  | 2.2 | [13 empty] | VV | 2 | 4 | True | 1 | ROZPOCET
19 | K | 978015321 | Otlučení vápenných nebo vápenocementových omítek vnějších ploch s vyškrabáním spar a s očištěním zdiva stupně členitosti 1 a 2, v rozsahu do 10 % | m2 | 94.508 |  | 0 | CS ÚRS 2023 01 |  | snížená |  | 0 | 0 | 0 | 0.005 | 0.47254 |  | 4 | K | 2 |  |  |  | ROZPOCET | 0 | 0 | 0 | 0 | 0 | 2 | 0 | 4 | -1511234926
| Online PSC |  | https://podminky.urs.cz/item/CS_URS_2023_01/978015321 | [15 empty] | Online PSC | 2
| VV |  | plocha stávající fasády 13.NP | [15 empty] | VV | 2 | 1 | True | 0 | ROZPOCET
| VV |  | "plocha" (6,0+7,3)*2*3,5 |  | 93.1 | [13 empty] | VV | 2 | 2 | True | 0 | ROZPOCET
| VV |  | "výklenek boky" 0,3*3,5*4 |  | 4.2 | [13 empty] | VV | 2 | 2 | True | 0 | ROZPOCET
| VV |  | "výklenek podhled" 0,3*6,7*2 |  | 4.02 | [13 empty] | VV | 2 | 2 | True | 0 | ROZPOCET
| VV |  | odpočet otvorů 13.NP | [15 empty] | VV | 2 | 1 | True | 0 | ROZPOCET
| VV |  | -0,9*2,0 |  | -1.8 | [13 empty] | VV | 2 | 2 | True | 0 | ROZPOCET
| VV |  | -0,5*1,75*7 |  | -6.125 | [13 empty] | VV | 2 | 2 | True | 0 | ROZPOCET
| VV |  | ostění 13.NP | [15 empty] | VV | 2 | 1 | True | 0 | ROZPOCET
| VV |  | (0,9+2,0*2)*0,125 |  | 0.613 | [13 empty] | VV | 2 | 2 | True | 0 | ROZPOCET
| VV |  | (0,5+1,75*2)*0,125 |  | 0.5 | [13 empty] | VV | 2 | 2 | True | 0 | ROZPOCET
| VV |  | Součet |  | 94.508 | [13 empty] | VV | 2 | 4 | True | 1 | ROZPOCET
20 | K | XL | Demontáž stávajícího rozvodu na střeše pro zpětnou montáž, vč. uložení po dobu stavby | soubor | 1 |  | 0 |  |  | snížená |  | 0 | 0 | 0 | 0 | 0 |  | 4 | K | 2 |  |  |  | ROZPOCET | 0 | 0 | 0 | 0 | 0 | 2 | 0 | 4 | -50592830
21 | K | XL.P | Bourání betonových patek rozvodu, vč. likvidace | soubor | 1 |  | 0 |  |  | snížená |  | 0 | 0 | 0 | 0 | 0 |  | 4 | K | 2 |  |  |  | ROZPOCET | 0 | 0 | 0 | 0 | 0 | 2 | 0 | 4 | -1408850306
22 | K | XS | Zaslepení stávajícího odvětrání prádelny | soubor | 1 |  | 0 |  |  | snížená |  | 0 | 0 | 0 | 0 | 0 |  | 4 | K | 2 |  |  |  | ROZPOCET | 0 | 0 | 0 | 0 | 0 | 2 | 0 | 4 | -1292931394
23 | K | 9R03 | Vyspravení poškozených stropních panelů, specifikace dle PD | soubor | 1 |  | 0 |  |  | snížená |  | 0 | 0 | 0 | 0 | 0 |  | 4 | K | 2 |  |  |  | ROZPOCET | 0 | 0 | 0 | 0 | 0 | 2 | 0 | 4 | 1455881291
24 | K | 9R04 | Očištění stropních panelů před montáží nových vrstev | m2 | 399.86 |  | 0 |  |  | snížená |  | 0 | 0 | 0 | 0 | 0 |  | 4 | K | 2 |  |  |  | ROZPOCET | 0 | 0 | 0 | 0 | 0 | 2 | 0 | 4 | 13721357
| VV |  | "stávající skladba střechy nad obytnou částí" 317,0 |  | 317 | [13 empty] | VV | 2 | 2 | True | 0 | ROZPOCET
| VV |  | "vytažení na atiku" 91,2*0,3 |  | 27.36 | [13 empty] | VV | 2 | 2 | True | 0 | ROZPOCET
| VV |  | "horní hrana atiky" 91,2*0,125 |  | 11.4 | [13 empty] | VV | 2 | 2 | True | 0 | ROZPOCET
| VV |  | "stávající skladba střechy nad strojovnou" 42,3 |  | 42.3 | [13 empty] | VV | 2 | 2 | True | 0 | ROZPOCET
| VV |  | "horní hrana atiky" 12,0*0,15 |  | 1.8 | [13 empty] | VV | 2 | 2 | True | 0 | ROZPOCET
| VV |  | Součet |  | 399.86 | [13 empty] | VV | 2 | 4 | True | 1 | ROZPOCET
25 | K | 953921113 | Dlaždice betonové na sucho na ploché střechy kladené jednotlivě volně s mezerami např. pro schůdnost po měkké krytině, pro trvalé zatížení krytin, rozměru 400 x 400 mm | kus | 14 |  | 0 | CS ÚRS 2023 01 |  | snížená |  | 0 | 0.0216 | 0.3024 | 0 | 0 |  | 4 | K | 2 |  |  |  | ROZPOCET | 0 | 0 | 0 | 0 | 0 | 2 | 0 | 4 | 731574554
| Online PSC |  | https://podminky.urs.cz/item/CS_URS_2023_01/953921113 | [15 empty] | Online PSC | 2
| P |  | Poznámka k položce: vč. podkladní geotextilie PE 300 g/m2 | [15 empty] | P | 2
| VV |  | Tabulka povrchů (podlah) | [15 empty] | VV | 2 | 1 | True | 0 | ROZPOCET
| VV |  | "ozn. P4" 14 |  | 14 | [13 empty] | VV | 2 | 2 | True | 0 | ROZPOCET
| VV |  | Součet |  | 14 | [13 empty] | VV | 2 | 4 | True | 1 | ROZPOCET
26 | K | 9R05 | Zpětná montáž konstrukce kabelovodu | soubor | 1 |  | 0 |  |  | snížená |  | 0 | 0 | 0 | 0 | 0 |  | 4 | K | 2 |  |  |  | ROZPOCET | 0 | 0 | 0 | 0 | 0 | 2 | 0 | 4 | -922000931
27 | K | 9R06 | D+M trnování horní strany atiky navrtáním, vč. narušení vrchní části atiky, specifikace dle PD | m | 92 |  | 0 |  |  | snížená |  | 0 | 0 | 0 | 0 | 0 |  | 4 | K | 2 |  |  |  | ROZPOCET | 0 | 0 | 0 | 0 | 0 | 2 | 0 | 4 | -1859128835
28 | K | 952902121 | Čištění budov při provádění oprav a udržovacích prací podlah drsných nebo chodníků zametením | m2 | 340 |  | 0 | CS ÚRS 2023 01 |  | snížená |  | 0 | 0 | 0 | 0 | 0 |  | 4 | K | 2 |  |  |  | ROZPOCET | 0 | 0 | 0 | 0 | 0 | 2 | 0 | 4 | -731436884
| Online PSC |  | https://podminky.urs.cz/item/CS_URS_2023_01/952902121 | [15 empty] | Online PSC | 2
| VV |  | "závěrečný úklid střechy" 340,0 |  | 340 | [13 empty] | VV | 2 | 2 | True | 0 | ROZPOCET
| VV |  | Součet |  | 340 | [13 empty] | VV | 2 | 4 | True | 1 | ROZPOCET
| D | 997 | Přesun sutě |  |  |  | 0 |  |  |  |  | 0 |  | 0 |  | 0 |  | 1 | D | 1 |  |  |  | ROZPOCET | [6 empty] | 0
29 | K | 997013161 | Vnitrostaveništní doprava suti a vybouraných hmot vodorovně do 50 m svisle s omezením mechanizace pro budovy a haly výšky přes 36 do 45 m | t | 158.995 |  | 0 | CS ÚRS 2023 01 |  | snížená |  | 0 | 0 | 0 | 0 | 0 |  | 4 | K | 2 |  |  |  | ROZPOCET | 0 | 0 | 0 | 0 | 0 | 2 | 0 | 4 | -1599495055
| Online PSC |  | https://podminky.urs.cz/item/CS_URS_2023_01/997013161 | [15 empty] | Online PSC | 2
30 | K | 997013501 | Odvoz suti a vybouraných hmot na skládku nebo meziskládku se složením, na vzdálenost do 1 km | t | 158.995 |  | 0 | CS ÚRS 2023 01 |  | snížená |  | 0 | 0 | 0 | 0 | 0 |  | 4 | K | 2 |  |  |  | ROZPOCET | 0 | 0 | 0 | 0 | 0 | 2 | 0 | 4 | -1097880593
| Online PSC |  | https://podminky.urs.cz/item/CS_URS_2023_01/997013501 | [15 empty] | Online PSC | 2
31 | K | 997013509 | Odvoz suti a vybouraných hmot na skládku nebo meziskládku se složením, na vzdálenost Příplatek k ceně za každý další i započatý 1 km přes 1 km | t | 1430.955 |  | 0 | CS ÚRS 2023 01 |  | snížená |  | 0 | 0 | 0 | 0 | 0 |  | 4 | K | 2 |  |  |  | ROZPOCET | 0 | 0 | 0 | 0 | 0 | 2 | 0 | 4 | 1518226304
| Online PSC |  | https://podminky.urs.cz/item/CS_URS_2023_01/997013509 | [15 empty] | Online PSC | 2
| VV |  | předpoklad do 10 km | [15 empty] | VV | 2 | 1 | True | 0 | ROZPOCET
| VV |  | 158,995*9 |  | 1430.955 | [13 empty] | VV | 2 | 2 | True | 0 | ROZPOCET
| VV |  | Součet |  | 1430.955 | [13 empty] | VV | 2 | 4 | True | 1 | ROZPOCET
32 | K | 997013601 | Poplatek za uložení stavebního odpadu na skládce (skládkovné) z prostého betonu zatříděného do Katalogu odpadů pod kódem 17 01 01 | t | 64.674 |  | 0 | CS ÚRS 2023 01 |  | snížená |  | 0 | 0 | 0 | 0 | 0 |  | 4 | K | 2 |  |  |  | ROZPOCET | 0 | 0 | 0 | 0 | 0 | 2 | 0 | 4 | -1628521143
| Online PSC |  | https://podminky.urs.cz/item/CS_URS_2023_01/997013601 | [15 empty] | Online PSC | 2
33 | K | 997013645 | Poplatek za uložení stavebního odpadu na skládce (skládkovné) asfaltového bez obsahu dehtu zatříděného do Katalogu odpadů pod kódem 17 03 02 | t | 13.449 |  | 0 | CS ÚRS 2023 01 |  | snížená |  | 0 | 0 | 0 | 0 | 0 |  | 4 | K | 2 |  |  |  | ROZPOCET | 0 | 0 | 0 | 0 | 0 | 2 | 0 | 4 | 409619261
| Online PSC |  | https://podminky.urs.cz/item/CS_URS_2023_01/997013645 | [15 empty] | Online PSC | 2
34 | K | 997013R01 | Poplatek za uložení stavebního odpadu na skládce (skládkovné) ze škvárobetonu | t | 78.787 |  | 0 |  |  | snížená |  | 0 | 0 | 0 | 0 | 0 |  | 4 | K | 2 |  |  |  | ROZPOCET | 0 | 0 | 0 | 0 | 0 | 2 | 0 | 4 | -2138691395
| VV |  | 2,707+76,08 |  | 78.787 | [13 empty] | VV | 2 | 2 | True | 0 | ROZPOCET
| VV |  | Součet |  | 78.787 | [13 empty] | VV | 2 | 4 | True | 1 | ROZPOCET
35 | K | 997013631 | Poplatek za uložení stavebního odpadu na skládce (skládkovné) směsného stavebního a demoličního zatříděného do Katalogu odpadů pod kódem 17 09 04 | t | 2.085 |  | 0 | CS ÚRS 2023 01 |  | snížená |  | 0 | 0 | 0 | 0 | 0 |  | 4 | K | 2 |  |  |  | ROZPOCET | 0 | 0 | 0 | 0 | 0 | 2 | 0 | 4 | -1363112900
| Online PSC |  | https://podminky.urs.cz/item/CS_URS_2023_01/997013631 | [15 empty] | Online PSC | 2
| VV |  | "celková suť" 158,995 |  | 158.995 | [13 empty] | VV | 2 | 2 | True | 0 | ROZPOCET
| VV |  | "beton" -64,674 |  | -64.674 | [13 empty] | VV | 2 | 2 | True | 0 | ROZPOCET
| VV |  | "asfalt" -13,449 |  | -13.449 | [13 empty] | VV | 2 | 2 | True | 0 | ROZPOCET
| VV |  | "škvára" -78,787 |  | -78.787 | [13 empty] | VV | 2 | 2 | True | 0 | ROZPOCET
| VV |  | Součet |  | 2.085 | [13 empty] | VV | 2 | 4 | True | 1 | ROZPOCET
| D | 998 | Přesun hmot |  |  |  | 0 |  |  |  |  | 0 |  | 0 |  | 0 |  | 1 | D | 1 |  |  |  | ROZPOCET | [6 empty] | 0
36 | K | 998017005 | Přesun hmot pro budovy občanské výstavby, bydlení, výrobu a služby s omezením mechanizace vodorovná dopravní vzdálenost do 100 m pro budovy s jakoukoliv nosnou konstrukcí výšky přes 36 do 45 m | t | 4.455 |  | 0 | CS ÚRS 2023 01 |  | snížená |  | 0 | 0 | 0 | 0 | 0 |  | 4 | K | 2 |  |  |  | ROZPOCET | 0 | 0 | 0 | 0 | 0 | 2 | 0 | 4 | -1186411018
| Online PSC |  | https://podminky.urs.cz/item/CS_URS_2023_01/998017005 | [15 empty] | Online PSC | 2
| D | PSV | Práce a dodávky PSV |  |  |  | 0 |  |  |  |  | 0 |  | 13.836 |  | 13.9511 |  | 2 | D | 0 |  |  |  | ROZPOCET | [6 empty] | 0
| D | 712 | Povlakové krytiny |  |  |  | 0 |  |  |  |  | 0 |  | 5.4675 |  | 13.4486 |  | 2 | D | 1 |  |  |  | ROZPOCET | [6 empty] | 0
37 | K | 712340R33 | Odstranění povlakové krytiny střech plochých do 10° z přitavených pásů NAIP v plné ploše | m2 | 815.064 |  | 0 |  |  | snížená |  | 0 | 0 | 0 | 0.0165 | 13.4486 |  | 16 | K | 2 |  |  |  | ROZPOCET | 0 | 0 | 0 | 0 | 0 | 2 | 0 | 16 | -428915054
| VV |  | všechny vrstvy lepenky, podkladní | [15 empty] | VV | 2 | 1 | True | 0 | ROZPOCET
| VV |  | "stávající skladba střechy nad obytnou částí" 317,0 |  | 317 | [13 empty] | VV | 2 | 2 | True | 0 | ROZPOCET
| VV |  | "vytažení na atiku" 91,2*0,3 |  | 27.36 | [13 empty] | VV | 2 | 2 | True | 0 | ROZPOCET
| VV |  | "stávající skladba střechy nad strojovnou" 42,3 |  | 42.3 | [13 empty] | VV | 2 | 2 | True | 0 | ROZPOCET
| VV |  | "13. NP" (7,3+6,0+0,3)*2*0,96 |  | 26.112 | [13 empty] | VV | 2 | 2 | True | 0 | ROZPOCET
| VV |  | všechny vrstvy lepenky, krytina | [15 empty] | VV | 2 | 1 | True | 0 | ROZPOCET
| VV |  | "stávající skladba střechy nad obytnou částí" 317,0 |  | 317 | [13 empty] | VV | 2 | 2 | True | 0 | ROZPOCET
| VV |  | "horní hrana atiky" 91,2*0,125 |  | 11.4 | [13 empty] | VV | 2 | 2 | True | 0 | ROZPOCET
| VV |  | "vytažení na atiku" 91,2*0,1 |  | 9.12 | [13 empty] | VV | 2 | 2 | True | 0 | ROZPOCET
| VV |  | "stávající skladba střechy nad strojovnou" 42,3 |  | 42.3 | [13 empty] | VV | 2 | 2 | True | 0 | ROZPOCET
| VV |  | "horní hrana atiky" 12,0*0,15 |  | 1.8 | [13 empty] | VV | 2 | 2 | True | 0 | ROZPOCET
| VV |  | "13. NP" (7,3+6,0+0,3)*2*0,76 |  | 20.672 | [13 empty] | VV | 2 | 2 | True | 0 | ROZPOCET
| VV |  | Součet |  | 815.064 | [13 empty] | VV | 2 | 4 | True | 1 | ROZPOCET
38 | K | 712311101 | Provedení povlakové krytiny střech plochých do 10° natěradly a tmely za studena nátěrem lakem penetračním nebo asfaltovým | m2 | 317 |  | 0 | CS ÚRS 2023 01 |  | snížená |  | 0 | 0 | 0 | 0 | 0 |  | 16 | K | 2 |  |  |  | ROZPOCET | 0 | 0 | 0 | 0 | 0 | 2 | 0 | 16 | 1176847767
| Online PSC |  | https://podminky.urs.cz/item/CS_URS_2023_01/712311101 | [15 empty] | Online PSC | 2
| VV |  | "skladba S1 - střešní plášť nad obytnou částí" 317,0 |  | 317 | [13 empty] | VV | 2 | 2 | True | 0 | ROZPOCET
| VV |  | Součet |  | 317 | [13 empty] | VV | 2 | 4 | True | 1 | ROZPOCET
39 | K | 712811101 | Provedení povlakové krytiny střech samostatným vytažením izolačního povlaku za studena na konstrukce převyšující úroveň střechy, nátěrem penetračním | m2 | 81.832 |  | 0 | CS ÚRS 2023 01 |  | snížená |  | 0 | 0 | 0 | 0 | 0 |  | 16 | K | 2 |  |  |  | ROZPOCET | 0 | 0 | 0 | 0 | 0 | 2 | 0 | 16 | 1905814865
| Online PSC |  | https://podminky.urs.cz/item/CS_URS_2023_01/712811101 | [15 empty] | Online PSC | 2
| VV |  | skladba S1 - střešní plášť nad obytnou částí | [15 empty] | VV | 2 | 1 | True | 0 | ROZPOCET
| VV |  | "vytažení na atiku" 91,2*0,4 |  | 36.48 | [13 empty] | VV | 2 | 2 | True | 0 | ROZPOCET
| VV |  | "horní hrana atiky" 91,2*0,205 |  | 18.696 | [13 empty] | VV | 2 | 2 | True | 0 | ROZPOCET
| VV |  | "13. NP - sokl" (7,3+6,0+0,3)*2*0,98 |  | 26.656 | [13 empty] | VV | 2 | 2 | True | 0 | ROZPOCET
| VV |  | Součet |  | 81.832 | [13 empty] | VV | 2 | 4 | True | 1 | ROZPOCET
40 | M | 11163150 | lak penetrační asfaltový | t | 0.16 |  | 0 | CS ÚRS 2023 01 |  | snížená |  | 0 | 1 | 0.16 | 0 | 0 |  | 32 | M | 2 |  |  |  | ROZPOCET | 0 | 0 | 0 | 0 | 0 | 2 | 0 | 16 | -1289204815
| VV |  | "vodorovná" 317,0 |  | 317 | [13 empty] | VV | 2 | 2 | True | 0 | ROZPOCET
| VV |  | "svislá" 81,832 |  | 81.832 | [13 empty] | VV | 2 | 2 | True | 0 | ROZPOCET
| VV |  | Součet |  | 398.832 | [13 empty] | VV | 2 | 4 | True | 1 | ROZPOCET
| VV |  | 398,832*0,0004 'Přepočtené koeficientem množství |  | 0.16 | [13 empty] | VV | 2 | 2 | False | 1 | ROZPOCET
41 | K | 712341559 | Provedení povlakové krytiny střech plochých do 10° pásy přitavením NAIP v plné ploše | m2 | 317 |  | 0 | CS ÚRS 2023 01 |  | snížená |  | 0 | 0.00088 | 0.27896 | 0 | 0 |  | 16 | K | 2 |  |  |  | ROZPOCET | 0 | 0 | 0 | 0 | 0 | 2 | 0 | 16 | 1811557376
| Online PSC |  | https://podminky.urs.cz/item/CS_URS_2023_01/712341559 | [15 empty] | Online PSC | 2
| VV |  | "skladba S1 - střešní plášť nad obytnou částí" 317,0 |  | 317 | [13 empty] | VV | 2 | 2 | True | 0 | ROZPOCET
| VV |  | Součet |  | 317 | [13 empty] | VV | 2 | 4 | True | 1 | ROZPOCET
42 | K | 712841559 | Provedení povlakové krytiny střech samostatným vytažením izolačního povlaku pásy přitavením na konstrukce převyšující úroveň střechy, NAIP | m2 | 81.832 |  | 0 | CS ÚRS 2023 01 |  | snížená |  | 0 | 0.00094 | 0.076922 | 0 | 0 |  | 16 | K | 2 |  |  |  | ROZPOCET | 0 | 0 | 0 | 0 | 0 | 2 | 0 | 16 | 1280030467
| Online PSC |  | https://podminky.urs.cz/item/CS_URS_2023_01/712841559 | [15 empty] | Online PSC | 2
| VV |  | skladba S1 - střešní plášť nad obytnou částí | [15 empty] | VV | 2 | 1 | True | 0 | ROZPOCET
| VV |  | "vytažení na atiku" 91,2*0,4 |  | 36.48 | [13 empty] | VV | 2 | 2 | True | 0 | ROZPOCET
| VV |  | "horní hrana atiky" 91,2*0,205 |  | 18.696 | [13 empty] | VV | 2 | 2 | True | 0 | ROZPOCET
| VV |  | "13. NP - sokl" (7,3+6,0+0,3)*2*0,98 |  | 26.656 | [13 empty] | VV | 2 | 2 | True | 0 | ROZPOCET
| VV |  | Součet |  | 81.832 | [13 empty] | VV | 2 | 4 | True | 1 | ROZPOCET
43 | M | 62853004 | pás asfaltový natavitelný modifikovaný SBS tl 4,0mm s vložkou ze skleněné tkaniny a spalitelnou PE fólií nebo jemnozrnným minerálním posypem na horním povrchu | m2 | 478.598 |  | 0 | CS ÚRS 2023 01 |  | snížená |  | 0 | 0.0054 | 2.5844 | 0 | 0 |  | 32 | M | 2 |  |  |  | ROZPOCET | 0 | 0 | 0 | 0 | 0 | 2 | 0 | 16 | 1649730762
| VV |  | "vodorovná" 317,0 |  | 317 | [13 empty] | VV | 2 | 2 | True | 0 | ROZPOCET
| VV |  | "svislá" 81,832 |  | 81.832 | [13 empty] | VV | 2 | 2 | True | 0 | ROZPOCET
| VV |  | Součet |  | 398.832 | [13 empty] | VV | 2 | 4 | True | 1 | ROZPOCET
| VV |  | 398,832*1,2 'Přepočtené koeficientem množství |  | 478.598 | [13 empty] | VV | 2 | 2 | False | 1 | ROZPOCET
44 | K | 712391171 | Provedení povlakové krytiny střech plochých do 10° -ostatní práce provedení vrstvy textilní podkladní | m2 | 450.586 |  | 0 | CS ÚRS 2023 01 |  | snížená |  | 0 | 0 | 0 | 0 | 0 |  | 16 | K | 2 |  |  |  | ROZPOCET | 0 | 0 | 0 | 0 | 0 | 2 | 0 | 16 | 228880452
| Online PSC |  | https://podminky.urs.cz/item/CS_URS_2023_01/712391171 | [15 empty] | Online PSC | 2
| VV |  | "skladba S1 - střešní plášť nad obytnou částí" 380,0-40,0 |  | 340 | [13 empty] | VV | 2 | 2 | True | 0 | ROZPOCET
| VV |  | "vytažení na atiku" 89,6*0,4 |  | 35.84 | [13 empty] | VV | 2 | 2 | True | 0 | ROZPOCET
| VV |  | "13. NP - sokl" (7,3+6,0+0,3*2)*2*0,67 |  | 18.626 | [13 empty] | VV | 2 | 2 | True | 0 | ROZPOCET
| VV |  | Mezisoučet |  | 394.466 | [13 empty] | VV | 2 | 3 | True | 0 | ROZPOCET
| VV |  | "zhlaví atiky, 2 vrstvy" 92,0*0,305*2 |  | 56.12 | [13 empty] | VV | 2 | 2 | True | 0 | ROZPOCET
| VV |  | Součet |  | 450.586 | [13 empty] | VV | 2 | 4 | True | 1 | ROZPOCET
45 | M | 6931116R | sklovláknitá textilie 120 g/m2 | m2 | 473.359 |  | 0 |  |  | snížená |  | 0 | 0.00015 | 0.071004 | 0 | 0 |  | 32 | M | 2 |  |  |  | ROZPOCET | 0 | 0 | 0 | 0 | 0 | 2 | 0 | 16 | 522804038
| VV |  | 394,466*1,2 'Přepočtené koeficientem množství |  | 473.359 | [13 empty] | VV | 2 | 2 | False | 1 | ROZPOCET
46 | M | 69311068 | geotextilie netkaná separační, ochranná, filtrační, drenážní PP 300g/m2 | m2 | 67.344 |  | 0 | CS ÚRS 2023 01 |  | snížená |  | 0 | 0.0003 | 0.020203 | 0 | 0 |  | 32 | M | 2 |  |  |  | ROZPOCET | 0 | 0 | 0 | 0 | 0 | 2 | 0 | 16 | -449908011
| VV |  | 56,12*1,2 'Přepočtené koeficientem množství |  | 67.344 | [13 empty] | VV | 2 | 2 | False | 1 | ROZPOCET
47 | K | 711491272 | Provedení doplňků izolace proti vodě textilií na ploše svislé S vrstva ochranná | m2 | 44.896 |  | 0 | CS ÚRS 2023 01 |  | snížená |  | 0 | 0 | 0 | 0 | 0 |  | 16 | K | 2 |  |  |  | ROZPOCET | 0 | 0 | 0 | 0 | 0 | 2 | 0 | 16 | -1737989255
| Online PSC |  | https://podminky.urs.cz/item/CS_URS_2023_01/711491272 | [15 empty] | Online PSC | 2
| VV |  | "zateplení atika, sokl" 44,896 |  | 44.896 | [13 empty] | VV | 2 | 2 | True | 0 | ROZPOCET
| VV |  | Součet |  | 44.896 | [13 empty] | VV | 2 | 4 | True | 1 | ROZPOCET
48 | M | 69311081 | geotextilie netkaná separační, ochranná, filtrační, drenážní PES 300g/m2 | m2 | 47.141 |  | 0 | CS ÚRS 2023 01 |  | snížená |  | 0 | 0.0003 | 0.014142 | 0 | 0 |  | 32 | M | 2 |  |  |  | ROZPOCET | 0 | 0 | 0 | 0 | 0 | 2 | 0 | 16 | 1133265856
| VV |  | 44,896*1,05 'Přepočtené koeficientem množství |  | 47.141 | [13 empty] | VV | 2 | 2 | False | 1 | ROZPOCET
49 | K | 712363R25 | Provedení povlakové krytiny střech plochých do 10° s mechanicky kotvenou izolací včetně položení fólie a horkovzdušného svaření tl. tepelné izolace přes 240 mm budovy výšky přes 18 m, kotvené do betonu | m2 | 394.466 |  | 0 | CS ÚRS 2023 01 |  | snížená |  | 0 | 0.00038 | 0.1499 | 0 | 0 |  | 16 | K | 2 |  |  |  | ROZPOCET | 0 | 0 | 0 | 0 | 0 | 2 | 0 | 16 | 908219971
| Online PSC |  | https://podminky.urs.cz/item/CS_URS_2023_01/712363R25 | [15 empty] | Online PSC | 2
| P |  | Poznámka k položce: vč. dodávky kotev a opracování prostupů | [15 empty] | P | 2
| VV |  | "skladba S1 - střešní plášť nad obytnou částí" 380,0-40,0 |  | 340 | [13 empty] | VV | 2 | 2 | True | 0 | ROZPOCET
| VV |  | "vytažení na atiku" 89,6*0,4 |  | 35.84 | [13 empty] | VV | 2 | 2 | True | 0 | ROZPOCET
| VV |  | "13. NP - sokl" (7,3+6,0+0,3*2)*2*0,67 |  | 18.626 | [13 empty] | VV | 2 | 2 | True | 0 | ROZPOCET
| VV |  | Součet |  | 394.466 | [13 empty] | VV | 2 | 4 | True | 1 | ROZPOCET
50 | M | 28322012 | fólie hydroizolační střešní mPVC mechanicky kotvená tl 1,5mm šedá | m2 | 459.75 |  | 0 | CS ÚRS 2023 01 |  | snížená |  | 0 | 0.0019 | 0.87352 | 0 | 0 |  | 32 | M | 2 |  |  |  | ROZPOCET | 0 | 0 | 0 | 0 | 0 | 2 | 0 | 16 | 311736144
| VV |  | "skladba S1" 394,466 |  | 394.466 | [13 empty] | VV | 2 | 2 | True | 0 | ROZPOCET
| VV |  | Součet |  | 394.466 | [13 empty] | VV | 2 | 4 | True | 1 | ROZPOCET
| VV |  | 394,466*1,1655 'Přepočtené koeficientem množství |  | 459.75 | [13 empty] | VV | 2 | 2 | False | 1 | ROZPOCET
51 | K | 712363004 | Provedení povlakové krytiny střech plochých do 10° fólií termoplastickou mPVC (měkčené PVC) aplikace fólie na oplechování (na tzv. fóliový plech) nalepením lepidlem v plné ploše | m2 | 45.15 |  | 0 | CS ÚRS 2023 01 |  | snížená |  | 0 | 0 | 0 | 0 | 0 |  | 16 | K | 2 |  |  |  | ROZPOCET | 0 | 0 | 0 | 0 | 0 | 2 | 0 | 16 | -319812148
| Online PSC |  | https://podminky.urs.cz/item/CS_URS_2023_01/712363004 | [15 empty] | Online PSC | 2
| VV |  | skladba S2 - střecha nad 13.NP | [15 empty] | VV | 2 | 1 | True | 0 | ROZPOCET
| VV |  | 6,0*7,3 |  | 43.8 | [13 empty] | VV | 2 | 2 | True | 0 | ROZPOCET
| VV |  | atika | [15 empty] | VV | 2 | 1 | True | 0 | ROZPOCET
| VV |  | 27,0*0,05 |  | 1.35 | [13 empty] | VV | 2 | 2 | True | 0 | ROZPOCET
| VV |  | Součet |  | 45.15 | [13 empty] | VV | 2 | 4 | True | 1 | ROZPOCET
52 | M | 28342411 | fólie hydroizolační střešní mPVC s nakašírovaným PES rounem určená k lepení tl 1,5mm (účinná tloušťka) | m2 | 52.622 |  | 0 | CS ÚRS 2023 01 |  | snížená |  | 0 | 0.0021 | 0.11051 | 0 | 0 |  | 32 | M | 2 |  |  |  | ROZPOCET | 0 | 0 | 0 | 0 | 0 | 2 | 0 | 16 | 922290865
| VV |  | 45,15*1,1655 'Přepočtené koeficientem množství |  | 52.622 | [13 empty] | VV | 2 | 2 | False | 1 | ROZPOCET
53 | K | 712363673 | Provedení povlakové krytiny střech plochých do 10° s mechanicky kotvenou izolací ostatní práce mechanické kotvení plechových lišt do rš 200 mm do podkladu z betonu | m | 386 |  | 0 | CS ÚRS 2023 01 |  | snížená |  | 0 | 2e-05 | 0.00772 | 0 | 0 |  | 16 | K | 2 |  |  |  | ROZPOCET | 0 | 0 | 0 | 0 | 0 | 2 | 0 | 16 | -448939117
| Online PSC |  | https://podminky.urs.cz/item/CS_URS_2023_01/712363673 | [15 empty] | Online PSC | 2
| VV |  | Ostatní výrobky | [15 empty] | VV | 2 | 1 | True | 0 | ROZPOCET
| VV |  | "ozn. V9" 92,0 |  | 92 | [13 empty] | VV | 2 | 2 | True | 0 | ROZPOCET
| VV |  | "ozn. V11" 26,0 |  | 26 | [13 empty] | VV | 2 | 2 | True | 0 | ROZPOCET
| VV |  | "ozn. V13" 28,0 |  | 28 | [13 empty] | VV | 2 | 2 | True | 0 | ROZPOCET
| VV |  | "vnitřní roh" 92,0+28,0 |  | 120 | [13 empty] | VV | 2 | 2 | True | 0 | ROZPOCET
| VV |  | "vnější roh" 92,0+28,0 |  | 120 | [13 empty] | VV | 2 | 2 | True | 0 | ROZPOCET
| VV |  | Součet |  | 386 | [13 empty] | VV | 2 | 4 | True | 1 | ROZPOCET
54 | M | 55344503 | okapnice atiková háková z poplastovaného plechu (PVC-P) rš 150mm | m | 132 |  | 0 | CS ÚRS 2023 01 |  | snížená |  | 0 | 0.00075 | 0.099 | 0 | 0 |  | 32 | M | 2 |  |  |  | ROZPOCET | 0 | 0 | 0 | 0 | 0 | 2 | 0 | 16 | -1808508853
| VV |  | Ostatní výrobky | [15 empty] | VV | 2 | 1 | True | 0 | ROZPOCET
| VV |  | "ozn. V9" 92,0 |  | 92 | [13 empty] | VV | 2 | 2 | True | 0 | ROZPOCET
| VV |  | "ozn. V13" 28,0 |  | 28 | [13 empty] | VV | 2 | 2 | True | 0 | ROZPOCET
| VV |  | Součet |  | 120 | [13 empty] | VV | 2 | 4 | True | 1 | ROZPOCET
| VV |  | 120*1,1 'Přepočtené koeficientem množství |  | 132 | [13 empty] | VV | 2 | 2 | False | 1 | ROZPOCET
55 | M | 55344004 | lišta stěnová vyhnutá z poplastovaného plechu (PVC-P) rš 70mm | m | 28.6 |  | 0 | CS ÚRS 2023 01 |  | snížená |  | 0 | 0.0004 | 0.01144 | 0 | 0 |  | 32 | M | 2 |  |  |  | ROZPOCET | 0 | 0 | 0 | 0 | 0 | 2 | 0 | 16 | -1515827366
| VV |  | Ostatní výrobky | [15 empty] | VV | 2 | 1 | True | 0 | ROZPOCET
| VV |  | "ozn. V11" 26,0 |  | 26 | [13 empty] | VV | 2 | 2 | True | 0 | ROZPOCET
| VV |  | Součet |  | 26 | [13 empty] | VV | 2 | 4 | True | 1 | ROZPOCET
| VV |  | 26*1,1 'Přepočtené koeficientem množství |  | 28.6 | [13 empty] | VV | 2 | 2 | False | 1 | ROZPOCET
56 | M | 55344005 | lišta L rohová vnější z poplastovaného plechu (PVC-P) rš 100mm | m | 132 |  | 0 | CS ÚRS 2023 01 |  | snížená |  | 0 | 0.00056 | 0.07392 | 0 | 0 |  | 32 | M | 2 |  |  |  | ROZPOCET | 0 | 0 | 0 | 0 | 0 | 2 | 0 | 16 | 822577608
| VV |  | "vnější roh" 92,0+28,0 |  | 120 | [13 empty] | VV | 2 | 2 | True | 0 | ROZPOCET
| VV |  | Součet |  | 120 | [13 empty] | VV | 2 | 4 | True | 1 | ROZPOCET
| VV |  | 120*1,1 'Přepočtené koeficientem množství |  | 132 | [13 empty] | VV | 2 | 2 | False | 1 | ROZPOCET
57 | M | 55344006 | lišta L koutová vnitřní z poplastovaného plechu (PVC-P) rš 100mm | m | 132 |  | 0 | CS ÚRS 2023 01 |  | snížená |  | 0 | 0.00056 | 0.07392 | 0 | 0 |  | 32 | M | 2 |  |  |  | ROZPOCET | 0 | 0 | 0 | 0 | 0 | 2 | 0 | 16 | 2079166325
| VV |  | "vnitřní roh" 92,0+28,0 |  | 120 | [13 empty] | VV | 2 | 2 | True | 0 | ROZPOCET
| VV |  | Součet |  | 120 | [13 empty] | VV | 2 | 4 | True | 1 | ROZPOCET
| VV |  | 120*1,1 'Přepočtené koeficientem množství |  | 132 | [13 empty] | VV | 2 | 2 | False | 1 | ROZPOCET
58 | K | 712363115 | Provedení povlakové krytiny střech plochých do 10° fólií ostatní činnosti při pokládání hydroizolačních fólií (materiál ve specifikaci) zaizolování prostupů střešní rovinou kruhový průřez, průměr do 300 mm | kus | 114 |  | 0 | CS ÚRS 2023 01 |  | snížená |  | 0 | 0.0075 | 0.855 | 0 | 0 |  | 16 | K | 2 |  |  |  | ROZPOCET | 0 | 0 | 0 | 0 | 0 | 2 | 0 | 16 | 1104110995
| Online PSC |  | https://podminky.urs.cz/item/CS_URS_2023_01/712363115 | [15 empty] | Online PSC | 2
| P |  | Poznámka k položce: pomocí integrovaných manžet v koncových prvcích | [15 empty] | P | 2
| VV |  | Ostatní výrobky | [15 empty] | VV | 2 | 1 | True | 0 | ROZPOCET
| VV |  | "ozn. V5" 4 |  | 4 | [13 empty] | VV | 2 | 2 | True | 0 | ROZPOCET
| VV |  | "ozn. V6" 4 |  | 4 | [13 empty] | VV | 2 | 2 | True | 0 | ROZPOCET
| VV |  | "ozn. V7" 20 |  | 20 | [13 empty] | VV | 2 | 2 | True | 0 | ROZPOCET
| VV |  | "ozn. V8" 4 |  | 4 | [13 empty] | VV | 2 | 2 | True | 0 | ROZPOCET
| VV |  | "ozn. V10" 80 |  | 80 | [13 empty] | VV | 2 | 2 | True | 0 | ROZPOCET
| VV |  | "ozn. V12" 2 |  | 2 | [13 empty] | VV | 2 | 2 | True | 0 | ROZPOCET
| VV |  | Součet |  | 114 | [13 empty] | VV | 2 | 4 | True | 1 | ROZPOCET
59 | K | 712998202 | Provedení povlakové krytiny střech - ostatní práce montáž odvodňovacího prvku nouzového atikového přepadu z PVC na dešťovou vodu DN 125 | kus | 4 |  | 0 | CS ÚRS 2023 01 |  | snížená |  | 0 | 0.0001 | 0.0004 | 0 | 0 |  | 16 | K | 2 |  |  |  | ROZPOCET | 0 | 0 | 0 | 0 | 0 | 2 | 0 | 16 | 15161161
| Online PSC |  | https://podminky.urs.cz/item/CS_URS_2023_01/712998202 | [15 empty] | Online PSC | 2
| VV |  | Ostatní výrobky | [15 empty] | VV | 2 | 1 | True | 0 | ROZPOCET
| VV |  | "ozn. V8" 4 |  | 4 | [13 empty] | VV | 2 | 2 | True | 0 | ROZPOCET
| VV |  | Součet |  | 4 | [13 empty] | VV | 2 | 4 | True | 1 | ROZPOCET
60 | M | 56231128 | pojistný přepad ploché střechy s manžetou pro PVC-P hydroizolaci DN 50, DN 75, DN 110, DN 125 | kus | 4 |  | 0 | CS ÚRS 2023 01 |  | snížená |  | 0 | 0.00164 | 0.00656 | 0 | 0 |  | 32 | M | 2 |  |  |  | ROZPOCET | 0 | 0 | 0 | 0 | 0 | 2 | 0 | 16 | -153728432
61 | K | 998712205 | Přesun hmot pro povlakové krytiny stanovený procentní sazbou (%) z ceny vodorovná dopravní vzdálenost do 50 m v objektech výšky přes 36 do 48 m | % |  |  | 0 | CS ÚRS 2023 01 |  | snížená |  | 0 | 0 | 0 | 0 | 0 |  | 16 | K | 2 |  |  |  | ROZPOCET | 0 | 0 | 0 | 0 | 0 | 2 | 0 | 16 | -107413828
| Online PSC |  | https://podminky.urs.cz/item/CS_URS_2023_01/998712205 | [15 empty] | Online PSC | 2
| D | 713 | Izolace tepelné |  |  |  | 0 |  |  |  |  | 0 |  | 7.7946 |  | 0 |  | 2 | D | 1 |  |  |  | ROZPOCET | [6 empty] | 0
62 | K | 713141151 | Montáž tepelné izolace střech plochých rohožemi, pásy, deskami, dílci, bloky (izolační materiál ve specifikaci) kladenými volně jednovrstvá | m2 | 340 |  | 0 | CS ÚRS 2023 01 |  | snížená |  | 0 | 0 | 0 | 0 | 0 |  | 16 | K | 2 |  |  |  | ROZPOCET | 0 | 0 | 0 | 0 | 0 | 2 | 0 | 16 | 900602861
| Online PSC |  | https://podminky.urs.cz/item/CS_URS_2023_01/713141151 | [15 empty] | Online PSC | 2
| VV |  | "skladba S1 - střešní plášť nad obytnou částí" 380,0-40,0 |  | 340 | [13 empty] | VV | 2 | 2 | True | 0 | ROZPOCET
| VV |  | Součet |  | 340 | [13 empty] | VV | 2 | 4 | True | 1 | ROZPOCET
63 | M | 63151566 | deska tepelně izolační minerální kontaktních fasád podélné vlákno λ=0,038 tl 160mm | m2 | 357 |  | 0 | CS ÚRS 2023 01 |  | snížená |  | 0 | 0.018 | 6.426 | 0 | 0 |  | 32 | M | 2 |  |  |  | ROZPOCET | 0 | 0 | 0 | 0 | 0 | 2 | 0 | 16 | 357423092
| VV |  | 340*1,05 'Přepočtené koeficientem množství |  | 357 | [13 empty] | VV | 2 | 2 | False | 1 | ROZPOCET
64 | K | 713141311 | Montáž tepelné izolace střech plochých spádovými klíny v ploše kladenými volně | m2 | 340 |  | 0 | CS ÚRS 2023 01 |  | snížená |  | 0 | 0 | 0 | 0 | 0 |  | 16 | K | 2 |  |  |  | ROZPOCET | 0 | 0 | 0 | 0 | 0 | 2 | 0 | 16 | -393802074
| Online PSC |  | https://podminky.urs.cz/item/CS_URS_2023_01/713141311 | [15 empty] | Online PSC | 2
| VV |  | "skladba S1 - střešní plášť nad obytnou částí" 380,0-40,0 |  | 340 | [13 empty] | VV | 2 | 2 | True | 0 | ROZPOCET
| VV |  | Součet |  | 340 | [13 empty] | VV | 2 | 4 | True | 1 | ROZPOCET
65 | M | 2837610R | klín izolační z minerální vaty spádový, specifikace dle PD | m3 | 33.66 |  | 0 |  |  | snížená |  | 0 | 0.02625 | 0.88357 | 0 | 0 |  | 32 | M | 2 |  |  |  | ROZPOCET | 0 | 0 | 0 | 0 | 0 | 2 | 0 | 16 | 504689076
| VV |  | skladba S1 - střešní plášť nad obytnou částí tl. 30 - 150 mm | [15 empty] | VV | 2 | 1 | True | 0 | ROZPOCET
| VV |  | 340,0*0,09 |  | 30.6 | [13 empty] | VV | 2 | 2 | True | 0 | ROZPOCET
| VV |  | Součet |  | 30.6 | [13 empty] | VV | 2 | 4 | True | 1 | ROZPOCET
| VV |  | 30,6*1,1 'Přepočtené koeficientem množství |  | 33.66 | [13 empty] | VV | 2 | 2 | False | 1 | ROZPOCET
66 | K | 713141358 | Montáž tepelné izolace střech plochých spádovými klíny na zhlaví atiky šířky do 500 mm mechanicky ukotvenými šrouby | m | 92 |  | 0 | CS ÚRS 2023 01 |  | snížená |  | 0 | 0.00016 | 0.01472 | 0 | 0 |  | 16 | K | 2 |  |  |  | ROZPOCET | 0 | 0 | 0 | 0 | 0 | 2 | 0 | 16 | -1326714624
| Online PSC |  | https://podminky.urs.cz/item/CS_URS_2023_01/713141358 | [15 empty] | Online PSC | 2
67 | K | 713131143 | Montáž tepelné izolace stěn rohožemi, pásy, deskami, dílci, bloky (izolační materiál ve specifikaci) lepením celoplošně s mechanickým kotvením | m2 | 44.896 |  | 0 | CS ÚRS 2023 01 |  | snížená |  | 0 | 0.00606 | 0.27207 | 0 | 0 |  | 16 | K | 2 |  |  |  | ROZPOCET | 0 | 0 | 0 | 0 | 0 | 2 | 0 | 16 | 1707414361
| Online PSC |  | https://podminky.urs.cz/item/CS_URS_2023_01/713131143 | [15 empty] | Online PSC | 2
| VV |  | "13. NP - sokl" (7,3+6,0+0,3)*2*0,98 |  | 26.656 | [13 empty] | VV | 2 | 2 | True | 0 | ROZPOCET
| VV |  | "vytažení na atiku" 91,2*0,2 |  | 18.24 | [13 empty] | VV | 2 | 2 | True | 0 | ROZPOCET
| VV |  | Součet |  | 44.896 | [13 empty] | VV | 2 | 4 | True | 1 | ROZPOCET
68 | M | 28376385 | deska XPS hrana rovná polo či pero drážka a hladký povrch | m3 | 6.421 |  | 0 | CS ÚRS 2023 01 |  | snížená |  | 0 | 0.03 | 0.19263 | 0 | 0 |  | 32 | M | 2 |  |  |  | ROZPOCET | 0 | 0 | 0 | 0 | 0 | 2 | 0 | 16 | 1386742179
| VV |  | "zhlaví atiky tl. 80 mm" 92,0*0,305*0,08 |  | 2.245 | [13 empty] | VV | 2 | 2 | True | 0 | ROZPOCET
| VV |  | "zateplení atika, sokl tl. 80 mm" 44,896*0,08 |  | 3.592 | [13 empty] | VV | 2 | 2 | True | 0 | ROZPOCET
| VV |  | Součet |  | 5.837 | [13 empty] | VV | 2 | 4 | True | 1 | ROZPOCET
| VV |  | 5,837*1,1 'Přepočtené koeficientem množství |  | 6.421 | [13 empty] | VV | 2 | 2 | False | 1 | ROZPOCET
69 | K | 713191321 | Montáž tepelné izolace stavebních konstrukcí - doplňky a konstrukční součásti střech plochých osazení odvětrávacích komínků | kus | 4 |  | 0 | CS ÚRS 2023 01 |  | snížená |  | 0 | 0 | 0 | 0 | 0 |  | 16 | K | 2 |  |  |  | ROZPOCET | 0 | 0 | 0 | 0 | 0 | 2 | 0 | 16 | 1843439611
| Online PSC |  | https://podminky.urs.cz/item/CS_URS_2023_01/713191321 | [15 empty] | Online PSC | 2
| VV |  | Ostatní výrobky | [15 empty] | VV | 2 | 1 | True | 0 | ROZPOCET
| VV |  | "ozn. V5" 4 |  | 4 | [13 empty] | VV | 2 | 2 | True | 0 | ROZPOCET
| VV |  | Součet |  | 4 | [13 empty] | VV | 2 | 4 | True | 1 | ROZPOCET
70 | M | 28342053 | komínek střešní odvětrávací s integrovanou manžetou z PVC DN 100 | kus | 4 |  | 0 | CS ÚRS 2023 01 |  | snížená |  | 0 | 0.00139 | 0.00556 | 0 | 0 |  | 32 | M | 2 |  |  |  | ROZPOCET | 0 | 0 | 0 | 0 | 0 | 2 | 0 | 16 | 1383573589
71 | K | 998713205 | Přesun hmot pro izolace tepelné stanovený procentní sazbou (%) z ceny vodorovná dopravní vzdálenost do 50 m v objektech výšky přes 36 do 48 m | % |  |  | 0 | CS ÚRS 2023 01 |  | snížená |  | 0 | 0 | 0 | 0 | 0 |  | 16 | K | 2 |  |  |  | ROZPOCET | 0 | 0 | 0 | 0 | 0 | 2 | 0 | 16 | -1556685696
| Online PSC |  | https://podminky.urs.cz/item/CS_URS_2023_01/998713205 | [15 empty] | Online PSC | 2
| D | 721 | Zdravotechnika - vnitřní kanalizace |  |  |  | 0 |  |  |  |  | 0 |  | 0.01092 |  | 0 |  | 2 | D | 1 |  |  |  | ROZPOCET | [6 empty] | 0
72 | K | 721233112 | Střešní vtoky (vpusti) polypropylenové (PP) pro ploché střechy s odtokem svislým DN 110 | kus | 2 |  | 0 | CS ÚRS 2023 01 |  | snížená |  | 0 | 0.00212 | 0.00424 | 0 | 0 |  | 16 | K | 2 |  |  |  | ROZPOCET | 0 | 0 | 0 | 0 | 0 | 2 | 0 | 16 | 327627086
| Online PSC |  | https://podminky.urs.cz/item/CS_URS_2023_01/721233112 | [15 empty] | Online PSC | 2
| P |  | Poznámka k položce: vč. integrované manžety z mPVC | [15 empty] | P | 2
| VV |  | Ostatní výrobky | [15 empty] | VV | 2 | 1 | True | 0 | ROZPOCET
| VV |  | "ozn. V12" 2 |  | 2 | [13 empty] | VV | 2 | 2 | True | 0 | ROZPOCET
| VV |  | Součet |  | 2 | [13 empty] | VV | 2 | 4 | True | 1 | ROZPOCET
73 | K | 721233121 | Střešní vtoky (vpusti) polypropylenové (PP) pro ploché střechy s odtokem vodorovným DN 75/110 | kus | 4 |  | 0 | CS ÚRS 2023 01 |  | snížená |  | 0 | 0.00167 | 0.00668 | 0 | 0 |  | 16 | K | 2 |  |  |  | ROZPOCET | 0 | 0 | 0 | 0 | 0 | 2 | 0 | 16 | 1430966441
| Online PSC |  | https://podminky.urs.cz/item/CS_URS_2023_01/721233121 | [15 empty] | Online PSC | 2
| P |  | Poznámka k položce: vč. integrované manžety z hydrizolační fólie mPVC | [15 empty] | P | 2
| VV |  | Ostatní výrobky | [15 empty] | VV | 2 | 1 | True | 0 | ROZPOCET
| VV |  | "ozn. V6" 4 |  | 4 | [13 empty] | VV | 2 | 2 | True | 0 | ROZPOCET
| VV |  | Součet |  | 4 | [13 empty] | VV | 2 | 4 | True | 1 | ROZPOCET
74 | K | 998721205 | Přesun hmot pro vnitřní kanalizace stanovený procentní sazbou (%) z ceny vodorovná dopravní vzdálenost do 50 m v objektech výšky přes 36 do 48 m | % |  |  | 0 | CS ÚRS 2023 01 |  | snížená |  | 0 | 0 | 0 | 0 | 0 |  | 16 | K | 2 |  |  |  | ROZPOCET | 0 | 0 | 0 | 0 | 0 | 2 | 0 | 16 | 178722685
| Online PSC |  | https://podminky.urs.cz/item/CS_URS_2023_01/998721205 | [15 empty] | Online PSC | 2
| D | 741 | Elektroinstalace - silnoproud |  |  |  | 0 |  |  |  |  | 0 |  | 0.0192 |  | 0 |  | 2 | D | 1 |  |  |  | ROZPOCET | [6 empty] | 0
75 | K | XH | Demontáž stávajícího rozvodu hromosvodu na střeše, vč. likvidace | m | 159.9 |  | 0 |  |  | snížená |  | 0 | 0 | 0 | 0 | 0 |  | 4 | K | 2 |  |  |  | ROZPOCET | 0 | 0 | 0 | 0 | 0 | 2 | 0 | 4 | -670910923
| VV |  | část na střeše nad 12.NP | [15 empty] | VV | 2 | 1 | True | 0 | ROZPOCET
| VV |  | 91,2 |  | 91.2 | [13 empty] | VV | 2 | 2 | True | 0 | ROZPOCET
| VV |  | 5,35*2 |  | 10.7 | [13 empty] | VV | 2 | 2 | True | 0 | ROZPOCET
| VV |  | 5,3*2 |  | 10.6 | [13 empty] | VV | 2 | 2 | True | 0 | ROZPOCET
| VV |  | 2,8*3 |  | 8.4 | [13 empty] | VV | 2 | 2 | True | 0 | ROZPOCET
| VV |  | část na střeše nad 13.NP | [15 empty] | VV | 2 | 1 | True | 0 | ROZPOCET
| VV |  | 6,0*3 |  | 18 | [13 empty] | VV | 2 | 2 | True | 0 | ROZPOCET
| VV |  | 6,9+0,4*2+1,0 |  | 8.7 | [13 empty] | VV | 2 | 2 | True | 0 | ROZPOCET
| VV |  | svod 13.NP | [15 empty] | VV | 2 | 1 | True | 0 | ROZPOCET
| VV |  | 1,0*6 |  | 6 | [13 empty] | VV | 2 | 2 | True | 0 | ROZPOCET
| VV |  | 3,15*2 |  | 6.3 | [13 empty] | VV | 2 | 2 | True | 0 | ROZPOCET
| VV |  | Součet |  | 159.9 | [13 empty] | VV | 2 | 4 | True | 1 | ROZPOCET
76 | K | 741420902 | Údržba hromosvodů výměna držáků nebo svorek | kus | 80 |  | 0 | CS ÚRS 2023 01 |  | snížená |  | 0 | 0 | 0 | 0 | 0 |  | 16 | K | 2 |  |  |  | ROZPOCET | 0 | 0 | 0 | 0 | 0 | 2 | 0 | 16 | -614240553
| Online PSC |  | https://podminky.urs.cz/item/CS_URS_2023_01/741420902 | [15 empty] | Online PSC | 2
| VV |  | Ostatní výrobky | [15 empty] | VV | 2 | 1 | True | 0 | ROZPOCET
| VV |  | "ozn. V10" 80 |  | 80 | [13 empty] | VV | 2 | 2 | True | 0 | ROZPOCET
| VV |  | Součet |  | 80 | [13 empty] | VV | 2 | 4 | True | 1 | ROZPOCET
77 | M | 3544218R | plastový držák hromosvodu s integrovanou manžetou z mPVC | kus | 80 |  | 0 |  |  | snížená |  | 0 | 0.00024 | 0.0192 | 0 | 0 |  | 32 | M | 2 |  |  |  | ROZPOCET | 0 | 0 | 0 | 0 | 0 | 2 | 0 | 16 | -887913347
78 | K | H3 | D+M nový rozvod hromosvodu na střeše, drát FeZn 8 mm, kompletní provedení, specifikace dle PD | m | 137.4 |  | 0 |  |  | snížená |  | 0 | 0 | 0 | 0 | 0 |  | 4 | K | 2 |  |  |  | ROZPOCET | 0 | 0 | 0 | 0 | 0 | 2 | 0 | 4 | -160001397
| VV |  | část na střeše nad 12.NP, nad 13.NP | [15 empty] | VV | 2 | 1 | True | 0 | ROZPOCET
| VV |  | 87,0+0,7*8+17,1+5,7 |  | 115.4 | [13 empty] | VV | 2 | 2 | True | 0 | ROZPOCET
| VV |  | svod 13.NP | [15 empty] | VV | 2 | 1 | True | 0 | ROZPOCET
| VV |  | 5,5*4 |  | 22 | [13 empty] | VV | 2 | 2 | True | 0 | ROZPOCET
| VV |  | Součet |  | 137.4 | [13 empty] | VV | 2 | 4 | True | 1 | ROZPOCET
79 | K | 998741205 | Přesun hmot pro silnoproud stanovený procentní sazbou (%) z ceny vodorovná dopravní vzdálenost do 50 m v objektech výšky přes 36 do 48 m | % |  |  | 0 | CS ÚRS 2023 01 |  | snížená |  | 0 | 0 | 0 | 0 | 0 |  | 16 | K | 2 |  |  |  | ROZPOCET | 0 | 0 | 0 | 0 | 0 | 2 | 0 | 16 | -1892960554
| Online PSC |  | https://podminky.urs.cz/item/CS_URS_2023_01/998741205 | [15 empty] | Online PSC | 2
| D | 762 | Konstrukce tesařské |  |  |  | 0 |  |  |  |  | 0 |  | 0.45035 |  | 0 |  | 2 | D | 1 |  |  |  | ROZPOCET | [6 empty] | 0
80 | K | 762361312 | Konstrukční vrstva pod klempířské prvky pro oplechování horních ploch zdí a nadezdívek (atik) z desek dřevoštěpkových šroubovaných do podkladu, tloušťky desky 22 mm | m2 | 32.26 |  | 0 | CS ÚRS 2023 01 |  | snížená |  | 0 | 0.01396 | 0.45035 | 0 | 0 |  | 16 | K | 2 |  |  |  | ROZPOCET | 0 | 0 | 0 | 0 | 0 | 2 | 0 | 16 | -822777613
| Online PSC |  | https://podminky.urs.cz/item/CS_URS_2023_01/762361312 | [15 empty] | Online PSC | 2
| VV |  | "zhlaví atiky - střecha nad 12.NP" 92,0*0,305 |  | 28.06 | [13 empty] | VV | 2 | 2 | True | 0 | ROZPOCET
| VV |  | "zhlaví atiky - střecha nad 13.NP" 28,0*0,15 |  | 4.2 | [13 empty] | VV | 2 | 2 | True | 0 | ROZPOCET
| VV |  | Součet |  | 32.26 | [13 empty] | VV | 2 | 4 | True | 1 | ROZPOCET
81 | K | 998762R04 | Přesun hmot pro konstrukce tesařské stanovený procentní sazbou (%) z ceny vodorovná dopravní vzdálenost do 50 m v objektech výšky přes 36 m | % |  |  | 0 |  |  | snížená |  | 0 | 0 | 0 | 0 | 0 |  | 16 | K | 2 |  |  |  | ROZPOCET | 0 | 0 | 0 | 0 | 0 | 2 | 0 | 16 | 1950097865
| D | 764 | Konstrukce klempířské |  |  |  | 0 |  |  |  |  | 0 |  | 0.015544 |  | 0.23453 |  | 2 | D | 1 |  |  |  | ROZPOCET | [6 empty] | 0
82 | K | 764002841 | Demontáž klempířských konstrukcí oplechování horních ploch zdí a nadezdívek do suti | m | 103.2 |  | 0 | CS ÚRS 2023 01 |  | snížená |  | 0 | 0 | 0 | 0.00191 | 0.19711 |  | 16 | K | 2 |  |  |  | ROZPOCET | 0 | 0 | 0 | 0 | 0 | 2 | 0 | 16 | -1386925759
| Online PSC |  | https://podminky.urs.cz/item/CS_URS_2023_01/764002841 | [15 empty] | Online PSC | 2
| VV |  | ozn. XP4 - demontáž oplechování atiky 13.NP | [15 empty] | VV | 2 | 1 | True | 0 | ROZPOCET
| VV |  | "13.NP" 91,2 |  | 91.2 | [13 empty] | VV | 2 | 2 | True | 0 | ROZPOCET
| VV |  | ozn. XP5 - demontáž oplechování atiky střecha strojovna | [15 empty] | VV | 2 | 1 | True | 0 | ROZPOCET
| VV |  | "strojovna" 12,0 |  | 12 | [13 empty] | VV | 2 | 2 | True | 0 | ROZPOCET
| VV |  | Součet |  | 103.2 | [13 empty] | VV | 2 | 4 | True | 1 | ROZPOCET
83 | K | 764002851 | Demontáž klempířských konstrukcí oplechování parapetů do suti | m | 13.4 |  | 0 | CS ÚRS 2023 01 |  | snížená |  | 0 | 0 | 0 | 0.00167 | 0.022378 |  | 16 | K | 2 |  |  |  | ROZPOCET | 0 | 0 | 0 | 0 | 0 | 2 | 0 | 16 | -1164854767
| Online PSC |  | https://podminky.urs.cz/item/CS_URS_2023_01/764002851 | [15 empty] | Online PSC | 2
| VV |  | ozn. XP2 - demontáž stávajícho vnějšího parapetu 13.NP | [15 empty] | VV | 2 | 1 | True | 0 | ROZPOCET
| VV |  | "dle nových prvků, ozn. K10" 6,7*2 |  | 13.4 | [13 empty] | VV | 2 | 2 | True | 0 | ROZPOCET
| VV |  | Součet |  | 13.4 | [13 empty] | VV | 2 | 4 | True | 1 | ROZPOCET
84 | K | 764003801 | Demontáž klempířských konstrukcí lemování trub, konzol, držáků, ventilačních nástavců a ostatních kusových prvků do suti | kus | 8 |  | 0 | CS ÚRS 2023 01 |  | snížená |  | 0 | 0 | 0 | 0.00188 | 0.01504 |  | 4 | K | 2 |  |  |  | ROZPOCET | 0 | 0 | 0 | 0 | 0 | 2 | 0 | 4 | -809629268
| Online PSC |  | https://podminky.urs.cz/item/CS_URS_2023_01/764003801 | [15 empty] | Online PSC | 2
| VV |  | "odvětrání kanalizace" 4*2 |  | 8 | [13 empty] | VV | 2 | 2 | True | 0 | ROZPOCET
| VV |  | Součet |  | 8 | [13 empty] | VV | 2 | 4 | True | 1 | ROZPOCET
85 | K | 764226R06 | Oplechování parapetů z hliníkového plechu 1,4 mm rovných rš do 500 mm, povrchová úprava, boční krytky | m | 13.4 |  | 0 |  |  | snížená |  | 0 | 0.00116 | 0.015544 | 0 | 0 |  | 16 | K | 2 |  |  |  | ROZPOCET | 0 | 0 | 0 | 0 | 0 | 2 | 0 | 16 | 999901211
| VV |  | Klempířské výrobky | [15 empty] | VV | 2 | 1 | True | 0 | ROZPOCET
| VV |  | "ozn. K10" 6,7*2 |  | 13.4 | [13 empty] | VV | 2 | 2 | True | 0 | ROZPOCET
| VV |  | Součet |  | 13.4 | [13 empty] | VV | 2 | 4 | True | 1 | ROZPOCET
86 | K | 998764205 | Přesun hmot pro konstrukce klempířské stanovený procentní sazbou (%) z ceny vodorovná dopravní vzdálenost do 50 m v objektech výšky přes 36 do 48 m | % |  |  | 0 | CS ÚRS 2023 01 |  | snížená |  | 0 | 0 | 0 | 0 | 0 |  | 16 | K | 2 |  |  |  | ROZPOCET | 0 | 0 | 0 | 0 | 0 | 2 | 0 | 16 | -407230582
| Online PSC |  | https://podminky.urs.cz/item/CS_URS_2023_01/998764205 | [15 empty] | Online PSC | 2
| D | 767 | Konstrukce zámečnické |  |  |  | 0 |  |  |  |  | 0 |  | 0.074531 |  | 0.268 |  | 2 | D | 1 |  |  |  | ROZPOCET | [6 empty] | 0
87 | K | XR | Demontáž pochozího pororoštu vč. likvidace | kus | 1 |  | 0 |  |  | snížená |  | 0 | 0 | 0 | 0.01 | 0.01 |  | 16 | K | 2 |  |  |  | ROZPOCET | 0 | 0 | 0 | 0 | 0 | 2 | 0 | 16 | -58429108
| VV |  | ozn. XR - demontáž pochozího pororoštu | [15 empty] | VV | 2 | 1 | True | 0 | ROZPOCET
| VV |  | "kus" 1 |  | 1 | [13 empty] | VV | 2 | 2 | True | 0 | ROZPOCET
| VV |  | Součet |  | 1 | [13 empty] | VV | 2 | 4 | True | 1 | ROZPOCET
88 | K | 767832802 | Demontáž venkovních požárních žebříků bez ochranného koše | m | 8.6 |  | 0 | CS ÚRS 2023 01 |  | snížená |  | 0 | 0 | 0 | 0.03 | 0.258 |  | 16 | K | 2 |  |  |  | ROZPOCET | 0 | 0 | 0 | 0 | 0 | 2 | 0 | 16 | 1152064382
| Online PSC |  | https://podminky.urs.cz/item/CS_URS_2023_01/767832802 | [15 empty] | Online PSC | 2
| VV |  | ozn. XK - demontáž ocelového žebříku | [15 empty] | VV | 2 | 1 | True | 0 | ROZPOCET
| VV |  | "bm" 4,3*2 |  | 8.6 | [13 empty] | VV | 2 | 2 | True | 0 | ROZPOCET
| VV |  | Součet |  | 8.6 | [13 empty] | VV | 2 | 4 | True | 1 | ROZPOCET
89 | K | O5 | D+M hliníkové okno 1kř 1750x500 mm, izol. trojsklo, specifikace dle PD | kus | 7 |  | 0 |  |  | snížená |  | 0 | 0 | 0 | 0 | 0 |  | 16 | K | 2 |  |  |  | ROZPOCET | 0 | 0 | 0 | 0 | 0 | 2 | 0 | 16 | -1743878585
| VV |  | Výpis výplní otvorů - vnější okna a dveře | [15 empty] | VV | 2 | 1 | True | 0 | ROZPOCET
| VV |  | "ozn. O5" 7 |  | 7 | [13 empty] | VV | 2 | 2 | True | 0 | ROZPOCET
| VV |  | Součet |  | 7 | [13 empty] | VV | 2 | 4 | True | 1 | ROZPOCET
90 | K | O6 | D+M hliníkové vchodové dveře 900x2000 mm 1kř, izol. trojsklo, kování, specifikace dle PD | kus | 1 |  | 0 |  |  | snížená |  | 0 | 0 | 0 | 0 | 0 |  | 16 | K | 2 |  |  |  | ROZPOCET | 0 | 0 | 0 | 0 | 0 | 2 | 0 | 16 | -1962153935
| VV |  | Výpis výplní otvorů - vnější okna a dveře | [15 empty] | VV | 2 | 1 | True | 0 | ROZPOCET
| VV |  | "ozn. O6" 1 |  | 1 | [13 empty] | VV | 2 | 2 | True | 0 | ROZPOCET
| VV |  | Součet |  | 1 | [13 empty] | VV | 2 | 4 | True | 1 | ROZPOCET
91 | K | 767881R11 | Montáž záchytného systému proti pádu bodů samostatných nebo v systému s poddajným kotvícím vedením do železobetonu | kus | 20 |  | 0 |  |  | snížená |  | 0 | 0 | 0 | 0 | 0 |  | 16 | K | 2 |  |  |  | ROZPOCET | 0 | 0 | 0 | 0 | 0 | 2 | 0 | 16 | 1102698162
| VV |  | Ostatní výrobky | [15 empty] | VV | 2 | 1 | True | 0 | ROZPOCET
| VV |  | "ozn. V7" 20 |  | 20 | [13 empty] | VV | 2 | 2 | True | 0 | ROZPOCET
| VV |  | Součet |  | 20 | [13 empty] | VV | 2 | 4 | True | 1 | ROZPOCET
92 | M | 70921328 | kotvicí bod pro betonové konstrukce pomocí rozpěrné kotvy nebo chemické kotvy dl 400mm | kus | 20 |  | 0 | CS ÚRS 2023 01 |  | snížená |  | 0 | 0.00309 | 0.0618 | 0 | 0 |  | 32 | M | 2 |  |  |  | ROZPOCET | 0 | 0 | 0 | 0 | 0 | 2 | 0 | 16 | 62513796
93 | K | 767881R12 | D+M nerezové lanko záchytného systému | m | 82 |  | 0 |  |  | snížená |  | 0 | 0 | 0 | 0 | 0 |  | 16 | K | 2 |  |  |  | ROZPOCET | 0 | 0 | 0 | 0 | 0 | 2 | 0 | 16 | -554427844
| VV |  | Ostatní výrobky | [15 empty] | VV | 2 | 1 | True | 0 | ROZPOCET
| VV |  | "ozn. V7" 82,0 |  | 82 | [13 empty] | VV | 2 | 2 | True | 0 | ROZPOCET
| VV |  | Součet |  | 82 | [13 empty] | VV | 2 | 4 | True | 1 | ROZPOCET
94 | K | 767R01 | D+M mřížka proti ptactvu na pojistném přepadu DN 110, specifikace dle PD | kus | 4 |  | 0 |  |  | snížená |  | 0 | 0 | 0 | 0 | 0 |  | 16 | K | 2 |  |  |  | ROZPOCET | 0 | 0 | 0 | 0 | 0 | 2 | 0 | 16 | 1962330060
| VV |  | Ostatní výrobky | [15 empty] | VV | 2 | 1 | True | 0 | ROZPOCET
| VV |  | "ozn. V8" 4 |  | 4 | [13 empty] | VV | 2 | 2 | True | 0 | ROZPOCET
| VV |  | Součet |  | 4 | [13 empty] | VV | 2 | 4 | True | 1 | ROZPOCET
95 | K | V14 | D+M hliníkové pracovní schůdky pro výšku 1,2 m, závěsné a uzamykatelné provedení, vč. kotvení a povrchové úpravy, specifikace dle PD | kus | 1 |  | 0 |  |  | snížená |  | 0 | 0 | 0 | 0 | 0 |  | 16 | K | 2 |  |  |  | ROZPOCET | 0 | 0 | 0 | 0 | 0 | 2 | 0 | 16 | -1031178133
| VV |  | Ostatní výrobky | [15 empty] | VV | 2 | 1 | True | 0 | ROZPOCET
| VV |  | "ozn. V14" 1 |  | 1 | [13 empty] | VV | 2 | 2 | True | 1 | ROZPOCET
| VV |  | Součet |  | 1 | [13 empty] | VV | 2 | 4 | True | 0 | ROZPOCET
96 | K | 767832112 | Montáž venkovních požárních žebříků na ocelovou konstrukci bez suchovodu | m | 4.39 |  | 0 | CS ÚRS 2023 01 |  | snížená |  | 0 | 0 | 0 | 0 | 0 |  | 16 | K | 2 |  |  |  | ROZPOCET | 0 | 0 | 0 | 0 | 0 | 2 | 0 | 16 | -2025232335
| Online PSC |  | https://podminky.urs.cz/item/CS_URS_2023_01/767832112 | [15 empty] | Online PSC | 2
| VV |  | Zámečnické výrobky | [15 empty] | VV | 2 | 1 | True | 0 | ROZPOCET
| VV |  | "ozn. Z2" 4,39 |  | 4.39 | [13 empty] | VV | 2 | 2 | True | 0 | ROZPOCET
| VV |  | Součet |  | 4.39 | [13 empty] | VV | 2 | 4 | True | 1 | ROZPOCET
97 | K | 767834112 | Montáž venkovních požárních žebříků Příplatek k cenám za montáž ochranného koše, připevněného svařováním | m | 2.53 |  | 0 | CS ÚRS 2023 01 |  | snížená |  | 0 | 0 | 0 | 0 | 0 |  | 16 | K | 2 |  |  |  | ROZPOCET | 0 | 0 | 0 | 0 | 0 | 2 | 0 | 16 | 912247763
| Online PSC |  | https://podminky.urs.cz/item/CS_URS_2023_01/767834112 | [15 empty] | Online PSC | 2
| VV |  | Zámečnické výrobky | [15 empty] | VV | 2 | 1 | True | 0 | ROZPOCET
| VV |  | "ozn. Z2" 2,53 |  | 2.53 | [13 empty] | VV | 2 | 2 | True | 0 | ROZPOCET
| VV |  | Součet |  | 2.53 | [13 empty] | VV | 2 | 4 | True | 1 | ROZPOCET
98 | M | 4498300R | žebřík venkovní bez suchovodu v provedení žárový Zn s ochranným košem, nátěr RAL | m | 4.39 |  | 0 |  |  | snížená |  | 0 | 0.0029 | 0.012731 | 0 | 0 |  | 32 | M | 2 |  |  |  | ROZPOCET | 0 | 0 | 0 | 0 | 0 | 2 | 0 | 16 | -412998686
99 | K | Z3 | D+M ocelové schodiště na střechu, schodnice, zábradlí, stupně, vč. kotvení a povrchové úpravy, specifikace dle PD | kus | 1 |  | 0 |  |  | snížená |  | 0 | 0 | 0 | 0 | 0 |  | 16 | K | 2 |  |  |  | ROZPOCET | 0 | 0 | 0 | 0 | 0 | 2 | 0 | 16 | -1867683905
| VV |  | Zámečnické výrobky | [15 empty] | VV | 2 | 1 | True | 0 | ROZPOCET
| VV |  | "ozn. Z3" 1 |  | 1 | [13 empty] | VV | 2 | 2 | True | 0 | ROZPOCET
| VV |  | Součet |  | 1 | [13 empty] | VV | 2 | 4 | True | 1 | ROZPOCET
100 | K | 998767205 | Přesun hmot pro zámečnické konstrukce stanovený procentní sazbou (%) z ceny vodorovná dopravní vzdálenost do 50 m v objektech výšky přes 36 do 48 m | % |  |  | 0 | CS ÚRS 2023 01 |  | snížená |  | 0 | 0 | 0 | 0 | 0 |  | 16 | K | 2 |  |  |  | ROZPOCET | 0 | 0 | 0 | 0 | 0 | 2 | 0 | 16 | -1682024580
| Online PSC |  | https://podminky.urs.cz/item/CS_URS_2023_01/998767205 | [15 empty] | Online PSC | 2
| D | 783 | Dokončovací práce - nátěry |  |  |  | 0 |  |  |  |  | 0 |  | 0 |  | 0 |  | 2 | D | 1 |  |  |  | ROZPOCET | [6 empty] | 0
101 | K | 783R01 | Nátěr stávajících ocelových konstrukcí na střeše nástavby, vč. přípravy podkladu, specifikace dle PD | soubor | 1 |  | 0 |  |  | snížená |  | 0 | 0 | 0 | 0 | 0 |  | 16 | K | 2 |  |  |  | ROZPOCET | 0 | 0 | 0 | 0 | 0 | 2 | 0 | 16 | -996792691
| D | 784 | Dokončovací práce - malby a tapety |  |  |  | 0 |  |  |  |  | 0 |  | 0.0033488 |  | 0 |  | 2 | D | 1 |  |  |  | ROZPOCET | [6 empty] | 0
102 | K | 784181101 | Penetrace podkladu jednonásobná základní akrylátová bezbarvá v místnostech výšky do 3,80 m | m2 | 7.28 |  | 0 | CS ÚRS 2023 01 |  | snížená |  | 0 | 0.0002 | 0.001456 | 0 | 0 |  | 16 | K | 2 |  |  |  | ROZPOCET | 0 | 0 | 0 | 0 | 0 | 2 | 0 | 16 | 2024989465
| Online PSC |  | https://podminky.urs.cz/item/CS_URS_2023_01/784181101 | [15 empty] | Online PSC | 2
| VV |  | vnitřní omítky po osazení nových výplní | [15 empty] | VV | 2 | 1 | True | 0 | ROZPOCET
| VV |  | 36,4*0,2 |  | 7.28 | [13 empty] | VV | 2 | 2 | True | 0 | ROZPOCET
| VV |  | Součet |  | 7.28 | [13 empty] | VV | 2 | 4 | True | 1 | ROZPOCET
103 | K | 784211101 | Malby z malířských směsí oděruvzdorných za mokra dvojnásobné, bílé za mokra oděruvzdorné výborně v místnostech výšky do 3,80 m | m2 | 7.28 |  | 0 | CS ÚRS 2023 01 |  | snížená |  | 0 | 0.00026 | 0.0018928 | 0 | 0 |  | 16 | K | 2 |  |  |  | ROZPOCET | 0 | 0 | 0 | 0 | 0 | 2 | 0 | 16 | -657199158
| Online PSC |  | https://podminky.urs.cz/item/CS_URS_2023_01/784211101 | [15 empty] | Online PSC | 2

## SO 01 C - Zpevněné plochy
{98019dae-619a-4382-bccf-06f499c861f3}
1
| KRYCÍ LIST SOUPISU PRACÍ | [7 empty] | v --- níže se nacházejí doplnkové a pomocné údaje k sestavám --- v | [9 empty] | False
Stavba:
BD Severní I 2914/2 - snížení energetické náročnosti budovy
Objekt:
SO 01 - Stavební práce
Soupis:
SO 01 C - Zpevněné plochy
| KSO: |  |  |  |  | CC-CZ:
| Místo: |  | k.ú. Záběhlice, č.par. 3049/8, 3049/45 |  |  | Datum: | 18. 3. 2024
| Zadavatel: |  |  |  |  | IČ: | 00063584
|  | MČ Praha 4 |  |  |  | DIČ:
| Uchazeč: |  |  |  |  | IČ: | Vyplň údaj
|  | Vyplň údaj |  |  |  | DIČ: | Vyplň údaj
| Projektant: |  |  |  |  | IČ: | 25730037
|  | Architektonická kancelář Křivka s.r.o. |  |  |  | DIČ:
| Zpracovatel: |  |  |  |  | IČ:
DIČ:
Poznámka:
Soupis prací je sestaven s využitím Cenové soustavy ÚRS. Položky, které pochází z této cenové soustavy, jsou ve sloupci 'Cenová soustava' označeny popisem 'CS ÚRS' a úrovní příslušného kalendářního pololetí. Veškeré další informace vymezující popis a podmínky použití těchto položek z Cenové soustavy, které nejsou uvedeny přímo v soupisu prací, jsou neomezeně dálkově k dispozici na webu podminky.urs.cz.
| Cena bez DPH | [5 empty] | 0
|  |  | Základ daně |  |  | Sazba daně | Výše daně
| DPH | základní | 0 |  |  | 21% | 0
|  | snížená | 0 |  |  | 12% | 0
|  | zákl. přenesená | 0 |  |  | 21% | 0
|  | sníž. přenesená | 0 |  |  | 12% | 0
|  | nulová | 0 |  |  | 0% | 0
| Cena s DPH |  |  | v | CZK |  | 0
REKAPITULACE ČLENĚNÍ SOUPISU PRACÍ
Stavba:
BD Severní I 2914/2 - snížení energetické náročnosti budovy
Objekt:
SO 01 - Stavební práce
Soupis:
SO 01 C - Zpevněné plochy
Místo: |  |  | k.ú. Záběhlice, č.par. 3049/8, 3049/45 |  |  | Datum: | 18. 3. 2024
Zadavatel: |  |  | MČ Praha 4 |  |  | Projektant: | Architektonická kancelář Křivka s.r.o.
Uchazeč: |  |  | Vyplň údaj |  |  | Zpracovatel:
Kód dílu - Popis | [6 empty] | Cena celkem [CZK]
Náklady stavby celkem | [6 empty] | 0 | [12 empty] | -1
| HSV - Práce a dodávky HSV | [5 empty] | 0
| 1 - Zemní práce | [5 empty] | 0
| 5 - Komunikace pozemní | [5 empty] | 0
| 6 - Úpravy povrchů, podlahy a osazování výplní | [5 empty] | 0
| 9 - Ostatní konstrukce a práce, bourání | [5 empty] | 0
| 997 - Přesun sutě | [5 empty] | 0
| 998 - Přesun hmot | [5 empty] | 0
| PSV - Práce a dodávky PSV | [5 empty] | 0
| 721 - Zdravotechnika - vnitřní kanalizace | [5 empty] | 0
| 767 - Konstrukce zámečnické | [5 empty] | 0
| M - Práce a dodávky M | [5 empty] | 0
| 21-M - Elektromontáže | [5 empty] | 0
SOUPIS PRACÍ
Stavba:
BD Severní I 2914/2 - snížení energetické náročnosti budovy
Objekt:
SO 01 - Stavební práce
Soupis:
SO 01 C - Zpevněné plochy
Místo: |  |  | k.ú. Záběhlice, č.par. 3049/8, 3049/45 |  |  | Datum: | 18. 3. 2024
Zadavatel: |  |  | MČ Praha 4 |  |  | Projektant: | Architektonická kancelář Křivka s.r.o.
Uchazeč: |  |  | Vyplň údaj |  |  | Zpracovatel:
PČ | Typ | Kód | Popis | MJ | Množství | J.cena [CZK] | Cena celkem [CZK] | Cenová soustava |  | DPH | J. Nh [h] | Nh celkem [h] | J. hmotnost [t] | Hmotnost celkem [t] | J. suť [t] | Suť Celkem [t] | Dodavatel
Náklady soupisu celkem | [6 empty] | 0 |  |  |  |  | 0 |  | 24.31 |  | 14.832 |  |  | D | -1 | [10 empty] | 0
| D | HSV | Práce a dodávky HSV |  |  |  | 0 |  |  |  |  | 0 |  | 24.3025 |  | 14.7308 |  | 1 | D | 0 |  |  |  | ROZPOCET | [6 empty] | 0
| D | 1 | Zemní práce |  |  |  | 0 |  |  |  |  | 0 |  | 0.000914 |  | 14.5796 |  | 1 | D | 1 |  |  |  | ROZPOCET | [6 empty] | 0
1 | K | 113106121 | Rozebrání dlažeb komunikací pro pěší s přemístěním hmot na skládku na vzdálenost do 3 m nebo s naložením na dopravní prostředek s ložem z kameniva nebo živice a s jakoukoliv výplní spár ručně z betonových nebo kameninových dlaždic, desek nebo tvarovek | m2 | 57.175 |  | 0 | CS ÚRS 2023 01 |  | snížená |  | 0 | 0 | 0 | 0.255 | 14.5796 |  | 4 | K | 2 |  |  |  | ROZPOCET | 0 | 0 | 0 | 0 | 0 | 2 | 0 | 4 | -1189186931
| Online PSC |  | https://podminky.urs.cz/item/CS_URS_2023_01/113106121 | [15 empty] | Online PSC | 2
| VV |  | Půdorys 1.NP - bourací práce | [15 empty] | VV | 2 | 1 | True | 0 | ROZPOCET
| VV |  | ozn. XD - demontáž a ubourání betonového okapového chodníku | [15 empty] | VV | 2 | 1 | True | 0 | ROZPOCET
| VV |  | (20,425+21,75)*2*0,5 |  | 42.175 | [13 empty] | VV | 2 | 2 | True | 0 | ROZPOCET
| VV |  | 5,0*0,75*4 |  | 15 | [13 empty] | VV | 2 | 2 | True | 0 | ROZPOCET
| VV |  | Součet |  | 57.175 | [13 empty] | VV | 2 | 4 | True | 1 | ROZPOCET
2 | K | 131213701 | Hloubení nezapažených jam ručně s urovnáním dna do předepsaného profilu a spádu v hornině třídy těžitelnosti I skupiny 3 soudržných | m3 | 0.72 |  | 0 | CS ÚRS 2023 01 |  | snížená |  | 0 | 0 | 0 | 0 | 0 |  | 4 | K | 2 |  |  |  | ROZPOCET | 0 | 0 | 0 | 0 | 0 | 2 | 0 | 4 | -444178848
| Online PSC |  | https://podminky.urs.cz/item/CS_URS_2023_01/131213701 | [15 empty] | Online PSC | 2
| VV |  | skladba P3 - asfaltový chodník | [15 empty] | VV | 2 | 1 | True | 0 | ROZPOCET
| VV |  | 3,6*0,2 |  | 0.72 | [13 empty] | VV | 2 | 2 | True | 0 | ROZPOCET
| VV |  | Součet |  | 0.72 | [13 empty] | VV | 2 | 4 | True | 1 | ROZPOCET
3 | K | 132212331 | Hloubení nezapažených rýh šířky přes 800 do 2 000 mm ručně s urovnáním dna do předepsaného profilu a spádu v hornině třídy těžitelnosti I skupiny 3 soudržných | m3 | 78.3 |  | 0 | CS ÚRS 2023 01 |  | snížená |  | 0 | 0 | 0 | 0 | 0 |  | 4 | K | 2 |  |  |  | ROZPOCET | 0 | 0 | 0 | 0 | 0 | 2 | 0 | 4 | 262802797
| Online PSC |  | https://podminky.urs.cz/item/CS_URS_2023_01/132212331 | [15 empty] | Online PSC | 2
| VV |  | Půdorys 1.NP - bourací práce | [15 empty] | VV | 2 | 1 | True | 0 | ROZPOCET
| VV |  | ozn. XJ - výkop pro nové zemnění a napojení na kanalizaci | [15 empty] | VV | 2 | 1 | True | 0 | ROZPOCET
| VV |  | "hl. 600 mm" 130,5*0,6 |  | 78.3 | [13 empty] | VV | 2 | 2 | True | 0 | ROZPOCET
| VV |  | Součet |  | 78.3 | [13 empty] | VV | 2 | 4 | True | 1 | ROZPOCET
4 | K | 132212121 | Hloubení zapažených rýh šířky do 800 mm ručně s urovnáním dna do předepsaného profilu a spádu v hornině třídy těžitelnosti I skupiny 3 soudržných | m3 | 11.268 |  | 0 | CS ÚRS 2023 01 |  | snížená |  | 0 | 0 | 0 | 0 | 0 |  | 4 | K | 2 |  |  |  | ROZPOCET | 0 | 0 | 0 | 0 | 0 | 2 | 0 | 4 | -458253074
| Online PSC |  | https://podminky.urs.cz/item/CS_URS_2023_01/132212121 | [15 empty] | Online PSC | 2
| VV |  | Půdorys 1.NP - bourací práce | [15 empty] | VV | 2 | 1 | True | 0 | ROZPOCET
| VV |  | ozn. XJ - výkop pro nové zemnění a napojení na kanalizaci | [15 empty] | VV | 2 | 1 | True | 0 | ROZPOCET
| VV |  | "hl. 400 mm" (22,0+24,95)*2*0,3*0,4 |  | 11.268 | [13 empty] | VV | 2 | 2 | True | 0 | ROZPOCET
| VV |  | Součet |  | 11.268 | [13 empty] | VV | 2 | 4 | True | 1 | ROZPOCET
5 | K | 174111101 | Zásyp sypaninou z jakékoliv horniny ručně s uložením výkopku ve vrstvách se zhutněním jam, šachet, rýh nebo kolem objektů v těchto vykopávkách | m3 | 82.45 |  | 0 | CS ÚRS 2023 01 |  | snížená |  | 0 | 0 | 0 | 0 | 0 |  | 4 | K | 2 |  |  |  | ROZPOCET | 0 | 0 | 0 | 0 | 0 | 2 | 0 | 4 | -976203410
| Online PSC |  | https://podminky.urs.cz/item/CS_URS_2023_01/174111101 | [15 empty] | Online PSC | 2
| VV |  | "vytěžená zemina" 78,3+11,268 |  | 89.568 | [13 empty] | VV | 2 | 2 | True | 0 | ROZPOCET
| VV |  | "skladba okapového chodníku" -47,452*0,15 |  | -7.118 | [13 empty] | VV | 2 | 2 | True | 0 | ROZPOCET
| VV |  | Součet |  | 82.45 | [13 empty] | VV | 2 | 4 | True | 1 | ROZPOCET
6 | K | 167151101 | Nakládání, skládání a překládání neulehlého výkopku nebo sypaniny strojně nakládání, množství do 100 m3, z horniny třídy těžitelnosti I, skupiny 1 až 3 | m3 | 7.838 |  | 0 | CS ÚRS 2023 01 |  | snížená |  | 0 | 0 | 0 | 0 | 0 |  | 4 | K | 2 |  |  |  | ROZPOCET | 0 | 0 | 0 | 0 | 0 | 2 | 0 | 4 | -441004077
| Online PSC |  | https://podminky.urs.cz/item/CS_URS_2023_01/167151101 | [15 empty] | Online PSC | 2
| VV |  | "k likvidaci" 7,118+0,72 |  | 7.838 | [13 empty] | VV | 2 | 2 | True | 0 | ROZPOCET
| VV |  | Součet |  | 7.838 | [13 empty] | VV | 2 | 4 | True | 1 | ROZPOCET
7 | K | 162751117 | Vodorovné přemístění výkopku nebo sypaniny po suchu na obvyklém dopravním prostředku, bez naložení výkopku, avšak se složením bez rozhrnutí z horniny třídy těžitelnosti I skupiny 1 až 3 na vzdálenost přes 9 000 do 10 000 m | m3 | 7.838 |  | 0 | CS ÚRS 2023 01 |  | snížená |  | 0 | 0 | 0 | 0 | 0 |  | 4 | K | 2 |  |  |  | ROZPOCET | 0 | 0 | 0 | 0 | 0 | 2 | 0 | 4 | -1511827870
| Online PSC |  | https://podminky.urs.cz/item/CS_URS_2023_01/162751117 | [15 empty] | Online PSC | 2
8 | K | 171201221 | Poplatek za uložení stavebního odpadu na skládce (skládkovné) zeminy a kamení zatříděného do Katalogu odpadů pod kódem 17 05 04 | t | 15.676 |  | 0 | CS ÚRS 2023 01 |  | snížená |  | 0 | 0 | 0 | 0 | 0 |  | 4 | K | 2 |  |  |  | ROZPOCET | 0 | 0 | 0 | 0 | 0 | 2 | 0 | 4 | -1546326800
| Online PSC |  | https://podminky.urs.cz/item/CS_URS_2023_01/171201221 | [15 empty] | Online PSC | 2
| VV |  | 7,838*2 'Přepočtené koeficientem množství |  | 15.676 | [13 empty] | VV | 2 | 2 | False | 1 | ROZPOCET
9 | K | 181912111 | Úprava pláně vyrovnáním výškových rozdílů ručně v hornině třídy těžitelnosti I skupiny 3 bez zhutnění | m2 | 45.675 |  | 0 | CS ÚRS 2023 01 |  | snížená |  | 0 | 0 | 0 | 0 | 0 |  | 4 | K | 2 |  |  |  | ROZPOCET | 0 | 0 | 0 | 0 | 0 | 2 | 0 | 4 | 1821630375
| Online PSC |  | https://podminky.urs.cz/item/CS_URS_2023_01/181912111 | [15 empty] | Online PSC | 2
| VV |  | urovnání terénu po dokončení prací | [15 empty] | VV | 2 | 1 | True | 0 | ROZPOCET
| VV |  | 130,5*0,35 |  | 45.675 | [13 empty] | VV | 2 | 2 | True | 0 | ROZPOCET
| VV |  | Součet |  | 45.675 | [13 empty] | VV | 2 | 4 | True | 1 | ROZPOCET
10 | K | 181411131 | Založení trávníku na půdě předem připravené plochy do 1000 m2 výsevem včetně utažení parkového v rovině nebo na svahu do 1:5 | m2 | 45.675 |  | 0 | CS ÚRS 2023 01 |  | snížená |  | 0 | 0 | 0 | 0 | 0 |  | 4 | K | 2 |  |  |  | ROZPOCET | 0 | 0 | 0 | 0 | 0 | 2 | 0 | 4 | -1737720343
| Online PSC |  | https://podminky.urs.cz/item/CS_URS_2023_01/181411131 | [15 empty] | Online PSC | 2
11 | M | 00572410 | osivo směs travní parková | kg | 0.914 |  | 0 | CS ÚRS 2023 01 |  | snížená |  | 0 | 0.001 | 0.000914 | 0 | 0 |  | 8 | M | 2 |  |  |  | ROZPOCET | 0 | 0 | 0 | 0 | 0 | 2 | 0 | 4 | 922343488
| VV |  | 45,675*0,02 'Přepočtené koeficientem množství |  | 0.914 | [13 empty] | VV | 2 | 2 | False | 1 | ROZPOCET
| D | 5 | Komunikace pozemní |  |  |  | 0 |  |  |  |  | 0 |  | 0.40304 |  | 0 |  | 1 | D | 1 |  |  |  | ROZPOCET | [6 empty] | 0
12 | K | 564710001 | Podklad nebo kryt z kameniva hrubého drceného vel. 8-16 mm s rozprostřením a zhutněním plochy jednotlivě do 100 m2, po zhutnění tl. 50 mm | m2 | 3.6 |  | 0 | CS ÚRS 2023 01 |  | snížená |  | 0 | 0 | 0 | 0 | 0 |  | 4 | K | 2 |  |  |  | ROZPOCET | 0 | 0 | 0 | 0 | 0 | 2 | 0 | 4 | -1253692226
| Online PSC |  | https://podminky.urs.cz/item/CS_URS_2023_01/564710001 | [15 empty] | Online PSC | 2
| VV |  | "skladba P3 - asfaltový chodník" 3,6 |  | 3.6 | [13 empty] | VV | 2 | 2 | True | 0 | ROZPOCET
| VV |  | Součet |  | 3.6 | [13 empty] | VV | 2 | 4 | True | 1 | ROZPOCET
13 | K | 564730101 | Podklad nebo kryt z kameniva hrubého drceného vel. 16-32 mm s rozprostřením a zhutněním plochy jednotlivě do 100 m2, po zhutnění tl. 100 mm | m2 | 3.6 |  | 0 | CS ÚRS 2023 01 |  | snížená |  | 0 | 0 | 0 | 0 | 0 |  | 4 | K | 2 |  |  |  | ROZPOCET | 0 | 0 | 0 | 0 | 0 | 2 | 0 | 4 | 1573862367
| Online PSC |  | https://podminky.urs.cz/item/CS_URS_2023_01/564730101 | [15 empty] | Online PSC | 2
| VV |  | "skladba P3 - asfaltový chodník" 3,6 |  | 3.6 | [13 empty] | VV | 2 | 2 | True | 0 | ROZPOCET
| VV |  | Součet |  | 3.6 | [13 empty] | VV | 2 | 4 | True | 1 | ROZPOCET
14 | K | 576143R11 | Asfaltový povrch tl. 50 mm | m2 | 3.6 |  | 0 |  |  | snížená |  | 0 | 0 | 0 | 0 | 0 |  | 4 | K | 2 |  |  |  | ROZPOCET | 0 | 0 | 0 | 0 | 0 | 2 | 0 | 4 | -1717280294
| VV |  | "skladba P3 - asfaltový chodník" 3,6 |  | 3.6 | [13 empty] | VV | 2 | 2 | True | 0 | ROZPOCET
| VV |  | Součet |  | 3.6 | [13 empty] | VV | 2 | 4 | True | 1 | ROZPOCET
15 | K | 596211R11 | Očištění stávající betonové desky před montáží dlažby | m2 | 4.3 |  | 0 |  |  | snížená |  | 0 | 0 | 0 | 0 | 0 |  | 4 | K | 2 |  |  |  | ROZPOCET | 0 | 0 | 0 | 0 | 0 | 2 | 0 | 4 | -71117963
| VV |  | "skladba P1 - vstupní plocha" 4,3 |  | 4.3 | [13 empty] | VV | 2 | 2 | True | 0 | ROZPOCET
| VV |  | Součet |  | 4.3 | [13 empty] | VV | 2 | 4 | True | 1 | ROZPOCET
16 | K | 596211R10 | Montáž betonových dlaždic tl 40 mm na mrazuvzdorné flexi lepidlo, penetrace podkladu | m2 | 4.3 |  | 0 |  |  | snížená |  | 0 | 0 | 0 | 0 | 0 |  | 4 | K | 2 |  |  |  | ROZPOCET | 0 | 0 | 0 | 0 | 0 | 2 | 0 | 4 | -70852624
| VV |  | "skladba P1 - vstupní plocha" 4,3 |  | 4.3 | [13 empty] | VV | 2 | 2 | True | 0 | ROZPOCET
| VV |  | Součet |  | 4.3 | [13 empty] | VV | 2 | 4 | True | 1 | ROZPOCET
17 | M | 59245716 | dlažba plošná betonová terasová vymývaná 400x400x40mm | m2 | 4.429 |  | 0 | CS ÚRS 2023 01 |  | snížená |  | 0 | 0.091 | 0.40304 | 0 | 0 |  | 8 | M | 2 |  |  |  | ROZPOCET | 0 | 0 | 0 | 0 | 0 | 2 | 0 | 4 | 86054002
| P |  | Poznámka k položce: mrazuvzdorná, vysoce pevnostní, vibrolisovaná | [15 empty] | P | 2
| VV |  | 4,3*1,03 'Přepočtené koeficientem množství |  | 4.429 | [13 empty] | VV | 2 | 2 | False | 1 | ROZPOCET
| D | 6 | Úpravy povrchů, podlahy a osazování výplní |  |  |  | 0 |  |  |  |  | 0 |  | 23.8985 |  | 0 |  | 1 | D | 1 |  |  |  | ROZPOCET | [6 empty] | 0
18 | K | 637111111 | Okapový chodník z kameniva s udusáním a urovnáním povrchu ze štěrkopísku tl. 100 mm | m2 | 59 |  | 0 | CS ÚRS 2023 01 |  | snížená |  | 0 | 0.1837 | 10.8383 | 0 | 0 |  | 4 | K | 2 |  |  |  | ROZPOCET | 0 | 0 | 0 | 0 | 0 | 2 | 0 | 4 | 31007338
| Online PSC |  | https://podminky.urs.cz/item/CS_URS_2023_01/637111111 | [15 empty] | Online PSC | 2
| VV |  | Ostatní výrobky, ozn. V3 | [15 empty] | VV | 2 | 1 | True | 0 | ROZPOCET
| VV |  | "skladba P4 - okapový chodník" 59,0 |  | 59 | [13 empty] | VV | 2 | 2 | True | 0 | ROZPOCET
| VV |  | Součet |  | 59 | [13 empty] | VV | 2 | 4 | True | 1 | ROZPOCET
19 | K | 637211134 | Okapový chodník z dlaždic betonových do kameniva s vyplněním spár drobným kamenivem, tl. dlaždic 50 mm | m2 | 59 |  | 0 | CS ÚRS 2023 01 |  | snížená |  | 0 | 0.22136 | 13.0602 | 0 | 0 |  | 4 | K | 2 |  |  |  | ROZPOCET | 0 | 0 | 0 | 0 | 0 | 2 | 0 | 4 | 1992872455
| Online PSC |  | https://podminky.urs.cz/item/CS_URS_2023_01/637211134 | [15 empty] | Online PSC | 2
| VV |  | Ostatní výrobky, ozn. V3 | [15 empty] | VV | 2 | 1 | True | 0 | ROZPOCET
| VV |  | "skladba P4 - okapový chodník" 59,0 |  | 59 | [13 empty] | VV | 2 | 2 | True | 0 | ROZPOCET
| VV |  | Součet |  | 59 | [13 empty] | VV | 2 | 4 | True | 1 | ROZPOCET
| D | 9 | Ostatní konstrukce a práce, bourání |  |  |  | 0 |  |  |  |  | 0 |  | 0 |  | 0.1512 |  | 1 | D | 1 |  |  |  | ROZPOCET | [6 empty] | 0
20 | K | 965081213 | Bourání podlah z dlaždic bez podkladního lože nebo mazaniny, s jakoukoliv výplní spár keramických nebo xylolitových tl. do 10 mm, plochy přes 1 m2 | m2 | 4.32 |  | 0 | CS ÚRS 2023 01 |  | snížená |  | 0 | 0 | 0 | 0.035 | 0.1512 |  | 4 | K | 2 |  |  |  | ROZPOCET | 0 | 0 | 0 | 0 | 0 | 2 | 0 | 4 | 947284793
| Online PSC |  | https://podminky.urs.cz/item/CS_URS_2023_01/965081213 | [15 empty] | Online PSC | 2
| VV |  | Půdorys 1.NP - bourací práce | [15 empty] | VV | 2 | 1 | True | 0 | ROZPOCET
| VV |  | ozn. XB - vybourání podlahy u stávajícího vstupu | [15 empty] | VV | 2 | 1 | True | 0 | ROZPOCET
| VV |  | 3,6*1,2 |  | 4.32 | [13 empty] | VV | 2 | 2 | True | 0 | ROZPOCET
| VV |  | Součet |  | 4.32 | [13 empty] | VV | 2 | 4 | True | 1 | ROZPOCET
| D | 997 | Přesun sutě |  |  |  | 0 |  |  |  |  | 0 |  | 0 |  | 0 |  | 1 | D | 1 |  |  |  | ROZPOCET | [6 empty] | 0
21 | K | 997013211 | Vnitrostaveništní doprava suti a vybouraných hmot vodorovně do 50 m svisle ručně pro budovy a haly výšky do 6 m | t | 14.832 |  | 0 | CS ÚRS 2023 01 |  | snížená |  | 0 | 0 | 0 | 0 | 0 |  | 4 | K | 2 |  |  |  | ROZPOCET | 0 | 0 | 0 | 0 | 0 | 2 | 0 | 4 | 1132518883
| Online PSC |  | https://podminky.urs.cz/item/CS_URS_2023_01/997013211 | [15 empty] | Online PSC | 2
22 | K | 997013501 | Odvoz suti a vybouraných hmot na skládku nebo meziskládku se složením, na vzdálenost do 1 km | t | 14.832 |  | 0 | CS ÚRS 2023 01 |  | snížená |  | 0 | 0 | 0 | 0 | 0 |  | 4 | K | 2 |  |  |  | ROZPOCET | 0 | 0 | 0 | 0 | 0 | 2 | 0 | 4 | 151773603
| Online PSC |  | https://podminky.urs.cz/item/CS_URS_2023_01/997013501 | [15 empty] | Online PSC | 2
23 | K | 997013509 | Odvoz suti a vybouraných hmot na skládku nebo meziskládku se složením, na vzdálenost Příplatek k ceně za každý další i započatý 1 km přes 1 km | t | 133.488 |  | 0 | CS ÚRS 2023 01 |  | snížená |  | 0 | 0 | 0 | 0 | 0 |  | 4 | K | 2 |  |  |  | ROZPOCET | 0 | 0 | 0 | 0 | 0 | 2 | 0 | 4 | -1281445760
| Online PSC |  | https://podminky.urs.cz/item/CS_URS_2023_01/997013509 | [15 empty] | Online PSC | 2
| VV |  | předpoklad do 10 km | [15 empty] | VV | 2 | 1 | True | 0 | ROZPOCET
| VV |  | 14,832*9 |  | 133.488 | [13 empty] | VV | 2 | 2 | True | 0 | ROZPOCET
| VV |  | Součet |  | 133.488 | [13 empty] | VV | 2 | 4 | True | 1 | ROZPOCET
24 | K | 997013601 | Poplatek za uložení stavebního odpadu na skládce (skládkovné) z prostého betonu zatříděného do Katalogu odpadů pod kódem 17 01 01 | t | 14.832 |  | 0 | CS ÚRS 2023 01 |  | snížená |  | 0 | 0 | 0 | 0 | 0 |  | 4 | K | 2 |  |  |  | ROZPOCET | 0 | 0 | 0 | 0 | 0 | 2 | 0 | 4 | -1759139826
| Online PSC |  | https://podminky.urs.cz/item/CS_URS_2023_01/997013601 | [15 empty] | Online PSC | 2
| D | 998 | Přesun hmot |  |  |  | 0 |  |  |  |  | 0 |  | 0 |  | 0 |  | 1 | D | 1 |  |  |  | ROZPOCET | [6 empty] | 0
25 | K | 998223011 | Přesun hmot pro pozemní komunikace s krytem dlážděným dopravní vzdálenost do 200 m jakékoliv délky objektu | t | 24.302 |  | 0 | CS ÚRS 2023 01 |  | snížená |  | 0 | 0 | 0 | 0 | 0 |  | 4 | K | 2 |  |  |  | ROZPOCET | 0 | 0 | 0 | 0 | 0 | 2 | 0 | 4 | -368665161
| Online PSC |  | https://podminky.urs.cz/item/CS_URS_2023_01/998223011 | [15 empty] | Online PSC | 2
| D | PSV | Práce a dodávky PSV |  |  |  | 0 |  |  |  |  | 0 |  | 0.0075 |  | 0.1012 |  | 2 | D | 0 |  |  |  | ROZPOCET | [6 empty] | 0
| D | 721 | Zdravotechnika - vnitřní kanalizace |  |  |  | 0 |  |  |  |  | 0 |  | 0.0075 |  | 0.10068 |  | 2 | D | 1 |  |  |  | ROZPOCET | [6 empty] | 0
26 | K | 721242804 | Demontáž lapačů střešních splavenin DN 125 | kus | 4 |  | 0 | CS ÚRS 2023 01 |  | snížená |  | 0 | 0 | 0 | 0.02517 | 0.10068 |  | 16 | K | 2 |  |  |  | ROZPOCET | 0 | 0 | 0 | 0 | 0 | 2 | 0 | 16 | 1486041355
| Online PSC |  | https://podminky.urs.cz/item/CS_URS_2023_01/721242804 | [15 empty] | Online PSC | 2
| VV |  | ozn. XG - demontáž stávajícho litinového gajgru | [15 empty] | VV | 2 | 1 | True | 0 | ROZPOCET
| VV |  | "kus" 4 |  | 4 | [13 empty] | VV | 2 | 2 | True | 0 | ROZPOCET
| VV |  | Součet |  | 4 | [13 empty] | VV | 2 | 4 | True | 1 | ROZPOCET
27 | K | V1 | D+M gajgr PVC D110/125, univerzální, vč. zápachové uzávěrky, košík, odtok, napojovací KG potrubí (trouba, kolena), kompletní provedení dle PD | kus | 4 |  | 0 |  |  | snížená |  | 0 | 0.0015 | 0.006 | 0 | 0 |  | 16 | K | 2 |  |  |  | ROZPOCET | 0 | 0 | 0 | 0 | 0 | 2 | 0 | 16 | -469853569
| VV |  | Ostatní výrobky | [15 empty] | VV | 2 | 1 | True | 0 | ROZPOCET
| VV |  | "ozn. V1" 4 |  | 4 | [13 empty] | VV | 2 | 2 | True | 0 | ROZPOCET
| VV |  | Součet |  | 4 | [13 empty] | VV | 2 | 4 | True | 1 | ROZPOCET
28 | K | V2_P | D+M odvodnění venkovní rohožky, kanalizační potrubí DN50, vyvedeno na zeleň, kompletní provedení dle PD | soubor | 1 |  | 0 |  |  | snížená |  | 0 | 0.0015 | 0.0015 | 0 | 0 |  | 16 | K | 2 |  |  |  | ROZPOCET | 0 | 0 | 0 | 0 | 0 | 2 | 0 | 16 | -239236427
| VV |  | Ostatní výrobky | [15 empty] | VV | 2 | 1 | True | 0 | ROZPOCET
| VV |  | "ozn. V2" 1 |  | 1 | [13 empty] | VV | 2 | 2 | True | 0 | ROZPOCET
| VV |  | Součet |  | 1 | [13 empty] | VV | 2 | 4 | True | 1 | ROZPOCET
29 | K | 998721201 | Přesun hmot pro vnitřní kanalizace stanovený procentní sazbou (%) z ceny vodorovná dopravní vzdálenost do 50 m v objektech výšky do 6 m | % |  |  | 0 | CS ÚRS 2023 01 |  | snížená |  | 0 | 0 | 0 | 0 | 0 |  | 16 | K | 2 |  |  |  | ROZPOCET | 0 | 0 | 0 | 0 | 0 | 2 | 0 | 16 | 95581450
| Online PSC |  | https://podminky.urs.cz/item/CS_URS_2023_01/998721201 | [15 empty] | Online PSC | 2
| D | 767 | Konstrukce zámečnické |  |  |  | 0 |  |  |  |  | 0 |  | 0 |  | 0.00052 |  | 2 | D | 1 |  |  |  | ROZPOCET | [6 empty] | 0
30 | K | 767531821 | Demontáž vstupních čisticích zón rámů zapuštěných nebo náběhových | m | 2.6 |  | 0 | CS ÚRS 2023 01 |  | snížená |  | 0 | 0 | 0 | 0.0002 | 0.00052 |  | 16 | K | 2 |  |  |  | ROZPOCET | 0 | 0 | 0 | 0 | 0 | 2 | 0 | 16 | -63636351
| Online PSC |  | https://podminky.urs.cz/item/CS_URS_2023_01/767531821 | [15 empty] | Online PSC | 2
| VV |  | Půdorys 1.NP - bourací práce | [15 empty] | VV | 2 | 1 | True | 0 | ROZPOCET
| VV |  | ozn. XC - demontáž a vybourání rámu stávající rohožky | [15 empty] | VV | 2 | 1 | True | 0 | ROZPOCET
| VV |  | (0,4+0,9)*2 |  | 2.6 | [13 empty] | VV | 2 | 2 | True | 0 | ROZPOCET
| VV |  | Součet |  | 2.6 | [13 empty] | VV | 2 | 4 | True | 1 | ROZPOCET
31 | K | V2 | D+M venkovní rohož 600x400x80 mm, polymerbetonová vana s ochrannou hranou, rošt Pz, specifikace dle PD | kus | 1 |  | 0 |  |  | snížená |  | 0 | 0 | 0 | 0 | 0 |  | 16 | K | 2 |  |  |  | ROZPOCET | 0 | 0 | 0 | 0 | 0 | 2 | 0 | 16 | 1742673773
| VV |  | "ozn. V2" 1 |  | 1 | [13 empty] | VV | 2 | 2 | True | 0 | ROZPOCET
| VV |  | Součet |  | 1 | [13 empty] | VV | 2 | 4 | True | 1 | ROZPOCET
32 | K | 998767201 | Přesun hmot pro zámečnické konstrukce stanovený procentní sazbou (%) z ceny vodorovná dopravní vzdálenost do 50 m v objektech výšky do 6 m | % |  |  | 0 | CS ÚRS 2023 01 |  | snížená |  | 0 | 0 | 0 | 0 | 0 |  | 16 | K | 2 |  |  |  | ROZPOCET | 0 | 0 | 0 | 0 | 0 | 2 | 0 | 16 | 157285309
| Online PSC |  | https://podminky.urs.cz/item/CS_URS_2023_01/998767201 | [15 empty] | Online PSC | 2
| D | M | Práce a dodávky M |  |  |  | 0 |  |  |  |  | 0 |  | 0 |  | 0 |  | 3 | D | 0 |  |  |  | ROZPOCET | [6 empty] | 0
| D | 21-M | Elektromontáže |  |  |  | 0 |  |  |  |  | 0 |  | 0 |  | 0 |  | 3 | D | 1 |  |  |  | ROZPOCET | [6 empty] | 0
33 | K | 210220R71 | D+M zemnící pásek nerezový 30x3,5, V4A | m | 103.8 |  | 0 |  |  | snížená |  | 0 | 0 | 0 | 0 | 0 |  | 64 | K | 2 |  |  |  | ROZPOCET | 0 | 0 | 0 | 0 | 0 | 2 | 0 | 64 | 875820446
| VV |  | 97,0+0,85*8 |  | 103.8 | [13 empty] | VV | 2 | 2 | True | 0 | ROZPOCET
| VV |  | Součet |  | 103.8 | [13 empty] | VV | 2 | 4 | True | 1 | ROZPOCET

## VRN - Vedlejší rozpočtové...
{36f24307-5231-4c3f-a63d-30bd26816051}
1
| KRYCÍ LIST SOUPISU PRACÍ | [7 empty] | v --- níže se nacházejí doplnkové a pomocné údaje k sestavám --- v | [9 empty] | False
Stavba:
BD Severní I 2914/2 - snížení energetické náročnosti budovy
Objekt:
VRN - Vedlejší rozpočtové náklady
| KSO: |  |  |  |  | CC-CZ:
| Místo: |  | k.ú. Záběhlice, č.par. 3049/8, 3049/45 |  |  | Datum: | 18. 3. 2024
| Zadavatel: |  |  |  |  | IČ: | 00063584
|  | MČ Praha 4 |  |  |  | DIČ:
| Uchazeč: |  |  |  |  | IČ: | Vyplň údaj
|  | Vyplň údaj |  |  |  | DIČ: | Vyplň údaj
| Projektant: |  |  |  |  | IČ: | 25730037
|  | Architektonická kancelář Křivka s.r.o. |  |  |  | DIČ:
| Zpracovatel: |  |  |  |  | IČ:
DIČ:
Poznámka:
Soupis prací je sestaven s využitím Cenové soustavy ÚRS. Položky, které pochází z této cenové soustavy, jsou ve sloupci 'Cenová soustava' označeny popisem 'CS ÚRS' a úrovní příslušného kalendářního pololetí. Veškeré další informace vymezující popis a podmínky použití těchto položek z Cenové soustavy, které nejsou uvedeny přímo v soupisu prací, jsou neomezeně dálkově k dispozici na webu podminky.urs.cz.
| Cena bez DPH | [5 empty] | 0
|  |  | Základ daně |  |  | Sazba daně | Výše daně
| DPH | základní | 0 |  |  | 21% | 0
|  | snížená | 0 |  |  | 12% | 0
|  | zákl. přenesená | 0 |  |  | 21% | 0
|  | sníž. přenesená | 0 |  |  | 12% | 0
|  | nulová | 0 |  |  | 0% | 0
| Cena s DPH |  |  | v | CZK |  | 0
REKAPITULACE ČLENĚNÍ SOUPISU PRACÍ
Stavba:
BD Severní I 2914/2 - snížení energetické náročnosti budovy
Objekt:
VRN - Vedlejší rozpočtové náklady
Místo: |  |  | k.ú. Záběhlice, č.par. 3049/8, 3049/45 |  |  | Datum: | 18. 3. 2024
Zadavatel: |  |  | MČ Praha 4 |  |  | Projektant: | Architektonická kancelář Křivka s.r.o.
Uchazeč: |  |  | Vyplň údaj |  |  | Zpracovatel:
Kód dílu - Popis | [6 empty] | Cena celkem [CZK]
Náklady stavby celkem | [6 empty] | 0 | [12 empty] | -1
| VRN - Vedlejší rozpočtové náklady | [5 empty] | 0
| VRN1 - Průzkumné, geodetické a projektové práce | [5 empty] | 0
| VRN3 - Zařízení staveniště | [5 empty] | 0
| VRN4 - Inženýrská činnost | [5 empty] | 0
| VRN7 - Provozní vlivy | [5 empty] | 0
| VRN9 - Ostatní náklady | [5 empty] | 0
SOUPIS PRACÍ
Stavba:
BD Severní I 2914/2 - snížení energetické náročnosti budovy
Objekt:
VRN - Vedlejší rozpočtové náklady
Místo: |  |  | k.ú. Záběhlice, č.par. 3049/8, 3049/45 |  |  | Datum: | 18. 3. 2024
Zadavatel: |  |  | MČ Praha 4 |  |  | Projektant: | Architektonická kancelář Křivka s.r.o.
Uchazeč: |  |  | Vyplň údaj |  |  | Zpracovatel:
PČ | Typ | Kód | Popis | MJ | Množství | J.cena [CZK] | Cena celkem [CZK] | Cenová soustava |  | DPH | J. Nh [h] | Nh celkem [h] | J. hmotnost [t] | Hmotnost celkem [t] | J. suť [t] | Suť Celkem [t] | Dodavatel
Náklady soupisu celkem | [6 empty] | 0 |  |  |  |  | 0 |  | 0 |  | 0 |  |  | D | -1 | [7 empty] | 0
| D | VRN | Vedlejší rozpočtové náklady |  |  |  | 0 |  |  |  |  | 0 |  | 0 |  | 0 |  | 5 | D | 0 | ROZPOCET | [6 empty] | 0
| D | VRN1 | Průzkumné, geodetické a projektové práce |  |  |  | 0 |  |  |  |  | 0 |  | 0 |  | 0 |  | 5 | D | 1 | ROZPOCET | [6 empty] | 0
1 | K | 013002000 | Projektové práce | Kč | 1 |  | 0 | CS ÚRS 2023 01 |  | snížená |  | 0 | 0 | 0 | 0 | 0 |  | 1024 | K | 2 | ROZPOCET | 0 | 0 | 0 | 0 | 0 | 2 | 0 | 1024 | -1171788734
| Online PSC |  | https://podminky.urs.cz/item/CS_URS_2023_01/013002000 | [15 empty] | Online PSC | 2
| D | VRN3 | Zařízení staveniště |  |  |  | 0 |  |  |  |  | 0 |  | 0 |  | 0 |  | 5 | D | 1 | ROZPOCET | [6 empty] | 0
2 | K | 030001000 | Zařízení staveniště | Kč | 1 |  | 0 | CS ÚRS 2023 01 |  | snížená |  | 0 | 0 | 0 | 0 | 0 |  | 1024 | K | 2 | ROZPOCET | 0 | 0 | 0 | 0 | 0 | 2 | 0 | 1024 | -790954956
| Online PSC |  | https://podminky.urs.cz/item/CS_URS_2023_01/030001000 | [15 empty] | Online PSC | 2
3 | K | 0300010R2 | Dočasné zábory veřejného prostranství | Kč | 1 |  | 0 |  |  | snížená |  | 0 | 0 | 0 | 0 | 0 |  | 1024 | K | 2 | ROZPOCET | 0 | 0 | 0 | 0 | 0 | 2 | 0 | 1024 | -38786757
| D | VRN4 | Inženýrská činnost |  |  |  | 0 |  |  |  |  | 0 |  | 0 |  | 0 |  | 5 | D | 1 | ROZPOCET | [6 empty] | 0
4 | K | 045002000 | Kompletační a koordinační činnost | Kč | 1 |  | 0 | CS ÚRS 2023 01 |  | snížená |  | 0 | 0 | 0 | 0 | 0 |  | 1024 | K | 2 | ROZPOCET | 0 | 0 | 0 | 0 | 0 | 2 | 0 | 1024 | 1371178441
| Online PSC |  | https://podminky.urs.cz/item/CS_URS_2023_01/045002000 | [15 empty] | Online PSC | 2
| D | VRN7 | Provozní vlivy |  |  |  | 0 |  |  |  |  | 0 |  | 0 |  | 0 |  | 5 | D | 1 | ROZPOCET | [6 empty] | 0
5 | K | 071002000 | Provoz investora, třetích osob | Kč | 1 |  | 0 | CS ÚRS 2023 01 |  | snížená |  | 0 | 0 | 0 | 0 | 0 |  | 1024 | K | 2 | ROZPOCET | 0 | 0 | 0 | 0 | 0 | 2 | 0 | 1024 | -616261434
| Online PSC |  | https://podminky.urs.cz/item/CS_URS_2023_01/071002000 | [15 empty] | Online PSC | 2
| D | VRN9 | Ostatní náklady |  |  |  | 0 |  |  |  |  | 0 |  | 0 |  | 0 |  | 5 | D | 1 | ROZPOCET | [6 empty] | 0
6 | K | 094104000 | Náklady na opatření BOZP | Kč | 1 |  | 0 | CS ÚRS 2023 01 |  | snížená |  | 0 | 0 | 0 | 0 | 0 |  | 1024 | K | 2 | ROZPOCET | 0 | 0 | 0 | 0 | 0 | 2 | 0 | 1024 | -788961425
| Online PSC |  | https://podminky.urs.cz/item/CS_URS_2023_01/094104000 | [15 empty] | Online PSC | 2

## Pokyny pro vyplnění
Struktura údajů, formát souboru a metodika pro zpracování
Struktura
Soubor je složen ze záložky Rekapitulace stavby a záložek s názvem soupisu prací pro jednotlivé objekty ve formátu XLSX. Každá ze záložek přitom obsahuje
ještě samostatné sestavy vymezené orámovaním a nadpisem sestavy.
Rekapitulace stavby obsahuje sestavu Rekapitulace stavby a Rekapitulace objektů stavby a soupisů prací.
V sestavě Rekapitulace stavby jsou uvedeny informace identifikující předmět veřejné zakázky na stavební práce, KSO, CC-CZ, CZ-CPV, CZ-CPA a rekapitulaci
celkové nabídkové ceny uchazeče.
Termínem "uchazeč" (resp. zhotovitel) se myslí "účastník zadávacího řízení" ve smyslu zákona o zadávání veřejných zakázek.
V sestavě Rekapitulace objektů stavby a soupisů prací je uvedena rekapitulace stavebních objektů, inženýrských objektů, provozních souborů,
vedlejších a ostatních nákladů a ostatních nákladů s rekapitulací nabídkové ceny za jednotlivé soupisy prací. Na základě údaje Typ je možné
identifikovat, zda se jedná o objekt nebo soupis prací pro daný objekt:
|  | STA | Stavební objekt pozemní
|  | ING | Stavební objekt inženýrský
|  | PRO | Provozní soubor
|  | VON | Vedlejší a ostatní náklady
|  | OST | Ostatní
|  | Soupis | Soupis prací pro daný typ objektu
Soupis prací pro jednotlivé objekty obsahuje sestavy Krycí list soupisu prací, Rekapitulace členění soupisu prací, Soupis prací. Za soupis prací může být považován
i objekt stavby v případě, že neobsahuje podřízenou zakázku.
Krycí list soupisu obsahuje rekapitulaci informací o předmětu veřejné zakázky ze sestavy Rekapitulace stavby, informaci o zařazení objektu do KSO,
CC-CZ, CZ-CPV, CZ-CPA a rekapitulaci celkové nabídkové ceny uchazeče za aktuální soupis prací.
Rekapitulace členění soupisu prací obsahuje rekapitulaci soupisu prací ve všech úrovních členění soupisu tak, jak byla tato členění použita (např.
stavební díly, funkční díly, případně jiné členění) s rekapitulací nabídkové ceny.
Soupis prací obsahuje položky veškerých stavebních nebo montážních prací, dodávek materiálů a služeb nezbytných pro zhotovení stavebního objektu,
inženýrského objektu, provozního souboru, vedlejších a ostatních nákladů.
Pro položky soupisu prací se zobrazují následující informace:
|  | PČ |  | Pořadové číslo položky v aktuálním soupisu
|  | TYP |  | Typ položky: K - konstrukce, M - materiál, PP - plný popis, PSC - poznámka k souboru cen, P - poznámka k položce, VV - výkaz výměr, FIG - rozpad figur
|  | Kód |  | Kód položky
|  | Popis |  | Zkrácený popis položky
|  | MJ |  | Měrná jednotka položky
|  | Množství |  | Množství v měrné jednotce
|  | J.cena |  | Jednotková cena položky. Zadaní může obsahovat namísto J.ceny sloupce J.materiál a J.montáž, jejichž součet definuje
J.cenu položky.
|  | Cena celkem |  | Celková cena položky daná jako součin množství a j.ceny
|  | Cenová soustava |  | Příslušnost položky do cenové soustavy
Ke každé položce soupisu prací se na samostatných řádcích může zobrazovat:
Plný popis položky
Poznámka k souboru cen a poznámka zadavatele
Výkaz výměr
Pokud je k řádku výkazu výměr evidovaný údaj ve sloupci Kód, jedná se o definovaný odkaz, na který se může odvolávat výkaz výměr z jiné položky.
Metodika pro zpracování
Jednotlivé sestavy jsou v souboru provázány. Editovatelné pole jsou zvýrazněny žlutým podbarvením, ostatní pole neslouží k editaci a nesmí být jakkoliv
modifikovány.
Uchazeč je pro podání nabídky povinen vyplnit žlutě podbarvená pole:
Pole Uchazeč v sestavě Rekapitulace stavby - zde uchazeč vyplní svůj název (název subjektu)
Pole IČ a DIČ v sestavě Rekapitulace stavby - zde uchazeč vyplní svoje IČ a DIČ
Datum v sestavě Rekapitulace stavby - zde uchazeč vyplní datum vytvoření nabídky
J.cena = jednotková cena v sestavě Soupis prací o maximálním počtu desetinných míst uvedených v poli
- pokud sestavy soupisů prací obsahují pole J.cena, měla by být všechna tato pole vyplněna nenulovými
Poznámka - nepovinný údaj pro položku soupisu
V případě, že sestavy soupisů prací neobsahují pole J.cena, potom ve všech soupisech prací obsahují pole:
- J.materiál - jednotková cena materiálu
- J.montáž - jednotková cena montáže
Uchazeč v tomto případě by měl vyplnit všechna pole J.materiál a pole J.montáž nenulovými kladnými číslicemi. V případech, kdy položka
neobsahuje žádný materiál je přípustné, aby pole J.materiál bylo vyplněno nulou. V případech, kdy položka neobsahuje žádnou montáž je přípustné,
aby pole J.montáž bylo vyplněno nulou. Obě pole - J.materiál, J.Montáž u jedné položky by však neměly být vyplněny nulou.
Rekapitulace stavby
Název |  |  | Povinný |  | Popis | Typ | Max. počet
atributu |  |  | (A/N) |  |  |  | znaků
Kód |  |  | A |  | Kód stavby | String | 20
Stavba |  |  | A |  | Název stavby | String | 120
Místo |  |  | N |  | Místo stavby | String | 50
Datum |  |  | A |  | Datum vykonaného exportu | Date
KSO |  |  | N |  | Klasifikace stavebního objektu | String | 15
CC-CZ |  |  | N |  | Klasifikace stavbeních děl | String | 15
CZ-CPV |  |  | N |  | Společný slovník pro veřejné zakázky | String | 20
CZ-CPA |  |  | N |  | Klasifikace produkce podle činností | String | 20
Zadavatel |  |  | N |  | Zadavatel zadaní | String | 50
IČ |  |  | N |  | IČ zadavatele zadaní | String | 20
DIČ |  |  | N |  | DIČ zadavatele zadaní | String | 20
Uchazeč |  |  | N |  | Uchazeč veřejné zakázky | String | 50
Projektant |  |  | N |  | Projektant | String | 50
Poznámka |  |  | N |  | Poznámka k zadání | String | 255
Sazba DPH |  |  | A |  | Rekapitulace sazeb DPH u položek soupisů | eGSazbaDph
Základna DPH |  |  | A |  | Základna DPH určena součtem celkové ceny z položek soupisů | Double
Hodnota DPH |  |  | A |  | Hodnota DPH | Double
Cena bez DPH |  |  | A |  | Celková cena bez DPH za celou stavbu. Sčítává se ze všech listů. | Double
Cena s DPH |  |  | A |  | Celková cena s DPH za celou stavbu | Double
Rekapitulace objektů stavby a soupisů prací
Název |  |  | Povinný |  | Popis | Typ | Max. počet
atributu |  |  | (A/N) |  |  |  | znaků
Kód |  |  | A |  | Přebírá se z Rekapitulace stavby | String | 20
Stavba |  |  | A |  | Přebírá se z Rekapitulace stavby | String | 120
Místo |  |  | N |  | Přebírá se z Rekapitulace stavby | String | 50
Datum |  |  | A |  | Přebírá se z Rekapitulace stavby | Date
Zadavatel |  |  | N |  | Přebírá se z Rekapitulace stavby | String | 50
Projektant |  |  | N |  | Přebírá se z Rekapitulace stavby | String | 50
Uchazeč |  |  | N |  | Přebírá se z Rekapitulace stavby | String | 50
Kód |  |  | A |  | Kód objektu | String | 20
Objektu, Soupis prací |  |  | A |  | Název objektu | String | 120
Cena bez DPH |  |  | A |  | Cena bez DPH za daný objekt | Double
Cena s DPH |  |  | A |  | Cena spolu s DPH za daný objekt | Double
Typ |  |  | A |  | Typ zakázky | eGTypZakazky
Krycí list soupisu
Název |  |  | Povinný |  | Popis | Typ | Max. počet
atributu |  |  | (A/N) |  |  |  | znaků
Stavba |  |  | A |  | Přebírá se z Rekapitulace stavby | String | 120
Objekt |  |  | A |  | Kód a název objektu | String | 20 + 120
Soupis |  |  | A |  | Kód a název soupisu | String | 20 + 120
KSO |  |  | N |  | Klasifikace stavebního objektu | String | 15
CC-CZ |  |  | N |  | Klasifikace stavbeních děl | String | 15
CZ-CPV |  |  | N |  | Společný slovník pro veřejné zakázky | String | 20
CZ-CPA |  |  | N |  | Klasifikace produkce podle činností | String | 20
Místo |  |  | N |  | Přebírá se z Rekapitulace stavby | String | 50
Zadavatel |  |  | N |  | Přebírá se z Rekapitulace stavby | String | 50
Uchazeč |  |  | N |  | Přebírá se z Rekapitulace stavby | String | 50
Projektant |  |  | N |  | Přebírá se z Rekapitulace stavby | String | 50
Poznámka |  |  | N |  | Poznámka k soupisu prací | String | 255
Sazba DPH |  |  | A |  | Rekapitulace sazeb DPH na položkách aktuálního soupisu | eGSazbaDph
Základna DPH |  |  | A |  | Základna DPH určena součtem celkové ceny z položek aktuálního soupisu | Double
Hodnota DPH |  |  | A |  | Hodnota DPH | Double
Cena bez DPH |  |  | A |  | Cena bez DPH za daný soupis | Double
Cena s DPH |  |  | A |  | Cena s DPH za daný soupis | Double
Rekapitulace členění soupisu prací
Název |  |  | Povinný |  | Popis | Typ | Max. počet
atributu |  |  | (A/N) |  |  |  | znaků
Stavba |  |  | A |  | Přebírá se z Rekapitulace stavby | String | 120
Objekt |  |  | A |  | Kód a název objektu, přebírá se z Krycího listu soupisu | String | 20 + 120
Soupis |  |  | A |  | Kód a název objektu, přebírá se z Krycího listu soupisu | String | 20 + 120
Místo |  |  | N |  | Přebírá se z Rekapitulace stavby | String | 50
Datum |  |  | A |  | Přebírá se z Rekapitulace stavby | Date
Zadavatel |  |  | N |  | Přebírá se z Rekapitulace stavby | String | 50
Projektant |  |  | N |  | Přebírá se z Rekapitulace stavby | String | 50
Uchazeč |  |  | N |  | Přebírá se z Rekapitulace stavby | String | 50
Kód dílu - Popis |  |  | A |  | Kód a název dílu ze soupisu | String | 20 + 100
Cena celkem |  |  | A |  | Cena celkem za díl ze soupisu | Double
Soupis prací
Název |  |  | Povinný |  | Popis | Typ | Max. počet
atributu |  |  | (A/N) |  |  |  | znaků
Stavba |  |  | A |  | Přebírá se z Rekapitulace stavby | String | 120
Objekt |  |  | A |  | Kód a název objektu | String | 20 + 120
Soupis |  |  | A |  | Přebírá se z Krycího listu soupisu | String | 20 + 120
Místo |  |  | N |  | Přebírá se z Krycího listu soupisu | String | 50
Datum |  |  | A |  | Přebírá se z Krycího listu soupisu | Date
Zadavatel |  |  | N |  | Přebírá se z Krycího listu soupisu | String | 50
Projektant |  |  | N |  | Přebírá se z Krycího listu soupisu | String | 50
Uchazeč |  |  | N |  | Přebírá se z Krycího listu soupisu | String | 50
PČ |  |  | A |  | Pořadové číslo položky soupisu | Long
Typ |  |  | A |  | Typ položky soupisu | eGTypPolozky | 1
Kód |  |  | A |  | Kód položky ze soupisu | String | 20
Popis |  |  | A |  | Popis položky ze soupisu | String | 255
MJ |  |  | A |  | Měrná jednotka položky | String | 10
Množství |  |  | A |  | Množství položky soupisu | Double
J.Cena |  |  | A |  | Jednotková cena položky | Double
Cena celkem |  |  | A |  | Cena celkem vyčíslena jako J.Cena * Množství | Double
Cenová soustava |  |  | N |  | Zařazení položky do cenové soustavy | String | 50
p |  |  | N |  | Poznámka položky ze soupisu | Memo
psc |  |  | N |  | Poznámka k souboru cen ze soupisu | Memo
pp |  |  | N |  | Plný popis položky ze soupisu | Memo
vv |  |  | N |  | Výkaz výměr (figura, výraz, výměra) ze soupisu | Text,Text,Double | 20, 150
fig |  |  | N |  | Rozpad figur | Text,Text,Double | 20, 150
DPH |  |  | A |  | Sazba DPH pro položku | eGSazbaDPH
Hmotnost |  |  | A |  | Hmotnost položky ze soupisu | Double
Suť |  |  | A |  | Suť položky ze soupisu | Double
Nh |  |  | N |  | Normohodiny položky ze soupisu | Double
Datová věta
Typ věty |  |  | Hodnota |  | Význam
eGSazbaDPH |  |  | základní |  | Základní sazba DPH
|  |  | snížená |  | Snížená sazba DPH
|  |  | nulová |  | Nulová sazba DPH
|  |  | zákl. přenesená |  | Základní sazba DPH přenesená
|  |  | sníž. přenesená |  | Snížená sazba DPH přenesená
eGTypZakazky |  |  | STA |  | Stavební objekt
|  |  | PRO |  | Provozní soubor
|  |  | ING |  | Inženýrský objekt
|  |  | VON |  | Vedlejší a ostatní náklady
|  |  | OST |  | Ostatní náklady
eGTypPolozky |  |  | 1 |  | Položka typu HSV
|  |  | 2 |  | Položka typu PSV
|  |  | 3 |  | Položka typu M
|  |  | 4 |  | Položka typu OST