## Krycí
Vyplňovat pouze takto označená pole
projektant
ANTRE s.r.o.
MŠ Družstevní ochoz - Rekonstrukce kuchyně
240527
Družstevní ochoz 1308/5, Praha 4 - Nusle
s o u p i s p r a c í / r o z p o č e t
vyhotovil:

## Rekapitulace
Rekapitulace nákladů | Náklad v Kč | Součet | Celkem
Cena stavebních prácí a dodávek a zvláště agregovaných položek obsahuje komplexní systémové řešení vč. pomocných prací a materiálů, kotvení, povrchových úprav apod. Specifikace je dána projektovou dokumentaci - nedílnou součástí soupisu prací je výkresová i textová část a specifikace projektové dokumentace pro provedení stavby.
Součástí ceny za vedlejší a ostatní náklady (VRN) jsou i činnosti níže nespecifikované, které jsou uvedené ve smlouvě o dílo.
S položkami uvedenými v této specifikaci platí veškeré s nimi spojené práce, které jsou zapotřebí pro provedení kompletní dodávky a to i když nejsou zvlášť uvedeny. Tzn., že veškeré položky patrné z výkazů, výkresů a technických zpráv je třeba v nabídkové ceně zohlednit a ocenit je jako kompletně vykonané práce včetně materiálu, nářadí a strojů nutných k práci, i když tyto nejsou ve výkazech vypsány zvlášť
Pokud jsou v této dokumentaci uvedeny konkrétní typy výrobků, jedná se pouze o příklady sloužící pro specifikaci vlastností - technických a uživatelských standardů. Zhotovitel dokumentace výslovně uvádí, že tyto výrobky lze nahradit jinými výrobky stejných technických vlastností - standardů a shodné, nebo vyšší kvality. Stejným způsobem jsou (mohou být) v dokumentaci uvedeni jako příklad informativně i možní, v úvahu přicházející výrobci, nebo dodavatelé.
Stavební - HSV
001 - Zemní práce | 0
002 - Základy | 0
003 - Svislé konstrukce | 0
004 - Vodorovné konstrukce | 0
005 - Komunikace | 0
006 - Úpravy povrchu, osazení | 0
009 - Ostatní konstrukce a práce | 0
094 - Lešení | 0
096 - Bourání | 0
099 - Přesun hmot | 0
Práce a dodávky HSV |  | 0
Stavební - PSV
711 - Izolace proti vodě, vlhkosti a plynům | 0
712 - Povlakové krytiny | 0
713 - Izolace tepelné | 0
763 - Sádrokartony | 0
764 - Konstrukce klempířské | 0
766 - Konstrukce truhlářské | 0
767 - Konstrukce zámečnické | 0
771 - Podlahy keramické | 0
776 - Podlahy povlakové | 0
777 - Podlahy syntetické | 0
781 - Obklady keramické | 0
783 - Nátěry | 0
784 - Malby | 0
Práce a dodávky PSV |  | 0
HSV + PSV C E L K E M |  |  | 0
Speciální profese
720 - Zdravotní instalace + plynová zařízení | 0
730 - Vytápění | 0
740 - Elektroinstalace - silnoproud | 0
750 - Elektroinstalace - slaboproud | 0
769 - Vzduchotechnika | 0
Gastro technologie | 0
Speciální profese c e l k e m |  |  | 0
ZRN celkem |  |  | 0
Vedlejší a ostatní náklady | %
Zařízení staveniště (ZS) - Náklady na zařízení staveniště (kanceláře, šatny, sklady a hygienické zázemí). Udržování a uvedení prostor ZS do původního stavu. Úplata za využívané energie a vodu. Oplocení staveniště i ZS. Oddělení interiéru a zahrady Lůžkového pavilonu i přístupu k MŠ od stavby |  | 0
Provozní vlivy - Ztížení provádění stavebních a montážních prací způsobené provozem MŠ v průběhu prací. (např. vynucené přestávky v práci během poledního klidu, ...) |  | 0
Ztížené výrobní a dopravní podmínky - Čištění znečištěných komunikací, parkování a skládání materiálu, …, omezení pracovní doby dle podmínek uvedených ve vyjádřeních DOSS a PD (Průvodní zpráva a Souhrnná technická zpráva) |  | 0
Inženýrská a kompletační činnost - Kompletace dodávky a její koordinace. Zhotovení HMG prací, výrobní dok., technologických postupů prací, PD skutečného provedení všech profesí. Součinnost s technickým dozorem stavby a s koordinátorem BOZP. Převzetí a předání staveniště. Zaškolení obsluhy. Inženýrská činnost potřebná k vydání kolaudačního souhlasu (jednání s DOSS, zajištění dokladů pro kolaudaci: prohlášení, revize, tlakové zkoušky, měření, ....). Předání stavby do užívání. |  | 0
Ostatní náklady c e l k e m |  |  | 0
C E L K E M |  |  | 0
DPH 12%
DPH 21% |  | 0
DPH celkem |  |  | 0
OBJEKT CELKEM |  |  | 0
Datum: | Zpracoval:

## stavební
Práce a dodávky HSV
Pol.č. | kód pol. | text položky | m.j. | výměra | Kč/m.j. | Kč | t/m.j. | T | suť/m.j. | Suť
Díl: | 001 | Zemní práce
1 | 113107011 | Odstranění podkladu z kameniva těženého tl do 100 mm při překopech ručně | m2 | 2.6 |  | 0 | 0 | 0 | 0.18 | 0.468
2 |  | =1,8+0,8 |  | 2.6
3 | 113107031 | Odstranění podkladu z betonu prostého tl přes 100 do 150 mm při překopech ručně | m2 | 0.8 |  | 0 | 0 | 0 | 0.325 | 0.26
4 | 113107143 | Odstranění podkladu živičného tl přes 100 do 150 mm ručně | m2 | 1.8 |  | 0 | 0 | 0 | 0.316 | 0.5688
5 | 113106123 | Rozebrání dlažeb ze zámkových dlaždic komunikací pro pěší ručně | m2 | 18.08 |  | 0 | 0.18 | 3.2544 | 0 | 0
6 | pro zpět použití | =(2,795*1,2)+(3,7*2,845)+(1,315*3,195) |  | 18.08
7 | 113000001R | Demontáž kamenného obrubníku, uschování a zpětné osazení do beton. lože | m | 0.5 |  | 0 | 0.015 | 0.0075 | 0 | 0
8 | 121112003 | Sejmutí ornice tl vrstvy do 200 mm ručně | m2 | 50.3 |  | 0 | 0 | 0 | 0 | 0
9 |  | =19,7*2+1,2+9,7 |  | 50.3
10 | 129951121 | Bourání zdiva z betonu prostého neprokládaného v odkopávkách nebo prokopávkách strojně | m3 | 0.53 |  | 0 | 0 | 0 | 2.3 | 1.219
11 | podesta vstup | =0,8*(1,54*0,43) |  | 0.53
12 | 132112131 | Hloubení nezapažených rýh šířky do 800 mm v soudržných horninách třídy těžitelnosti I skupiny 1 a 2 ručně | m3 | 30.09 |  | 0 | 0 | 0 | 0 | 0
13 | EI rýhy | =0,65*(19,7*2)+(1,1-0,2)*2,6 |  | 27.95
14 | pasy rampa | =1*(0,4*1,2)*2+0,65*(0,35*5,2) |  | 2.14
15 | 133251103 | Hloubení šachet nezapaž v hornině třídy těžitelnosti I skupiny 3 objem do 100 m3 | m3 | 2.32 |  | 0 | 0 | 0 | 0 | 0
16 | základ patky | =1*(0,4*1,2+0,5*0,5) |  | 0.73
17 | podesta vstup | =0,8*(1,15*2,3)-0,8*(1,54*0,43) |  | 1.59
18 | 139711111 | Vykopávky v uzavřených prostorech v hornině třídy těžitelnosti I skupiny 1 až 3 ručně | m3 | 0.753 |  | 0 | 0 | 0 | 0 | 0
19 | rýhy kabel, B18 | =(0,2*0,5)*(1,7+5,3)+0,05*(0,95*1,1) |  | 0.753
20 | 162251102 | Vodorovné přemístění přes 20 do 50 m výkopku/sypaniny z horniny třídy těžitelnosti I skupiny 1 až 3 | m3 | 33.16 |  | 0 | 0 | 0 | 0 | 0
21 |  | =0,75+2,32+30,09 |  | 33.16
22 | 162751117 | Vodorovné přemístění přes 9 000 do 10000 m výkopku/sypaniny z horniny třídy těžitelnosti I skupiny 1 až 3 | m3 | 20.23 |  | 0 | 0 | 0 | 0 | 0
23 |  | =0,75+2,32+30,09-12,93 |  | 20.23
24 | 171201221 | Poplatek za uložení na skládce (skládkovné) zeminy a kamení kód odpadu 17 05 04 | t | 37.04 |  | 0 | 0 | 0 | 0 | 0
25 | výkopek, kamenivo | =1,808*20,23+0,468 |  | 37.04
26 | 174111101 | Zásyp jam, šachet rýh nebo kolem objektů sypaninou se zhutněním ručně | m3 | 12.925 |  | 0 | 0 | 0 | 0 | 0
27 |  | =0,55*(0,8+1,8+6,1+3+11,8) |  | 12.925
28 | 181311103 | Rozprostření ornice tl vrstvy do 200 mm v rovině nebo ve svahu do 1:5 ručně | m2 | 50.3 |  | 0 | 0 | 0 | 0 | 0
29 |  | =50,3 |  | 50.3
30 | 183405211R | Založení trávníku vč. osetí | m2 | 17.97 |  | 0 | 0 | 0 | 0 | 0
31 | K11 | =11,87+6,1 |  | 17.97
S | Celkem za 001 | Zemní práce |  |  |  | 0
Díl: | 002 | Základy
32 | 230120121 | Odkrytí, zakrytí trubních kanálů betonové desky š do 400 mm | ks | 200 |  | 0 | 0.002 | 0.4 | 0.0002 | 0.04
33 | 100% x2, nové x1 | =(13,4+8,5+8)/0,3*2 |  | 200
34 | 59341208 | deska stropní plná PZD 590x290x65mm | ks | 9 |  | 0 | 0.027 | 0.243 | 0 | 0
35 | 20% doplnění | =13,4/0,3*0,2 |  | 9
36 | 59341209 | deska stropní plná PZD 740x290x65mm | ks | 6 |  | 0 | 0.053 | 0.033 | 0 | 0
37 | 20% doplnění | =8,5/0,3*0,2 |  | 6
38 | PFB.4120003 | Deska stropní železobetonová, vylehčená H = 90 mm PZD 149/29/9 | ks | 5 |  | 0 | 0.075 | 0.033 | 0 | 0
39 | 20% doplnění | =8/0,3*0,2 |  | 5
40 | 273311126 | Základové desky z betonu prostého C 20/25 | m3 | 0.204 |  | 0 | 2.536 | 0.51734 | 0 | 0
41 | K13 rampa | =0,2*0,8 |  | 0.16
42 | K14 | =0,042*(0,95*1,1) |  | 0.044
43 | 273321311 | Základové desky ze ŽB bez zvýšených nároků na prostředí tř. C 16/20 | m3 | 0.381 |  | 0 | 2.301 | 0.87669 | 0 | 0
44 | práh P5 | =0,085*(0,5*5,2) |  | 0.221
45 | K13 | =0,2*0,8 |  | 0.16
46 | 273321411 | Základové desky ze ŽB bez zvýšených nároků na prostředí tř. C 20/25 | m3 | 4.2875 |  | 0 | 2.5019 | 10.7268 | 0 | 0
47 | K10 | =0,15*(8,13+5,2*0,7) |  | 1.77
48 | K14 vč. náběh klínů | =0,1*(0,95*1,1)*1,01 |  | 0.106
49 | K20 | =0,1*0,5*6,8 |  | 0.34
50 | ZTI | =0,1*0,6*7 |  | 0.42
51 | sokly pod gastro | =(0,2*4,82)+(0,25*1,23) |  | 1.2715
52 | základ pod gastro | =0,1*3,8 |  | 0.38
53 | 273351121 | Zřízení bednění základových desek | m2 | 25.783 |  | 0 | 0.00247 | 0.063684 | 0 | 0
54 | ostatní desky | =4,0 |  | 4
55 | sokly pod gastro | =2*(13,21*0,25)+(27,23+48,66)*0,2 |  | 21.783
56 | 273351122 | Odstranění bednění základových desek | m2 | 25.783 |  | 0 | 0 | 0 | 0 | 0
57 | 273361116 | Výztuž základových desek z betonářské oceli 10 505 | t | 0.0018 |  | 0 | 1.0383 | 0.0018689 | 0 | 0
58 | trny prům 8 mm | =1,1*0,00044*(2*3*0,3+0,1*18) |  | 0.0018
59 | 273361411 | Výztuž základových desek ze svařovaných sítí do 3,5 kg/m2 | t | 0.079 |  | 0 | 1.0503 | 0.082972 | 0 | 0
60 | K10 150/150/6 x2 | =1,1*0,003033*(8,13+5,2*0,7)*2 |  | 0.079
61 | 273361412 | Výztuž základových desek ze svařovaných sítí přes 3,5 do 6 kg/m2 | t | 0.13772 |  | 0 | 1.0597 | 0.14595 | 0 | 0
62 | K20 100/100/6 | =1,1*0,00444*(0,5*6,8) |  | 0.017
63 | práh P5 100/100/6 | =1,1*0,00444*(0,7*5,2) |  | 0.018
64 | ZTI rýhy 100/100/6 | =1,1*0,00444*(0,6*7) |  | 0.0205
65 | sokly pod gastro | =1,1*0,00444*(13,21*0,25+48,66*0,2) |  | 0.06366
66 | základ pod gastro | =1,1*0,00444*3,8 |  | 0.018559
67 | 273361413 | Výztuž základových desek ze svařovaných sítí přes 6 kg/m2 | t | 0.0095 |  | 0 | 1.0503 | 0.0099776 | 0 | 0
68 | K14 100/100/8 | =1,15*0,0079*(0,95*1,1) |  | 0.0095
69 | 274313711 | Základové pásy z betonu tř. C 20/25 | m3 | 2.14 |  | 0 | 2.5019 | 5.354 | 0 | 0
70 | rampa | =1*(0,4*1,2)*2+0,65*(0,35*5,2) |  | 2.14
71 | 274351121 | Zřízení bednění základových pasů rovného | m2 | 3.64 |  | 0 | 0.00269 | 0.0097916 | 0 | 0
72 | rampa | =0,7*5,2 |  | 3.64
73 | 274351122 | Odstranění bednění základových pasů rovného | m2 | 3.64 |  | 0 | 0 | 0 | 0 | 0
74 | 275311126 | Základové patky a bloky z betonu prostého C 20/25 | m3 | 3.06 |  | 0 | 2.536 | 7.76 | 0 | 0
75 | podesta vstup | =0,8*(1,15*2,3)+0,35*(0,9*2,05) |  | 2.76
76 | 4x zaklad střecha | =0,3*(0,5*0,5)*4 |  | 0.3
77 | 275351121 | Zřízení bednění základových patek | m2 | 3 |  | 0 | 0.00264 | 0.00792 | 0 | 0
78 | podesta vstup | =0,2*(0,9+2,05) |  | 0.6
79 | 4x zaklad střecha | =(0,3*0,5*4)*4 |  | 2.4
80 | 275351122 | Odstranění bednění základových patek | m2 | 3 |  | 0 | 0 | 0 | 0 | 0
81 | 279113133 | Základová zeď tl přes 200 do 250 mm z tvárnic ztraceného bednění včetně výplně z betonu tř. C 16/20 | m2 | 1.43 |  | 0 | 0.51809 | 0.74087 | 0 | 0
82 | sloupek vjezd | =2,1*0,68 |  | 1.43
83 | 279361821 | Výztuž základových zdí nosných betonářskou ocelí 10 505 | t | 0.0115 |  | 0 | 1.0382 | 0.011939 | 0 | 0
84 | 8kg/m2 | =0,008*1,43 |  | 0.0115
S | Celkem za 002 | Základy celkem |  |  |  | 0
Díl: | 003 | Svislé konstrukce
85 | 331231118 | Zdivo pilířů z cihel dl 290 mm pevnosti P 7,5 až 15 na MC 15 | m3 | 0.522 |  | 0 | 1.9204 | 1.0025 | 0 | 0
86 | ozn. K9 | =4,35*(0,4*0,3) |  | 0.522
87 | 310235241 | Zazdívka otvorů pl do 0,0225 m2 ve zdivu nadzákladovém cihlami pálenými tl do 300 mm | kus | 4 |  | 0 | 0.01262 | 0.05048 | 0 | 0
88 | 340237212 | Zazdívka otvorů v příčkách nebo stěnách pl přes 0,09 do 0,25 m2 CP tl přes 100 mm | kus | 2 |  | 0 | 0.04694 | 0.09388 | 0 | 0
89 | 342291131 | Ukotvení příček k betonovým konstrukcím plochými kotvami | m | 7.3 |  | 0 | 0.0002 | 0.00146 | 0 | 0
90 | sloupek, pilíř | =3,0+4,3 |  | 7.3
91 | 348272515 | Plotová stříška pro zeď tl 295 mm z tvarovek hladkých nebo štípaných přírodních | m | 0.7 |  | 0 | 0.04634 | 0.032438 | 0 | 0
S | Celkem za 003 | Svislé konstrukce |  |  |  | 0
Díl: | 004 | Vodorovné konstrukce
92 | 411321515 | Stropy deskové ze ŽB tř. C 20/25 | m3 | 0.9045 |  | 0 | 2.502 | 2.2631 | 0 | 0
93 | statika v.č.02 | =0,1*(1,09*3,75+0,505*1,105) |  | 0.47
94 | statika v.č. 04 | =0,1*(0,95*0,5) |  | 0.048
95 | statika v.č. 06 | =0,1*(0,58*(1,4+1,1+1)+0,28*(1*4+0,5*6)) |  | 0.399
96 | odpoč prostupy | =-0,1*(0,275*0,15*2+0,15*0,15+0,1*0,1*2) |  | -0.0125
97 | 411351011 | Zřízení bednění stropů deskových tl přes 5 do 25 cm bez podpěrné kce | m2 | 0.341 |  | 0 | 0.00533 | 0.0018175 | 0 | 0
98 | bednění otvorů | =1,1*(0,1*2*(0,275*2+0,15*2+0,15*2+0,1*2*2)) |  | 0.341
99 | 411351012 | Odstranění bednění stropů deskových tl přes 5 do 25 cm bez podpěrné kce | m2 | 0.341 |  | 0 | 0.00533 | 0.0018175 | 0 | 0
100 | 411354311 | Zřízení podpěrné konstrukce stropů výšky do 4 m tl přes 5 do 15 cm | m2 | 9.12 |  | 0 | 0.00081 | 0.0073872 | 0 | 0
101 | stropy vsž | =9,12 |  | 9.12
102 | 411354312 | Odstranění podpěrné konstrukce stropů výšky do 4 m tl přes 5 do 15 cm | m2 | 9.12 |  | 0 | 0 | 0 | 0 | 0
103 | 411354219 | Bednění stropů ztracené z hraněných trapézových vln v 60 mm plech lesklý tl 1,0 mm | m2 | 9.115 |  | 0 | 0.01133 | 0.10327 | 0 | 0
104 | statika v.č.02 | =1,09*3,75+0,505*1,105 |  | 4.65
105 | statika v.č. 04 | =0,95*0,5 |  | 0.475
106 | statika v.č. 06 | =0,58*(1,4+1,1+1)+0,28*(1*4+0,5*6) |  | 3.99
107 | 411361821 | Výztuž stropů betonářskou ocelí 10 505 | t | 0.029 |  | 0 | 1.0555 | 0.030611 | 0 | 0
108 | statika v.č.02 | =0,012 |  | 0.012
109 | statika v.č. 04 | =0,002 |  | 0.002
110 | statika v.č. 06 | =0,015 |  | 0.015
111 | 434312151 | Schody z betonu prostého C 20/25 v dlažbách | m | 6.4 |  | 0 | 0.24997 | 1.5998 | 0 | 0
112 | schody K19 | =1,15+0,9+2,05+2,3 |  | 6.4
113 | 434351141 | Zřízení bednění stupňů přímočarých schodišť | m2 | 1.28 |  | 0 | 0.00658 | 0.0084224 | 0 | 0
114 | schody K19 | =0,2*6,4 |  | 1.28
115 | 434351142 | Odstranění bednění stupňů přímočarých schodišť | m2 | 1.28 |  | 0 | 0 | 0 | 0 | 0
S | Celkem za 004 | Vodorovné konstrukce |  |  |  | 0
Díl: | 005 | Komunikace
116 | 596211110 | Kladení zámkové dlažby komunikací pro pěší ručně tl 60 mm skupiny A pl do 50 m2 | m2 | 18.08 |  | 0 | 0.08425 | 1.5232 | 0 | 0
117 | přesklád dlažby | =(2,795*1,2)+(3,7*2,845)+(1,315*3,195) |  | 18.08
118 | 451504111R | Stávající podkladní vrstva kameniva - drobná modelace terénu | m2 | 18.08 |  | 0 | 0 | 0 | 0 | 0
119
120 | 577124111 | Asfaltový beton vrstva obrusná ACO 11+ (ABS) tř. I tl 35 mm š do 3 m z nemodifik asfaltu | m2 | 1.8 |  | 0 | 0.09076 | 0.16337 | 0 | 0
121 | K12 | =1,80 |  | 1.8
122 | 573231107 | Postřik živičný spojovací ze silniční emulze v množství 0,40 kg/m2 | m2 | 1.8 |  | 0 | 0.00041 | 0.000738 | 0 | 0
123 | 577145112 | Asfaltový beton vrstva ložní ACL 16 (ABH) tl 50 mm š do 3 m z nemodifikovaného asfaltu | m2 | 1.8 |  | 0 | 0.12966 | 0.23339 | 0 | 0
124 | 567120111 | Podklad ze směsi stmelené cementem SC C 1,5/2,0 (SC II) tl 120 mm | m2 | 1.8 |  | 0 | 0.22616 | 0.40709 | 0 | 0
125 | 564851011 | Podklad ze štěrkodrtě ŠD plochy do 100 m2 tl 150 mm | m2 | 1.8 |  | 0 | 0.345 | 0.621 | 0 | 0
126 | 561121112 | Zřízení podkladu nebo ochranné vrstvy vozovky z mechanicky zpevněné zeminy MZ tl 200 mm | m2 | 2.6 |  | 0 | 0 | 0 | 0 | 0
127 | K12, K13 | =1,8+0,8 |  | 2.6
128
129 | 561000001R | Zasakovací rošt z recyklovaného plastu pro povrchy zpevněné vkládanou betonovou dlažbou - dodávka, montáž, osazení, doprava | m2 | 12.71 |  | 0 | 0 | 0 | 0 | 0
130 | K8 | =9,7+3,01 |  | 12.71
131 | 561000002R | Betonová dlažba pro vložení do plastových zasakovací roštů - dodávka, osazení | m2 | 13.73 |  | 0 | 0 | 0 | 0 | 0
132 |  | =1,08*12,71 |  | 13.73
133 | 564811011 | Podklad ze štěrkodrtě ŠD plochy do 100 m2 tl 50 mm | m2 | 12.71 |  | 0 | 0.115 | 1.4616 | 0 | 0
134 | 561121111 | Podklad z mechanicky zpevněné zeminy MZ tl 150 mm | m2 | 12.71 |  | 0 | 0 | 0 | 0 | 0
135 | 916231213 | Osazení chodníkového obrubníku beton stojatého s boční opěrou do lože z betonu prostého | m | 21.38 |  | 0 | 0.1295 | 2.7687 | 0 | 0
136 |  | =0,84*2+3,58+8,06*2 |  | 21.38
137 | 59217011 | obrubník zahradní betonový 500x50x200mm | m | 23.1 |  | 0 | 0.022 | 0.5082 | 0 | 0
138 |  | =1,08*21,38 |  | 23.1
139
140 | 561121103 | Zřízení podkladu nebo ochranné vrstvy vozovky z mechanicky zpevněné zeminy MZ tl 100 mm | m2 | 6.18 |  | 0 | 0 | 0 | 0 | 0
141 | D1, K10 | =(0,95*1,1)+8,13 |  | 6.18
S | Celkem za 005 | Komunikace |  |  |  | 0
Díl: | 006 | Úpravy povrchů, osazení
142 | 612321121 | Vápenocementová omítka hladká jednovrstvá vnitřních stěn nanášená ručně | m2 | 188.515 |  | 0 | 0.0154 | 2.9031 | 0 | 0
143 |  | pod keramický obklad na zdivu
144 | m.č. 03 | =1,8*0,4 |  | 0.72
145 | m.č. 04 | =1,8*(2,95+1,5+0,4)-(1,15*1+1,8*1,2) |  | 5.42
146 | m.č. 05 | =0,6*1 |  | 0.6
147 | m.č. 06 | =2,4*(1,55+2,3) |  | 9.24
148 | m.č. 10 | =2,4*0,3 |  | 0.72
149 | m.č. 11 | =2,4*(0,5+0,35+0,7+0,6+0,4) |  | 6.12
150 | m.č. 12 | =1,8*(0,3+0,85) |  | 2.07
151 | m.č. 13 | =2,5*(0,5+10,7+3+0,4*2)+0,18*(6+3,7+1,75*4)+0,15*(1,05+2*2)+0,18*(3,7+6+1,75*4) |  | 44.27
152 |  | =-(6*1,75+3,7*1,97+0,9*1,97) |  | -19.56
153 | m.č. 14 | =2,6*(2,8+0,15*2)-(0,9*1,97) |  | 6.29
154 | m.č. 18 | =1,8*1,4-(0,8*1,8) |  | 1.08
155 | m.č. 20 | =1,8*1,45 |  | 2.61
156 |  | pod vápenný štuk
157 | m.č. 01 | =2,65*(0,4*2+0,3) |  | 2.915
158 | m.č. 02 | =1,86*3,245+0,18*(0,86+3,245) |  | 6.78
159 | m.č. 03 | =1,86*1,255+0,18*(0,87+1,255)+(2,65-1,78)*0,18 |  | 2.87
160 | m.č. 04 | =(2,65-1,8)*(2,8+1,5+0,4+0,2)+0,18*(1,15+0,88*2+2,65*2) |  | 5.64
161 | m.č. 05 | =(2,4-1,8)*0,9 |  | 0.54
162 | m.č. 06 | =2,4*2,3 |  | 5.52
163 | m.č. 09 | =2,6*1,95 |  | 5.07
164 | m.č. 12 | =(2,4-1,8)*(0,85+0,3) |  | 0.69
165 | m.č. 15 | =2,65*(6*2+1,3)-(2,65*5,2+0,9*1,97*2) |  | 17.92
166 | m.č. 16 | =2,4*(4,5*2+1,6)-(0,8*1,97+0,9*1,97) |  | 22.09
167 | m.č. 17 | =2,4*(1,7*2+0,6+0,2)+0,15*(1+2,2*2)-(0,8*1,97) |  | 9.31
168 | m.č. 18 | =(2,4-1,8)*1,5 |  | 0.9
169 | m.č. 19 | =2,65*(3+5,9+0,4*2)+0,18*(1,15+3,7+1,8*3)-(1,15*1,8+3,7*1,8) |  | 18.82
170 | m.č. 20 | =(2,4-1,8)*1,45 |  | 0.87
171 | m.č. 21 | =2,4*(0,45+0,3*5) |  | 4.68
172 | m.č. 22 | =2,65*1,3-(0,9*2,65) |  | 1.06
173 | m.č. 23 | =2,65*3,325+0,18*(3,325+1,8)-(3,325*1,8) |  | 3.75
174 | m.č. 28,29 | =2,65*(3,8+6,3+0,4+0,2)+0,18*(6+1,76*2)-(6*1,76) |  | 19.51
175 | 612311131 | Vápenný štuk vnitřních stěn tloušťky do 3 mm | m2 | 128.935 |  | 0 | 0.004 | 0.51574 | 0 | 0
176 | m.č. 01 | =2,65*(0,4*2+0,3) |  | 2.915
177 | m.č. 02 | =1,86*3,245+0,18*(0,86+3,245) |  | 6.78
178 | m.č. 03 | =1,86*1,255+0,18*(0,87+1,255)+(2,65-1,78)*0,18 |  | 2.87
179 | m.č. 04 | =(2,65-1,8)*(2,8+1,5+0,4+0,2)+0,18*(1,15+0,88*2+2,65*2) |  | 5.64
180 | m.č. 05 | =(2,4-1,8)*0,9 |  | 0.54
181 | m.č. 06 | =2,4*2,3 |  | 5.52
182 | m.č. 09 | =2,6*1,95 |  | 5.07
183 | m.č. 12 | =(2,4-1,8)*(0,85+0,3) |  | 0.69
184 | m.č. 15 | =2,65*(6*2+1,3)-(2,65*5,2+0,9*1,97*2) |  | 17.92
185 | m.č. 16 | =2,4*(4,5*2+1,6)-(0,8*1,97+0,9*1,97) |  | 22.09
186 | m.č. 17 | =2,4*(1,7*2+0,6+0,2)+0,15*(1+2,2*2)-(0,8*1,97) |  | 9.31
187 | m.č. 18 | =(2,4-1,8)*1,5 |  | 0.9
188 | m.č. 19 | =2,65*(3+5,9+0,4*2)+0,18*(1,15+3,7+1,8*3)-(1,15*1,8+3,7*1,8) |  | 18.82
189 | m.č. 20 | =(2,4-1,8)*1,45 |  | 0.87
190 | m.č. 21 | =2,4*(0,45+0,3*5) |  | 4.68
191 | m.č. 22 | =2,65*1,3-(0,9*2,65) |  | 1.06
192 | m.č. 23 | =2,65*3,325+0,18*(3,325+1,8)-(3,325*1,8) |  | 3.75
193 | m.č. 28,29 | =2,65*(3,8+6,3+0,4+0,2)+0,18*(6+1,76*2)-(6*1,76) |  | 19.51
194 | 613142001 | Pletivo sklovláknité vnitřních pilířů nebo sloupů vtlačené do tmelu | m2 | 67.5 |  | 0 | 0.00441 | 0.29768 | 0 | 0
195 | žb stáv sloupy | =3*((0,3+0,45+0,5*2)*4+(0,3+0,45*2+0,5*2)*5+2*(0,3+0,45)*3) |  | 67.5
196 | 622142001 | Sklovláknité pletivo vnějších stěn vtlačené do tmelu | m2 | 3.72 |  | 0 | 0.00438 | 0.016294 | 0 | 0
197 | sloupek vjezd | =2*2*(0,68+0,25) |  | 3.72
198 | 622211021 | Montáž kontaktního zateplení vnějších stěn lepením a mechanickým kotvením polystyrénových desek do betonu a zdiva tl přes 80 do 120 mm | m2 | 3.64 |  | 0 | 0.00852 | 0.031013 | 0 | 0
199 | rampa | =0,7*5,2 |  | 3.64
200 | 28376422 | deska XPS hrana polodrážková a hladký povrch 300kPA λ=0,035 tl 100mm | m2 | 3.822 |  | 0 | 0.003 | 0.011466 | 0 | 0
201 |  | =1,05*3,64 |  | 3.822
202 | 622311141 | Vápenná omítka štuková dvouvrstvá vnějších stěn nanášená ručně | m2 | 7.36 |  | 0 | 0.025 | 0.184 | 0 | 0
203 | sloupek, rampa xps | =3,64+3,72 |  | 7.36
204 | 622325312 | Oprava vnější vápenocementové štukové omítky složitosti 2 v rozsahu přes 10 do 30 % | m2 | 2 |  | 0 | 0.0146 | 0.0292 | 0 | 0
205 | 632451254.TBM | Potěr cementový samonivelační litý, pevnostní třída CT-C30-F6 (dle ČSN EN 13318), tl přes 45 do 50 mm | m2 | 230.6 |  | 0 | 0.11 | 25.366 | 0 | 0
206 | P1 | =19,16+3,41+7,4+11,55+7,36+4,12+3,76+5,25+3,89+4,01 |  | 69.91
207 | P2 | =3,72+4,64+2,32+3,21+3,27+3,19+3,08+5,66+2,97+11,63 |  | 43.69
208 | P3 | =4,48+5,13+50,49+7,66 |  | 67.76
209 | P4 | =8,79+4,99+20,98+6,35 |  | 41.11
210 | P6 | =8,13 |  | 8.13
211 | 632451293.TBM | Příplatek k cementovému samonivelačnímu litému potěruý, pevnostní třída CT-C30-F6 (dle ČSN EN 13318), 5 mm tl přes 50 mm | m2 | 108.87 |  | 0 | 0.11 | 11.9757 | 0 | 0
212 | P3 x1 | =4,48+5,13+50,49+7,66 |  | 67.76
213 | P4 x1 | C811=(8,79+4,99+20,98+6,35) |  | 41.11
214 | 622215141 | Oprava kontaktního zateplení stěn z polystyren desek tl přes 160 do 200 mm pl do 0,1 m2 | kus | 2 |  | 0 | 0.0016 | 0.0032 | 0 | 0
215 |  | =1,1*0,0079*(0,95*1,1) |  | 0.00908
216 | 632451031 | Vyrovnávací potěr tl od 10 do 20 mm z MC 15 provedený v ploše | m2 | 23.41 |  | 0 | 0.04984 | 1.1668 | 0 | 0
217 | K16 střecha | =(7,3*2,2+0,3*1,2*2)+(1,5*1,5)+(1,2*1,2-0,5*0,5)*2+(1*1)*2 |  | 23.41
218 | 632451022 | Vyrovnávací potěr tl přes 20 do 30 mm z MC 15 provedený v pásu | m2 | 6.54 |  | 0 | 0.07426 | 0.48566 | 0 | 0
219 | K1,2, 6-12/T | =(0,25*2*4)+(0,8*0,78)+0,2*(1,15+3,245+1,255+3,7+3,325+6+0,9) |  | 6.54
220 | 632451033 | Vyrovnávací potěr tl přes 30 do 40 mm z MC 15 provedený v ploše - ve spádu | m2 | 3.64 |  | 0 | 0.09868 | 0.3592 | 0 | 0
221 | P5 | =5,2*0,7 |  | 3.64
222 | 634111114 | Obvodová dilatace pružnou těsnicí páskou mezi stěnou a mazaninou v 100 mm | m | 363.396 |  | 0 | 0 | 0 | 0 | 0
223 | m.č. 01 | =2*(6,3+8,7) |  | 30
224 | m.č. 02 | =2*(2,75+3,2) |  | 11.9
225 | m.č. 03 | =2*(2,7+1,4) |  | 7.3
226 | m.č. 04 | =2*(1,6+2,95) |  | 9.1
227 | m.č. 05 | =2*(1,3+2,35) |  | 7.3
228 | m.č. 06 | =2*(1,6+2,35) |  | 7.9
229 | m.č. 07 | =2*(2+1,15) |  | 6.3
230 | m.č. 08 | =2*(2+2,4) |  | 8.8
231 | m.č. 09 | =2*(2+2,5) |  | 9
232 | m.č. 10 | =2*(2+3,7) |  | 11.4
233 | m.č. 11 | =2*(2,3+0,6+5,4+0,2) |  | 17
234 | m.č. 12 | =2*(1,3+3,1) |  | 8.8
235 | m.č. 13 | =2*(6+10,7+0,7) |  | 34.8
236 | m.č. 14 | =2*(2,75+2,68) |  | 10.86
237 | m.č. 15 | =2*(6+1,3) |  | 14.6
238 | m.č. 16 | =2*(4,5+1,3) |  | 11.6
239 | m.č. 17 | =1,7*4 |  | 6.8
240 | m.č. 18 | =2*(2,2+1,45) |  | 7.3
241 | m.č. 19 | =2*(3,9+5,9+0,4) |  | 20.4
242 | m.č. 20 | =2*(2,2+1,45) |  | 7.3
243 | m.č. 21 | =2*(2,2+2,8+0,3) |  | 10.6
244 | m.č. 22 | =2*(2,55+1,3) |  | 7.7
245 | m.č. 23 | =2*(1,6+3,35) |  | 9.9
246 | m.č. 24 | =2*(1,8+2,2) |  | 8
247 | m.č. 25 | =2*(2,15+1,4) |  | 7.1
248 | m.č. 26 | =2*(1,9+2,65) |  | 9.1
249 | m.č. 27 | =2*(1,9+2,85) |  | 9.5
250 | m.č. 28, 29 | =2*(3,75+6,25) |  | 20
S | Celkem za 006 | Úpravy povrchů osazení |  |  |  | 0
Díl: | 009 | Ostatní konstrukce a práce
251 | 919735113 | Řezání stávajícího živičného krytu hl přes 100 do 150 mm | m | 10.2 |  | 0 | 4e-05 | 0.000408 | 0 | 0
252 |  | =5,1*2 |  | 10.2
253 | 919735122 | Řezání stávajícího betonového krytu hl přes 50 do 100 mm | m | 20 |  | 0 | 4e-05 | 0.0008 | 2e-05 | 0.0004
254 | podklad beton | =20,0 |  | 20
255 | 952901111 | Vyčištění budov bytové a občanské výstavby při výšce podlaží do 4 m | m2 | 267.31 |  | 0 | 4e-05 | 0.010692 | 0 | 0
256 |  | =13,2*19,1+4,9*3,1 |  | 267.31
257 | 953000001R | Požární utěsnění prostupů mezi požárními úseky při průchodu domovních rozvodů ZTI, ÚT, VZT a silnoproudých i slaboproudých instalací konstrukcemi (sádrokarton cihla, beton, …). Součástí je i označení požárních ucpávek, vyhotovení plánu rozmístění a výchozí revizní zpráva. Konkrétní počty prostupů včetně dimenzí těsněných instalací - viz přílohu č. 1 tohoto Soupisu prací a dodávek. Zásady vyhotovení: a) Prostupy konstrukcemi mezi jednotlivými požárními úseky - budou provedeny ucpávky a těsnění prostupů požárně dělícími konstrukcemi s požární odolností EI. Požární odolnost výrobku požární přepážky nebo ucpávky bude v souladu s požadovanou hodnotou požární odolnosti dané konstrukce. Typy ucpávek a těsnění budou navrženy a provedeny dodavatelem s oprávněním k montáži těchto prvků. b) Prostupy konstrukcemi mezi ostatními požárními úseky -budou provedeny ucpávky a těsnění prostupů požárně dělícími konstrukcemi s požární odolností E-C/U. Požární odolnost výrobku požární přepážky nebo ucpávky bude v souladu s požadovanou hodnotou požární odolnosti dané konstrukce. Typy ucpávek a těsnění budou navrženy a provedeny dodavatelem s oprávněním k montáži těchto prvků. V případě prostupů zděnými konstrukcemi (mimo ČCHUC) lze postupovat tak, že montážní otvor bude dobetonován či jinak vyplněn materiálem třídy reakce na oheň A1 – A2 až k líci potrubí: - max. 3 potrubí s trvalou náplní vody nebo nehořlavé kapaliny (teplá a studená voda, chlazení, vytápění). Potrubí třídy reakce na oheň A1 nebo A2 nebo vnější pruměr potrubí max. 30 mm. Případné izolace musí být v místě prostupu nehořlavé, třídy reakce na oheň A1 nebo A2, a to s přesahem min. 500 mm na každou stranu konstrukce - jednotlivý prostup jednoho samostatně vedeného kabelu elektroinstalace (bez chráničky apod.) s vnějším průměrem kabelu do 20 mm. Takovýto prostup smí být nejen ve zděné nebo betonové, ale i SDK nebo sendvičové konstrukci. Tato konstrukce musí být dotažena až k povrchu kabelu shodnou skladbou - Vzdálenost mezi jednotlivými takto řešenými prostupy musí být min. 500 mm o V případě větších průřezů bude provedeno utěsnění pomocí manžet, tmelů a jiných výrobků | kpl | 1 |  | 0 | 0 | 0 | 0 | 0
258 | 953000002R | Vyklizení (uskladnění v areálu ZŠ) / ekologická likvidace mobiliáře (technologické vybavení, stoly, židle, skříně, …). Konkrétní rozsah množství a způsob nakládání - viz přílohu č. 2 tohoto Soupisu prací a dodávek. | kpl | 1 |  | 0 | 0 | 0 | 0 | 0
259 | 953000003R | Demontáž tabulek na fasádě - státní znak a nápis " Mateřská škola" - uskladnění a zpětné osazení | kpl | 1 |  | 0 | 0 | 0 | 0 | 0
260 | 953943211 | Osazování hasicího přístroje | kpl | 5 |  | 0 | 0 | 0 | 0 | 0
261 | 44932114R | přístroj hasicí ruční práškový PG 6 34A ozn. 6/O | kus | 4 |  | 0 | 0.008 | 0.032 | 0 | 0
262 | 44932211 | přístroj hasicí ruční sněhový CO2 70B/C 5 kg ozn. 7/O | kus | 1 |  | 0 | 0.009 | 0.009 | 0 | 0
263 | 985000001R | Reprofilační malta pro opravu betonu - lokální vyspravení trhlin dle potřeby tixotropní maltou s obsahem PP vláden ozn. K17 | m2 | 34.9 |  | 0 | 0.066 | 2.3034 | 0 | 0
264 | 985000002R | Dotvarování zachovaných ale poškozených zbytků betonových stupňů bude provedeno reprofilační tixotropní maltou s obsahem PP vláken s jejím přkotvením tenkovrstvou ocelovou sítí z oceli 11 343 40/40/2 mm | m2 | 5.55 |  | 0 | 0.066 | 0.3663 | 0 | 0
265 | K18 | =(1,61*2,3)+(0,143*1,61*8) |  | 5.55
266 | 985000003R | Penetrace - ředěná kompozice dvou složek nízkomolekulární modifikované epoxidové pryskyřice | m2 | 40.45 |  | 0 | 0 | 0 | 0 | 0
267 | K17 | =34,90 |  | 34.9
268 | K18 | =(1,61*2,3)+(0,143*1,61*8) |  | 5.55
269 | 985000004R | Adhézní můstek - jednosložková lepivá kompozice na bázi vodou ředitelné modifikované akrylátové disperse | m2 | 40.45 |  | 0 | 0 | 0 | 0 | 0
270 | K17 | =34,90 |  | 34.9
271 | K18 | =(1,61*2,3)+(0,143*1,61*8) |  | 5.55
272 | 751000003R | Obklad ocelových nosníků a ploch protipožárními deskami, vyrobenými z vláken, vzniklých rozvlákňováním taveniny ze směsi čediče, vysokopecní strusky a diabasu a dále upravované. Desky neobsahující azbestová vlákna s požární odolností min. REI 15 (při tl. max. 20 mm) - dodávka + montáž | m2 | 9.45 |  | 0 | 0.02211 | 0.20894 | 0 | 0
273 | nové nosníky | =1,5*6,3 |  | 9.45
S | Celkem za 009 | Ostatní konstrukce a práce |  |  |  | 0
Díl: | 094 | Lešení
274 | 949101111 | Lešení pomocné pro objekty pozemních staveb s lešeňovou podlahou v do 1,9 m zatížení do 150 kg/m2 | m2 | 8.64 |  | 0 | 0.00013 | 0.0011232 | 0 | 0
275 | bour strop panel | =1,2*(1,2*6,0) |  | 8.64
276 | 975111111 | Zřízení plošného podchycení konstrukcí systémovými samostatnými stojkami v do 4 m zatížení do 6 kPa | m2 | 8.64 |  | 0 | 0.00013 | 0.0011232 | 0 | 0
277 | 975111112 | Příplatek k plošnému podchycení konstrukcí systémovými samostatnými stojkami v do 4 m zatížení do 6 kPa za první a ZKD den použití | m2 | 86.4 |  | 0 | 0.00013 | 0.011232 | 0 | 0
278 | 10 dní | =10*8,64 |  | 86.4
279 | 975111113 | Odstranění plošného podchycení konstrukcí systémovými samostatnými stojkami v do 4 m zatížení do 6 kPa | m2 | 8.64 |  | 0 | 0.00013 | 0.0011232 | 0 | 0
280
281 | 943111111 | Montáž lešení prostorového trubkového lehkého bez podlah zatížení do 200 kg/m2 v do 10 m | m3 | 185.168 |  | 0 | 0 | 0 | 0 | 0
282 | pro SDK podhledy | =0,8*(19,16+8,79+3,72+4,64+2,32+3,41+4,48+5,13+4,99+7,4+11,55+3,21+50,49+7,66) |  | 109.56
283 |  | =0,8*(8,13+7,36+4,12+3,27+20,98+3,19+6,35+3,76+5,25+3,89+3,08+4,01+5,56+3,93+11,63) |  | 75.608
284 | 943111119 | Příplatek k lešení prostor trubkovému lehkému bez podlah za půdorysnou plochu do 6 m2 | m3 | 57.568 |  | 0 | 0 | 0 | 0 | 0
285 |  | =0,8*(3,72+4,64+2,32+3,41+4,48+5,13+4,99+3,21) |  | 25.52
286 |  | =0,8*(4,12+3,27+3,19+3,76+5,25+3,89+3,08+4,01+5,56+3,93) |  | 32.048
287 | 943111211 | Příplatek k lešení prostorovému trubkovému lehkému bez podlah v do 10 m za první a ZKD den použití | m3 | 5555.1 |  | 0 | 0 | 0 | 0 | 0
288 | 30 dní | =30*185,17 |  | 5555.1
289 | 943111811 | Demontáž lešení prostor trubkového lehkého bez podlah zatížení do 200 kg/m2 v do 10 m | m3 | 185.168 |  | 0 | 0 | 0 | 0 | 0
290 | 949211111 | Montáž lešeňové podlahy s příčníky pro trubková lešení v do 10 m | m2 | 231.58 |  | 0 | 0 | 0 | 0 | 0
291 |  | =231,58 |  | 231.58
292 | 949211211 | Příplatek k lešeňové podlaze s příčníky pro trubková lešení za první a ZKD den použití | m2 | 6947.4 |  | 0 | 0 | 0 | 0 | 0
293 | 30 dní | =30*231,58 |  | 6947.4
294 | 949211811 | Demontáž lešeňové podlahy s příčníky pro trubková lešení v do 10 m | m2 | 231.58 |  | 0 | 0 | 0 | 0 | 0
S | Celkem za 094 | Lešení celkem |  |  |  | 0
Díl: | 096 | Bourání
295 | 961000002R | Demontáž komínových dvířek | ks | 2 |  | 0 | 0 | 0 | 0.001 | 0.002
296 | 962031132 | Bourání příček z cihel pálených na MVC tl do 100 mm | m2 | 253.405 |  | 0 | 0 | 0 | 0.131 | 33.1961
297 |  | =2,96*(3,01+3+6*2+1+6,5+1,42*3+6,45+2,03+1,1*2+1,9+2,8+2,7+5,5+3,7+1,25+4,45+1,6) |  | 190.476
298 |  | =2,96*(5,3+4,2+4,7+1,2+3,2+2,2+0,6+6,35+1,25+2,6+1,95+0,3+0,9+0,8+1,3) |  | 109.076
299 | odpočet | =-(0,8*1,97*18+0,9*1,97+0,6*1,97*9+2,44*2,2) |  | -46.147
300 | 962032231 | Bourání zdiva z cihel pálených nebo vápenopískových na MV nebo MVC přes 1 m3 | m3 | 15.864 |  | 0 | 0 | 0 | 1.8 | 28.5552
301 | sloupek u vjezdu | =0,6*(0,3*0,68) |  | 0.122
302 | parapet okna | =0,15*(0,91*0,97) |  | 0.132
303 | zdivo tl. 180 mm | =0,18*(2,96*(1,3+1,6+1,9+6,1+2,8+1+2,7+4,4+0,4+0,6+4,8)-(0,9*1,97)) |  | 14.39
304 | komíny | =1,8*(0,76*0,61+0,465*0,465) |  | 1.22
305 | 963012520 | Bourání stropů z ŽB desek š přes 300 mm tl přes 140 mm | m3 | 1.008 |  | 0 | 0 | 0 | 2.1 | 2.1168
306 | žb panel | =0,14*(1,2*6,0) |  | 1.008
307 | 963042819 | Bourání schodišťových stupňů betonových zhotovených na místě | m | 3.08 |  | 0 | 0 | 0 | 0.07 | 0.2156
308 |  | =1,54*2 |  | 3.08
309 | 964073211 | Vybourání válcovaných nosníků ze zdiva cihelného dl do 4 m hmotnosti 10 kg/m | t | 0.028 |  | 0 | 0 | 0 | 1.244 | 0.034832
310 | 60/60/6 mm | =0,00542*(1,27*4) |  | 0.028
311 | 965042141 | Bourání podkladů pod dlažby nebo mazanin betonových nebo z litého asfaltu tl do 100 mm pl přes 4 m2 | m3 | 25.322 |  | 0 | 0 | 0 | 2.2 | 55.7084
312 | tl. 100 mm | =0,1*(12,2*18,95+4,3*3) |  | 24.409
313 | odpočet | =-0,1*((0,45*0,3*12)+0,3*(1,4+1,1+2,1+3,35+0,7)+(0,45*0,5+0,75*0,75)) |  | -0.5
314 | podkladní 100 mm | =0,1*(0,95*1,1+1,2*1,4)+0,1*(0,5*6,8)+0,1*(0,6*7) |  | 1.033
315 | podkladní pod sokly gastro 100 mm | =0,1*3,8 |  | 0.38
316 | 965042241 | Bourání podkladů pod dlažby nebo mazanin betonových nebo z litého asfaltu tl přes 100 mm pl přes 4 m2 | m3 | 0.9 |  | 0 | 0 | 0 | 2.2 | 1.98
317 | B7 sokly | =0,90 |  | 0.9
318 | 965049113 | Příplatek k bourání beton mazanin za bourání mazanin s rabicovým pletivem tl do 100 mm | m3 | 25.322 |  | 0 | 0 | 0 | 0.0047 | 0.11901
319 | 965081213 | Bourání podlah z dlaždic keramických nebo xylolitových tl do 10 mm plochy přes 1 m2 | m2 | 177.18 |  | 0 | 0 | 0 | 0.035 | 6.2013
320 |  | =1,4+10,15+6,2+4,49+7,55+3,18+10,79+3,31+1,04+1,19+0,82+10,52+2,78+2,39+35,13 |  | 100.94
321 |  | =7,35+4,79+21,01+20,22+4,71+2,66+1,96+4,08+1,23+5,89+1,01+1,33 |  | 76.24
322 | 968082015 | Vybourání plastových rámů oken včetně křídel plochy do 1 m2 | m2 | 0.35 |  | 0 | 0 | 0 | 0.073 | 0.02555
323 |  | =0,7*0,5 |  | 0.35
324 | 968082016 | Vybourání plastových rámů oken včetně křídel plochy přes 1 do 2 m2 | m2 | 1.746 |  | 0 | 0 | 0 | 0.059 | 0.10301
325 |  | =0,97*1,8 |  | 1.746
326 | 968082018 | Vybourání plastových rámů oken včetně křídel plochy přes 4 m2 | m2 | 15.04 |  | 0 | 0 | 0 | 0.043 | 0.64672
327 |  | =5,51*2,73 |  | 15.04
328 | 968072455 | Vybourání kovových dveřních zárubní pl do 2 m2 | m2 | 45.944 |  | 0 | 0 | 0 | 0.076 | 3.4917
329 |  | =(0,6*1,97)*9+(0,8*1,97)*17+(0,8*2,1)*3+(0,9*1,93)*2 |  | 45.944
330 | 968072456 | Vybourání kovových dveřních zárubní pl přes 2 m2 | m2 | 6.82 |  | 0 | 0 | 0 | 0.063 | 0.42966
331 |  | =(1,35*2,06)+(0,98*2,06)*2 |  | 6.82
332 | 971042341 | Vybourání otvorů v betonových příčkách a zdech pl do 0,09 m2 tl do 300 mm | kus | 6 |  | 0 | 0 | 0 | 0.059 | 0.354
333 | 971042351 | Vybourání otvorů v betonových příčkách a zdech pl do 0,09 m2 tl do 450 mm | kus | 1 |  | 0 | 0 | 0 | 0.089 | 0.089
334 | 971033341 | Vybourání otvorů ve zdivu cihelném pl do 0,09 m2 na MVC nebo MV tl do 300 mm | kus | 2 |  | 0 | 0 | 0 | 0.054 | 0.108
335 | 971033441 | Vybourání otvorů ve zdivu cihelném pl do 0,25 m2 na MVC nebo MV tl do 300 mm | kus | 2 |  | 0 | 0 | 0 | 0.138 | 0.276
336 | 971033541 | Vybourání otvorů ve zdivu cihelném pl do 1 m2 na MVC nebo MV tl do 300 mm | m3 | 0.18 |  | 0 | 0 | 0 | 1.8 | 0.324
337 |  | =0,3*(0,5*0,65+0,8*0,35) |  | 0.18
338 | 972055691 | Vybourání otvorů ve stropech z ŽB prefabrikátů pl do 4 m2 tl přes 120 mm | m3 | 0.235 |  | 0 | 0 | 0 | 2.1 | 0.4935
339 |  | =0,14*(1,2*1,4) |  | 0.235
340 | 973041511 | Vysekání výklenků ve zdivu z betonu pl přes 0,25 m2 | m3 | 0.07 |  | 0 | 0 | 0 | 2.2 | 0.154
341 |  | =0,22*(0,8*0,4) |  | 0.07
342 | 976085311 | Vybourání kanalizačních rámů včetně poklopů nebo mříží pl do 0,6 m2 | kus | 1 |  | 0 | 0 | 0 | 0.045 | 0.045
343 | 977151223 | Jádrové vrty dovrchní diamantovými korunkami do stavebních materiálů D přes 130 do 150 mm | m | 0.75 |  | 0 | 0.00173 | 0.0012975 | 0.039 | 0.02925
344 | ozn. 4/Z | =0,25*3 |  | 0.75
345 | 978013191 | Otlučení (osekání) vnitřní vápenné nebo vápenocem omítky stěn v rozsahu přes 50 do 100 % | m2 | 262.47 |  | 0 | 0 | 0 | 0.046 | 12.0736
346 | obvod zd, sloupy | =2,96*2*(12,5+21,7+12,4+0,605+0,32+0,48+0,445*12) |  | 315.8
347 | odpočet otvorů | =-(1,16*0,88+1*2,05*2+0,905*0,86+1,215*0,86+2,24*0,87+2,25*1,75+1,155*1,75) |  | -14.85
348 |  | =-(2,265*1,79*2+1,295*1,79+5,51*2,7+0,9*2,05*2+2,445*1,8+1,14*1,8+3,355*1,8) |  | -41.49
349 |  | =-(2,495*1,76+1,995*1,76+1,3*1,77+0,8*2,1*6+0,97*1,8) |  | -22.03
350 | přípočet ostění | =0,18*((1,16+0,88*2)+(1+2,05*2)*2+(0,905+0,86*2)+(1,215+0,86*2)+(2,24+0,87*2)) |  | 4.08
351 |  | =0,18*((2,25+1,75*2)+(1,155+1,75*2)+(2,265+1,75*2)*2+(1,295+1,79*2)) |  | 4.83
352 |  | =0,18*((5,51+2,7*2)+(0,9+2,05*2)*2+(2,445+1,8*2)+(1,14+1,8*2)+(3,355+1,8*2)) |  | 6.96
353 |  | =0,18*((2,495+1,76*2)+(1,995+1,76*2)+(1,3+1,77*2)+(0,8+2,1*2)*6+(0,97+1,8*2)) |  | 9.17
354 | 978059541 | Odsekání a odebrání obkladů stěn z vnitřních obkládaček plochy přes 1 m2 | m2 | 151.506 |  | 0 | 0 | 0 | 0.068 | 10.3024
355 | B 0.8 | =1,25*2*(2,25+2,05)+0,85*1,2*2-(0,6*1,25*2) |  | 11.29
356 | B 0.9 | =1,25*2*(1,02+1,015)-(0,6*1,25) |  | 4.34
357 | B 10 | =1,25*2*(0,8+1,505)-(0,6*1,25) |  | 5.01
358 | B 13 | =2*(0,98+2,42) |  | 6.8
359 | B 14 | =2*(2,42*2+1,155)+0,96*1,155-(0,8*1,97*2) |  | 9.95
360 | B 15 | =2*2*(2,09+1,145)-(0,6*1,97*2) |  | 10.6
361 | B 16 | =2*2*(6+7+0,42+0,805)-(2*1,8+0,9*1,97+0,8*1,97*2+2,29*0,33) |  | 47.62
362 | B 21 | =1,6*2*(4,8+5,9+0,445+0,32)-(2,44*1,6+0,8*1,6*2) |  | 30.22
363 | B 27 | =1,35*2*(2,95+1,4+0,87)-(0,6*1,35*2+0,36*1,35) |  | 11.988
364 | B 28 | =1,35*2*(0,865+1,42)-(0,6*1,35) |  | 5.36
365 | B 30 | =1,2*2*(0,91+1,09)-(0,6*1,2*2) |  | 3.36
366 | B 31 | =1,2*2*(0,91+1,46)-(0,6*1,2) |  | 4.968
367 | 985131311 | Ruční dočištění ploch stěn, rubu kleneb a podlah ocelových kartáči | m2 | 262.47 |  | 0 | 0 | 0 | 0 | 0
368 | 985112133 | Odsekání degradovaného betonu rubu kleneb a podlah tl přes 30 do 50 mm | m2 | 40.45 |  | 0 | 0 | 0 | 0.11 | 4.4495
369 | K17, K18 | =34,9+(1,61*2,3+0,143*1,61*8) |  | 40.45
370 | 997002611 | Nakládání suti a vybouraných hmot | t | 165.128 |  | 0
371 | 997013153 | Vnitrostaveništní doprava suti a vybouraných hmot pro budovy v přes 9 do 12 m s omezením mechanizace | t | 165.128 |  | 0
372 | 997013219 | Příplatek k vnitrostav dopravě suti a vybouraných hmot za zvětšenou dopravu suti ZKD 10 m | t | 165.128 |  | 0
373 | 997013501 | Odvoz suti a vybouraných hmot na skládku nebo meziskládku do 1 km se složením | t | 165.128 |  | 0
374 | 997013509 | Příplatek k odvozu suti a vybouraných hmot na skládku ZKD 1 km přes 1 km | t | 3139.503 |  | 0
375 |  | =19*165,237 |  | 3139.503
376 | 997013601 | Poplatek za uložení na skládce (skládkovné) staveb odpadu betonového kód odpadu 17 01 01 | t | 63.833 |  | 0
377 |  | =4,45+1,98+55,708+0,216+1,219+0,26 |  | 63.833
378 | 997013602 | Poplatek za uložení na skládce (skládkovné) staveb odpadu železobeton kód odpadu 17 01 01 | t | 3.463 |  | 0
379 |  | =0,029+0,154+0,494+0,089+0,354+0,117+2,226 |  | 3.463 |  |  |  |  | suť
380 | 997013603 | Poplatek za uložení na skládce (skládkovné) staveb odpadu cihelného kód odpadu 17 01 02 | t | 62.459 |  | 0 |  |  | hsv | 163.6124
381 |  | =0,324+0,276+0,108+28,555+33,196 |  | 62.459 |  |  |  |  | psv | 1.5156
382 | 997013814 | Poplatek za uložení na skládce (skládkovné) stavebního odpadu izolací kód odpadu 17 06 04 | t | 1.516 |  | 0 |  |  | celkem | 165.128
383 |  | =1,516 |  | 1.516
384 | 997013645 | Poplatek za uložení na skládce (skládkovné) odpadu asfalt bez dehtu kód odpadu 17 03 02 | t | 0.569 |  | 0
385 |  | =0,569 |  | 0.569
386 | 997013631 | Poplatek za uložení na skládce (skládkovné) staveb odpadu směsného kód odpadu 17 09 04 | t | 32.857 |  | 0
387 |  | =165,237-(0,57+1,52+63,83+3,46+63) |  | 32.857
S | Celkem za 096 | Bourání celkem |  |  |  | 0
Díl: | 099 | Přesun hmot
388 | 998011002 | Přesun hmot pro budovy zděné v přes 6 do 12 m | t | 89.4575 |  | 0 | 0 | 0 | 0 | 0
S | Celkem za 99 | Přesun hmot |  |  |  | 0
Práce a dodávky PSV
Díl: | 711 | Izolace proti vodě, vlhkosti a plynům
389 | 711131811 | Odstranění izolace proti zemní vlhkosti vodorovné | m2 | 239.09 |  | 0 | 0 | 0 | 0.004 | 0.95636
390 |  | =(12,2*18,95+4,3*3) |  | 244.09
391 | odpočet zdivo | =-((0,45*0,3*12)+0,3*(1,4+1,1+2,1+3,35+0,7)+(0,45*0,5+0,75*0,75)) |  | -5
392 | 711111001 | Provedení izolace proti zemní vlhkosti vodorovné za studena nátěrem penetračním | m2 | 250.16 |  | 0 | 0 | 0 | 0 | 0
393 | P1-6 | =1,03*(12,2*18,95+4,3*3+5,2*0,7) |  | 255.16
394 | odpočet | =-((0,45*0,3*12)+0,3*(1,4+1,1+2,1+3,35+0,7)+(0,45*0,5+0,75*0,75)) |  | -5
395 | 11163150 | lak penetrační asfaltový | t | 0.083 |  | 0 | 1 | 0.083 | 0 | 0
396 |  | =1,1*0,0003*250,16 |  | 0.083
397 | 711141559 | Provedení izolace proti zemní vlhkosti pásy přitavením vodorovné NAIP | m2 | 500.32 |  | 0 | 0.0004 | 0.20013 | 0 | 0
398 | P1-6 x2 | =2*250,16 |  | 500.32
399 | DEK.1010151220 | Pás z SBS modifikovaného asfaltu s nosnou vložkou z polyesterové rohože, pás je na horním povrchu opatřen jemným separačním posypem a na spodním separační PE fólií (role/7,5m2) | m2 | 575.37 |  | 0 | 0.00553 | 3.1818 | 0 | 0
400 |  | =1,15*500,32 |  | 575.37
401 | 711193121 | Izolace proti vlhkosti na vodorovné ploše těsnicí hmotou minerální na bázi cementu a disperze dvousložková | m2 | 120.19 |  | 0 | 0.0035 | 0.42067 | 0 | 0
402 | P2 | =1,2*(3,72+4,64+2,32+3,21+3,27+3,19+3,08+5,66+2,97+11,63) |  | 52.43
403 | P3 | =4,48+5,13+50,49+7,66 |  | 67.76
404 | 711193131 | Izolace proti vlhkosti na svislé ploše těsnicí kaší minerální minerální na bázi cementu a disperze dvousložková | m2 | 114 |  | 0 | 0.0035 | 0.399 | 0 | 0
405 | sprcha, umyvadla | =2*(1*2)+1,8*(0,8*5) |  | 11.2
406 | m.č. 07 | =2,6*2*(2,2+2)-(0,8*1,97) |  | 20.26
407 | m.č. 08 | =2,6*2*(2,5+2)-(0,8*1,97) |  | 21.82
408 | m.č. 13 | =2,5*(4,45+5,9+1,15+3,7+0,7+2,8)-(0,8*1,97+1*1,97+0,9*1,97) |  | 41.43
409 | m.č. 14 | =2,6*(2,65*2+2,8)-(0,9*1,97) |  | 19.29
410 | 578112111R | Horký asfalt AOSI 85/25 cca 2 kg/m2 | m2 | 8.94 |  | 0 | 0.04896 | 0.4377 | 0 | 0
411 | K10 | =1,1*8,13 |  | 8.94
412 | 998711202 | Přesun hmot procentní pro izolace proti vodě, vlhkosti a plynům v obj v přes 6 do 12 m | % | 0 |  | 0 | 0 | 0 | 0 | 0
S | Celkem za 711 | Izolace proti vodě, vlhkosti a plynům |  |  |  | 0
Díl: | 712 | Povlakové krytiny
413 | 712331801R | Odstranění/odřezání povlak krytiny střech do 10° z pásů uložených na sucho AIP nebo NAIP | m2 | 97.2 |  | 0 | 0 | 0 | 0.00066 | 0.064152
414 | x4 | =4*24,3 |  | 97.2
415 | 712361803R | Odstranění/odřezání povlakové krytiny střech do 10° z fólií přilepených v plné ploše | m2 | 48.6 |  | 0 | 0 | 0 | 0.0032 | 0.15552
416 | x2 | =2*24,3 |  | 48.6
417 | 712990833 | Odstranění násypu povlakové krytiny střech přes 10° tl přes 50 do 100 mm | m2 | 24.3 |  | 0 | 0.167 | 4.0581 | 0 | 0
418 | 712391382 | Provedení povlakové krytiny střech do 10° násypem z hrubého kameniva tl 50 mm | m2 | 23.91 |  | 0 | 0 | 0 | 0 | 0
419 | stívající kamenivo | =((7,3*2,2+0,3*1,2*2)+(1,2*1,2)*2+(1,5*1,5)+(1*1)*2) |  | 23.91
420 | 712311101 | Provedení povlakové krytiny střech do 10° za studena lakem penetračním nebo asfalt | m2 | 22.5 |  | 0 | 0 | 0 | 0 | 0
421 | K15, 16 | =22,50 |  | 22.5
422 | 11163150 | lak penetrační asfaltový | t | 0.01 |  | 0 | 1 | 0.01 | 0 | 0
423 |  | =1,1*0,0004*22,5 |  | 0.01
424 | 712341559 | Provedení povlakové krytiny střech do 10° pásy NAIP přitavením v plné ploše | m2 | 22.5 |  | 0 | 0.00088 | 0.0198 | 0 | 0
425 | K15, 16 | =22,50 |  | 22.5
426 | DEK.1010151880 | Pás z SBS modifikovaného asfaltu s nosnou vložkou ze skleněné tkaniny, pás je na horním povrchu opatřen jemným separačním posypem a na spodním separační PE fólií (role/7,5m2) | m2 | 25.88 |  | 0 | 0 | 0 | 0 | 0
427 | K15, 16 | =1,15*22,5 |  | 25.88
428 | 712363210 | Provedení povlakové krytiny střech do 10° montáž pochozí střešní fólie horkovzdušným svarem | m2 | 46 |  | 0 | 0 | 0 | 0 | 0
429 | K15, 16 x2 | =22,5*2+(0,5*0,5)*4 |  | 46
430 | 28322053 | fólie střešní mPVC s pochůznou protiskluzovou úpravou na horním povrchu tl 1,2mm | m2 | 55.2 |  | 0 | 0 | 0 | 0 | 0
431 | K15, 16 | =1,2*46 |  | 55.2
432 | 712341717 | Provedení povlakové krytiny střech do 10° pásy NAIP přitavením zaizolování prostupů kruhového průřezu D přes 500 do 1000 mm | ks | 2 |  | 0 | 0 | 0 | 0 | 0
433 | 712341719 | Provedení povlakové krytiny střech do 10° pásy NAIP přitavením zaizolování prostupů hranatého průřezu pl přes 0,09 do 0,25 m2 | ks | 4 |  | 0 | 0 | 0 | 0 | 0
434 | 712771103 | Provedení ochranné vrstvy z textilií nebo rohoží volně s přesahem sklon přes 5° do 25° | m2 | 90 |  | 0 | 0 | 0 | 0 | 0
435 | K15, 16 | =22,5*4 |  | 90
436 | 69311068 | geotextilie netkaná separační, ochranná, filtrační, drenážní PP 300g/m2 | m2 | 103.5 |  | 0 | 0 | 0 | 0 | 0
437 | K15, 16 | =1,15*90 |  | 103.5
438 | 998712202 | Přesun hmot procentní pro krytiny povlakové v objektech v přes 6 do 12 m | % | 0 |  | 0 | 0 | 0 | 0 | 0
S | Celkem za 712 | Povlakové krytiny |  |  |  | 0
Díl: | 713 | Izolace tepelné
439 | 713140863R | Odstranění/odřezání tepelné izolace střech nadstřešní lepené z polystyrenu suchého tl přes 100 mm | m2 | 44.9 |  | 0 | 0 | 0 | 0.0053 | 0.23797
440 | x2 | =2*((7,3*2+0,3*1,2*2)+(1,2*1,2)*2+(1,5*1,5)+(1*1)*2) |  | 44.9
441 | 713000001R | Odstranění tepelné izolace VZT zařízení | kg | 100 |  | 0 | 0 | 0 | 0.001 | 0.1
442 | 713141151 | Montáž izolace tepelné střech plochých kladené volně 1 vrstva rohoží, pásů, desek | m2 | 46.82 |  | 0 | 0 | 0 | 0 | 0
443 | K16 x2 | =2*((7,3*2,2+0,3*1,2*2)+(1,5*1,5)+(1,2*1,2-0,5*0,5)*2+(1*1)*2) |  | 46.82
444 | IPD.EPS100K | Spádový klín EPS 100 | m3 | 2.21 |  | 0 | 0 | 0 | 0 | 0
445 |  | =1,05*(0,06+0,12)/2*((7,3*2,2+0,3*1,2*2)+(1,5*1,5)+(1,2*1,2-0,5*0,5)*2+(1*1)*2) |  | 2.21
446 | IPD.EPS100 | Izolační deska EPS 100 | m3 | 2.704 |  | 0 | 0 | 0 | 0 | 0
447 |  | =1,05*0,11*((7,3*2,2+0,3*1,2*2)+(1,5*1,5)+(1,2*1,2-0,5*0,5)*2+(1*1)*2) |  | 2.704
448 | 713121111 | Montáž izolace tepelné podlah volně kladenými rohožemi, pásy, dílci, deskami 1 vrstva | m2 | 247.01 |  | 0 | 0 | 0 | 0 | 0
449 | P1 | =19,16+3,41+7,4+11,55+7,36+4,12+3,76+5,25+3,89+4,01 |  | 69.91
450 | P2 | =3,72+4,64+2,32+3,21+3,27+3,19+3,08+5,66+2,97+11,63 |  | 43.69
451 | P3 | =4,48+5,13+50,49+7,66 |  | 67.76
452 | P4 | =8,79+4,99+20,98+6,35 |  | 41.11
453 | P5 | =5,2*0,7 |  | 3.64
454 | P6 | =8,13 |  | 8.13
455 | K10 | =8,13+5,2*0,7 |  | 11.77
456 | K15 pod VZT bloky | =(0,5*0,5)*4 |  | 1
457 | ISV.8591057519406 | Stabilizované desky z pěnového polystyrenu pro tepelné izolace konstrukcí s vysokými požadavky na zatížení. Trvalá zatížitelnost v tlaku max. 3600kg/m2 při def. < 2%, tl. 30mm, λD = 0,034 W/mK, 1000x500x30mm | m2 | 233.5955 |  | 0 | 0 | 0 | 0 | 0
458 | P1 | =1,05*(19,16+3,41+7,4+11,55+7,36+4,12+3,76+5,25+3,89+4,01) |  | 73.4055
459 | P2 | =1,05*(3,72+4,64+2,32+3,21+3,27+3,19+3,08+5,66+2,97+11,63) |  | 45.87
460 | P3 | =1,05*(4,48+5,13+50,49+7,66) |  | 71.15
461 | P4 | =1,05*(8,79+4,99+20,98+6,35) |  | 43.17
462 | AZF.BS304020R | Izolační deska z pěnového skla s pevností v tlaku 1600 kPa, λ = 0,050 W/mK, tl. 30 mm | m2 | 12.362 |  | 0 | 0 | 0 | 0 | 0
463 | P5 | =1,05*5,2*0,7 |  | 3.822
464 | P6 | =1,05*8,13 |  | 8.54
465 | AZF.BS306020 | Izolační deska z pěnového skla s pevností v tlaku 1600 kPa, λ = 0,050 W/mK, tl. 60 mm | m2 | 12.36 |  | 0 | 0 | 0 | 0 | 0
466 | K10 | =1,05*(8,13+5,2*0,7) |  | 12.36
467 | AZF.BS312020 | Izolační deska z pěnového skla s pevností v tlaku ≥ 900 kPa (dle EN 826-A), λ = 0,045 W/mK, tl. 110 mm | m2 | 1.05 |  | 0 | 0 | 0 | 0 | 0
468 | K15 pod VZT bloky | =1,05*(0,5*0,5)*4 |  | 1.05
469 | 28323053 | Fólie PE (500 kg/m3) separační podlahová oddělující tepelnou izolaci tl 0,6mm | m2 | 276.706 |  | 0 | 0 | 0 | 0 | 0
470 | P1 | =1,2*(19,16+3,41+7,4+11,55+7,36+4,12+3,76+5,25+3,89+4,01) |  | 83.89
471 | P2 | =1,2*(3,72+4,64+2,32+3,21+3,27+3,19+3,08+5,66+2,97+11,63) |  | 52.43
472 | P3 | =1,2*(4,48+5,13+50,49+7,66) |  | 81.3
473 | P4 | =1,2*(8,79+4,99+20,98+6,35) |  | 49.33
474 | P6 | =1,2*8,13 |  | 9.756
475 | 998713202 | Přesun hmot procentní pro izolace tepelné v objektech v přes 6 do 12 m | % | 0 |  | 0 | 0 | 0 | 0 | 0
S | Celkem za 713 | Izolace tepelné |  |  |  | 0
Díl: | 763 | Dřevostavby, sádrokartony
476 | 763111431.KNF | SDK příčka s kovovou konstrukcí (FeZn) a dvojitým záklopem tl. 100 mm - EI 90 Rw 56 dB, profily ocelové, pozinkované 50 mm, 2x z každé strany impregnovaná sádrokartonová deska (tl. 12,5 mm) vhodná do interiérových prostor s vyšší relativní vlhkostí do 75% (třída reakce na oheň A2-s1, d0), příčka obsahuje tepelnou izolaci z minerálních vláken tl. 40 mm (15 kg/m3) | m2 | 30.269 |  | 0 | 0 | 0 | 0 | 0
477 | ozn. K4 | =4,35*(2+1,3+2,5+0,3+1,9)-(0,6*1,97+0,8*1,97+0,9*1,97) |  | 30.269
478 | 763111444.KNF | SDK příčka s kovovou konstrukcí (FeZn) a dvojitým záklopem tl 125 mm - EI 90 Rw 57 dB, profily ocelové, pozinkované 75 mm, 2x z každé strany impregnovaná sádrokartonová deska (tl. 12,5 mm) vhodná do interiérových prostor s vyšší relativní vlhkostí do 75% a do místností s požadavkem na vyšší požární odolnost (třída reakce na oheň A2-s1, d0), tepelná izolace z minerálních vláken tl. 80 mm (15 kg/m3) | m2 | 393.454 |  | 0 | 0 | 0 | 0 | 0
479 | ozn. K5 | =4,35*(1,15+3,1+2,3+0,3+2,71+5+1,25+2,9+0,6*2+0,3+4,8+2,1+9,9+6+11,8+1,9+4,2+2,3) |  | 274.96
480 |  | =4,35*(1,4+3,9+3,4+4,1+2,1+0,6+2,8+4,5+3,2+3+2,4+3,7+2,7+1,3+1,6)-4,35*(2,7*2) |  | 153.56
481 | odpočet otvorů | =-(0,6*1,97+0,7*1,97*3+0,8*1,97*12+0,9*1,97*5+1*1,97) |  | -35.066
482 | 763112371.KNF | SDK příčka s kovovou konstrukcí (FeZn) a dvojitým záklopem tl 155 mm - EI 90 Rw 57 dB,zdvojený profil ocelový pozinkovaný 50 mm, 2x z každé strany impregnovaná sádrokartonová deska (tl. 12,5 mm) vhodná do interiérových prostor s vyšší relativní vlhkostí do 75% a do místností s požadavkem na vyšší požární odolnost (třída reakce na oheň A2-s1, d0), tepelná izolace z minerálních vláken tl. 80 mm (15 kg/m3) | m2 | 73.08 |  | 0 | 0 | 0 | 0 | 0
483 | ozn. K6 | =4,35*(1,8+2+2,2+1+2,7*2) |  | 53.94
484 | 763112343.KNF | SDK příčka s kovovou konstrukcí (FeZn) a dvojitým záklopem tl. 155 mm - EI 90 Rw 57 dB,zdvojený profil pozinkovaný 75 mm, 2x z každé strany impregnovaná sádrokartonová deska (tl. 12,5 mm) vhodná do interiérových prostor s vyšší relativní vlhkostí do 75% a do místností s požadavkem na vyšší požární odolnost (třída reakce na oheň A2-s1, d0), tepelná izolace minerální vatou tl. 80 mm (15 kg/m3) | m2 | 9.57 |  | 0 | 0 | 0 | 0 | 0
485 | ozn. K7 | =4,35*2,2 |  | 9.57
486 | 763111717 | SDK příčka základní penetrační nátěr (oboustranně) | m2 | 506.37 |  | 0 | 0.0002 | 0.10127 | 0 | 0
487 | ozn. K4,5,6,7 | =9,57+73,08+393,45+30,27 |  | 506.37
488 | 763121551R | SDK předsazená příčka s kovovou konstrukcí (feZn) a dvojitým záklopem tl 75 mm - EI 90 Rw 57 dB, profil pozinkovaný 20/27 mm, 2x z jedné strany impregnovaná SDK deska (tl. 12,5 mm) vhodná do místností s požadavkem na vyšší požární odolnost (třída reakce na oheň A2-s1, d0), | m2 | 1.3 |  | 0 | 0.0002 | 0.00026 | 0 | 0
489 | ozn.K21 | =0,65*2 |  | 1.3
490 | 763121447.KNF | SDK předsazená příčka s kovovou konstrukcí (FeZn) tl 150 mm - EI 90 Rw 57 dB, profil pozinkovaný 75 mm, 1x z jedné strany impregnovaná sádrokartonová deska (tl. 12,5 mm) vhodná do interiérových prostor s vyšší relativní vlhkostí do 75% (třída reakce na oheň A2-s1, d0) | m2 | 1.08 |  | 0 | 0 | 0 | 0 | 0
491 | ozn. K3 | =1,2*0,9 |  | 1.08
492 | 763121714 | SDK stěna předsazená základní penetrační nátěr | m2 | 2.38 |  | 0 | 0.0001 | 0.000238 | 0 | 0
493 | K3, 21 | =1,08+1,3 |  | 2.38
494 | 763131451.KNF | SDK podhled s kovovou spodní konstrukcí (FeZn) v jedné rovině, profil pozinkovaný, 1x impregnovaná sádrokartonová deska (tl. 12,5 mm), vhodná do interiérových prostor s vyšší relativní vlhkostí do 75% (třída reakce na oheň A2-s1, d0), bez tepelné izolace | m2 | 231.57 |  | 0 | 0 | 0 | 0 | 0
495 |  | =19,16+8,79+3,72+4,64+2,32+3,41+4,48+5,13+4,99+7,4+11,55+3,21+50,49+7,66+8,13 |  | 145.08
496 |  | =7,36+4,12+3,27+20,98+3,19+6,35+3,76+5,25+3,89+3,08+4,01+5,66+3,93+11,64 |  | 86.49
497 | 763131721 | SDK podhled skoková změna v do 0,5 m | m | 17.6 |  | 0 | 0 | 0 | 0 | 0
498 |  | =1,3+2+10,7+3,6 |  | 17.6
499 | 763131714 | SDK podhled základní penetrační nátěr | m2 | 235.09 |  | 0 | 0.0001 | 0.023509 | 0 | 0
500 |  | =0,2*17,6+231,57 |  | 235.09
501 | 998763201 | Přesun hmot procentní pro dřevostavby v objektech v přes 6 do 12 m | % | 0 |  | 0 | 0 | 0 | 0 | 0
S | Celkem za 763 | Dřevostavby, sádrokartony |  |  |  | 0
Díl: | 764 | Konstrukce klempířské
502 | 764214408 | Oplechování horních ploch a nadezdívek (atik) bez rohů z Pz plechu mechanicky kotvené rš 750 mm ozn. 2/K | m | 0.84 |  | 0 | 0 | 0 | 0 | 0
503 | ozn. 2/K | =1,05*0,8 |  | 0.84
504 | 764000001R | Stříška nad stávajícím zděným komínkem z Pz plechu s úpravou 200/200 mm, včetně kotvení ozn. 1/K | ks | 1 |  | 0 | 0 | 0 | 0 | 0
505 | 764000002R | Oplechování vnějšího parapetu před oknem 03/W s napojením pod keramickou dlažbu z Pz plechu mechanicky kotvené rš 450 mm - oplechování zateplení pod ocel. rampou ozn. 3/K | m | 5.2 |  | 0 | 0 | 0 | 0 | 0
506 | 764000003R | Oplechování beton bloků na střeše - pozinkovaný plech s vnější povrchovou úptavou z mPVC 500/500 mm - dodávka, montáž | ks | 4 |  | 0 | 0 | 0 | 0 | 0
507 | 998764202 | Přesun hmot procentní pro konstrukce klempířské v objektech v přes 6 do 12 m | % | 0 |  | 0 | 0 | 0 | 0 | 0
S | Celkem za 764 | Konstrukce klempířské |  |  |  | 0
Díl: | 766 | Konstrukce truhlářské
508 |  | tabulky dveří - dodávka, montáž, osazení, povrchová úprava
509 | 766000001R | Dveře vnitřní, dřevěné HPL jednokřídlové plné s polodrážkou 900/1970 mm, odlehčené DTD deska, ocel zárubeň do SDK vč. nátěru RAL, prahová hliníková lišta, kování, generální klíč ozn. 01/L, P, 05/P | ks | 5 |  | 0 | 0 | 0 | 0 | 0
510 | 766000002R | Dveře vnitřní, dřevěné HPL jednokřídlové plné s polodrážkou 800/1970 mm, odlehčené DTD deska, ocel zárubeň do SDK vč. nátěru RAL, prahová hliníková lišta, kování, generální klíč ozn. 02/L, P, 14/L,P | ks | 9 |  | 0 | 0 | 0 | 0 | 0
511 | 766000003R | Dveře vnitřní, dřevěné HPL jednokřídlové plné s polodrážkou 700/1970 mm, odlehčené DTD deska, ocel zárubeň do SDK vč. nátěru RAL, prahová hliníková lišta, kování, generální klíč, dveře budou podříznuty, mezera 15 mm ozn. 03/L | ks | 1 |  | 0 | 0 | 0 | 0 | 0
512 | 766000004R | Dveře vnitřní, dřevěné HPL jednokřídlové částečně prosklené (bezpečnostní sklo) 800/1970 mm, odlehčené DTD deska, ocel zárubeň do SDK vč. nátěru RAL, prahová hliníková lišta, kování, generální klíč, dveře budou podříznuty, mezera 15 mm ozn. 04/L, P, 08/P | ks | 3 |  | 0 | 0 | 0 | 0 | 0
513 | 766000005R | Dveře vnitřní, dřevěné HPL jednokřídlové plné s polodrážkou 600/1970 mm, odlehčené DTD deska, ocel zárubeň do SDK vč. nátěru RAL, prahová hliníková lišta, kování ozn. 06/L | ks | 2 |  | 0 | 0 | 0 | 0 | 0
514 | 766000006R | Dveře vnitřní, dřevěné HPL jednokřídlové částečně prosklené (bezpečnostní sklo) 1000/1970 mm, odlehčené DTD deska, ocel zárubeň do SDK vč. nátěru RAL, prahová hliníková lišta, kování, generální klíč ozn. 07/ P | ks | 1 |  | 0 | 0 | 0 | 0 | 0
515 | 766000007R | Dveře vnitřní, dřevěné HPL jednokřídlové částečně prosklené (bezpečnostní sklo) 900/1970 mm, odlehčené DTD deska, ocel zárubeň do SDK vč. nátěru RAL, prahová hliníková lišta, kování, generální klíč ozn. 09/ P | ks | 1 |  | 0 | 0 | 0 | 0 | 0
516 | 766000008R | Dveře vnitřní, dřevěné HPL jednokřídlové částečně prosklené (bezpečnostní sklo) 900/1970 mm EI 15DP3-C, odlehčené DTD deska, ocel zárubeň do zdiva vč. nátěru RAL, prahová hliníková lišta, kování, generální klíč, samozavírač ozn. 10/ P | ks | 2 |  | 0 | 0 | 0 | 0 | 0
517 | 766000009R | Dveře vnitřní, dřevěné HPL jednokřídlové plné s polodrážkou 800/1970 mm, odlehčené DTD deska, ocel zárubeň do zdiva vč. nátěru RAL, prahová hliníková lišta, kování, generální klíč ozn. 11/ P | ks | 1 |  | 0 | 0 | 0 | 0 | 0
518 | 766000010R | Dveře vnitřní, dřevěné HPL jednokřídlové plné s polodrážkou 800/1970 mm, EI 15 DP3-C odlehčené DTD deska, ocel zárubeň do zdiva vč. nátěru RAL, prahová hliníková lišta, kování, generální klíč, samozavírač ozn. 12/ P | ks | 1 |  | 0 | 0 | 0 | 0 | 0
519 | 766000011R | Dveře vnitřní, dřevěné HPL jednokřídlové plné s polodrážkou 700/1970 mm, odlehčené DTD deska, ocel zárubeň do SDK vč. nátěru RAL, prahová hliníková lišta, kování - dodávka, montáž, osazení, povrchová úprava ozn. 13/L,P | ks | 2 |  | 0 | 0 | 0 | 0 | 0
520 | 766000012R | Dveře vnitřní, dřevěné HPL jednokřídlové plné s polodrážkou 600/1970 mm, EI 30 DP3 odlehčené DTD deska, stávající ocel zárubeň , dubový práh, kování ozn. 15/L | ks | 1 |  | 0 | 0 | 0 | 0 | 0
521 | 766000013R | Dveře vnitřní, dřevěné HPL jednokřídlové plné s polodrážkou 800/1970 mm, odlehčené DTD deska, ocel zárubeň do SDK vč. nátěru RAL, prahová hliníková lišta, kování, generální klíč, dveřní zarážka, větrací mřížka, dveře budou podříznuty, mezera 15 mm ozn. 16/L,P | ks | 2 |  | 0 | 0 | 0 | 0 | 0
522 | 766000014R | Dveře vnitřní, dřevěné HPL jednokřídlové plné s polodrážkou 900/1970 mm, odlehčené DTD deska, ocel zárubeň do SDK vč. nátěru RAL, prahová hliníková lišta, kování, generální klíč, dveře budou podříznuty, mezera 15 mm ozn. 17/P | ks | 1 |  | 0 | 0 | 0 | 0 | 0
523 | 766000015R | Dveře vnitřní, dřevěné HPL jednokřídlové plné s polodrážkou 600/1970 mm, odlehčené DTD deska, ocel zárubeň do SDK vč. nátěru RAL, prahová hliníková lišta, kování, dveřní zarážka dveře budou podříznuty, mezera 15 mm ozn. 18/L | ks | 1 |  | 0 | 0 | 0 | 0 | 0
524 | 766000016R | Dveře vnitřní, dřevěné HPL jednokřídlové plné s polodrážkou 800/1970 mm, odlehčené DTD deska, ocel zárubeň do SDK vč. nátěru RAL, prahová hliníková lišta, kování, generální klíč, dveřní zarážka, dveře budou podříznuty, mezera 20 mm ozn. 19/P | ks | 2 |  | 0 | 0 | 0 | 0 | 0
525 | 766000017R | Dveře vnitřní, dřevěné HPL jednokřídlové plné s polodrážkou 900/1970 mm, odlehčené DTD deska, ocel zárubeň do SDK vč. nátěru RAL, prahová hliníková lišta, kování, generální klíč, dveřní zarážka, dveře budou podříznuty, mezera 20 mm ozn. 20/P | ks | 1 |  | 0 | 0 | 0 | 0 | 0
526
527 |  | tabulka oken - dodávka, montáž, osazení
528 | 766000018R | PLASTOVÉ VSTUPNÍ JEDNOKŘÍDLÉ DVEŘE S NADSVĚTLÍKEM (PRAVÉ PROVEDENÍ) - částečně prosklené (bezpečnostní sklo) 1000/2650 mm (min. průchod š. 900), klika-klika, 5-ti bodový bezpečnostní zámek, generální klíč, DVEŘE- IZOLAČNÍ DVOJSKLO (bezpečnostní). Ud = 1,20 W/m2k; Ug = 0,70 W/m2k; NADSVĚTLÍK - PEVNÁ ČÁST, U = 1,30 W/m2k; stavěč na křídle ozn. 01/W | ks | 1 |  | 0 | 0 | 0 | 0 | 0
529 |  | Dveře budou umístěny do stávajícího otvoru - po vybourání stávajíícíh dveří. V případě potřeby montáže budou z boku otvoru dozděny pilíře z CP na MVC. Dveře budou co nejvíce podobné stávajícím - viz přílohu. Před výrobou musí být otvor zaměřen!
530 | 766000019R | PLASTOVÉ VSTUPNÍ JEDNOKŘÍDLÉ DVEŘE S NADSVĚTLÍKEM (PRAVÉ PROVEDENÍ) - částečně prosklené (bezpečnostní sklo) 1000/2650 mm (min. průchod š. 900), klika-koule, 5-ti bodový bezpečnostní zámek, generální klíč, DVEŘE- IZOLAČNÍ DVOJSKLO (bezpečnostní). Ud = 1,20 W/m2k; Ug = 0,70 W/m2k; NADSVĚTLÍK - PEVNÁ ČÁST, U = 1,30 W/m2k ozn. 02/W | ks | 1 |  | 0 | 0 | 0 | 0 | 0
531 |  | Dveře budou umístěny do stávajícího otvoru - po vybourání stávajíícíh dveří. V případě potřeby montáže budou z boku otvoru dozděny pilíře z CP na MVC. Dveře budou co nejvíce podobné stávajícím - viz přílohu. Před výrobou musí být otvor zaměřen!
532 | 766000020R | PLASTOVÁ OKENNÍ STĚNA 5200/2650 mm, SLOŽENÁ Z DVEŘÍ (900/1970, PRAVÉ PROVEDENÍ), PROSKLENÝCH A PLNNÝCH ČÁSTÍ, DVEŘE - KLIKA-KOULE, 5-TI BODOVÝ BEZPEČNOSTNÍ ZÁMEK; GENERÁLNÍ KLÍČ; OKNA - CELOOBVODOVÉ KOVÁNÍ, DVEŘE - IZOLAČNÍ DVOJSKLO (bezpečnostní), Ud = 1,20 W/m2k; Ug = 0,70 W/m2k; OKNA - IZOLAČNÍ DVOJSKLO, Uw = 0,90 W/m2k; Ug = 0,70 W/m2k, stavěč na křídle ozn. 03/W | ks | 1 |  | 0 | 0 | 0 | 0 | 0
533 |  | Okenní stěna bude umístěna do stávajícího otvoru - po vybourání stávajíící okenní stěny. Okenní stěna bude co nejvíce podobná stávající (vč. barevného provedení) - viz přílohu. Ostění v exteriéruu bude doplněno o EPS tl. 40 mm na kterém bude nanesena fasádní omítka-barevný odstín dle stávajícího. Před výrobou musí být otvor zaměřen!
534 | 766000021R | INTERIÉROVÉ VÝDEJNÍ OKNO SLIDE-H (VERTIKÁLNÍ POSUN OKENNÍHO KŘÍDLA), HLINÍKOVÝ RÁM (BEZ DOLNÍHO RÁMU) 900/1100 mm, BAJONETOVÝ ZÁMEK SISO, LEPENÉ BEZPEČNOSTNÍ SKLO CONNEX 33.1 ČIRÉ, NÁTĚRY RAL, ozn. 04/W | ks | 1 |  | 0 | 0 | 0 | 0 | 0
535 |  | Součástí posuvného křídla jsou dvě bezpečnostní zarážky a samonavíjecí mechanismus - ochrana před samovolným pádem. Okno bude umístěno osově do nové SDK příčky tl. 125 mm. - viz přílohu. Před výrobou musí být otvor zaměřen!
536
537 |  | tabulka truhlářských výrobků - dodávka, montáž, osazení
538 | 766000022R | Sanitární příčka - výplň stěn i dveře z vysokotlakého laminátu - HPL (deska z laminátové prykyřice vyrobená při vysoké teplotě a tlaku), tl. 12 mm, samozavírací panty, zamykač s indikací obsazeno - dodávka, montáž, osazení | m | 5.13 |  | 0 | 0 | 0 | 0 | 0
539 | ozn. 1/T - 4/T | =1,255+1,025+1,45+1,4 |  | 5.13
540 | 766000023R | Kuchyňská linka dl 1300 mm: korpus pro ledničku dl. 600 mm, korpus pro dřez s odkapávačem dl. 600 mm, 2x horní skříňka 600/800 mm, pracovní deska dl. 1300 mm, ( Součástí dodávky je i dřevěné deskové obložení stěny za kuchyňskou linkou, linka je vč. spotřebičů: dřez s odkapávací plochou (viz ZTI ), vestavěná malá lednice, odpadkový koš, dl. 1300 mm - dodávka, montáž, osazení, doprava ozn. 5/T | kpl | 1 |  | 0 | 0 | 0 | 0 | 0
541 | 766694116 | Montáž parapetních desek dřevěných nebo plastových š do 30 cm | m | 19.58 |  | 0 | 0 | 0 | 0 | 0
542 |  | =1,15+3,245+1,255+3,7+3,325+6+0,9 |  | 19.58
543 | 60794101 | parapet dřevotřískový vnitřní povrch laminátový š 200mm | m | 20.56 |  | 0 | 0.004 | 0.08224 | 0 | 0
544 |  | =1,05*19,58 |  | 20.56
545 | 60794121 | koncovka PVC k parapetním dřevotřískovým deskám 600mm | kus | 14 |  | 0 | 6e-05 | 0.00084 | 0 | 0
546 | ozn. 6/T -12/T | =7*2 |  | 14
547 | 998766202 | Přesun hmot procentní pro kce truhlářské v objektech v přes 6 do 12 m | % | 0 |  | 0 | 0 | 0 | 0 | 0
S | Celkem za 766 | Konstrukce truhlářské |  |  |  | 0
Díl: | 767 | Konstrukce zámečnické
548 | 767996701 | Demontáž atypických zámečnických konstrukcí řezáním hm jednotlivých dílů do 50 kg | kg | 1.6 |  | 0 | 0 | 0 | 0.001 | 0.0016
549 | komín dvířka | =0,8*2 |  | 1.6
550 | 767000001R | Odříznutí stávajícího kovového dílce plotu od sloupku, řezy začistit, zbrousit, nátěry | kpl | 1 |  | 0 | 0 | 0 | 0 | 0
551
552 |  | tabulky zámečnických výrobků - dodávka, montáž, osazení
553 | 767000002R | Ochrana rohů 40/40 mm třikrát hraněná nerezová ocel tvaru L, lepená dodávka, montáž, osazení | m | 27.5 |  | 0 | 0 | 0 | 0 | 0
554 | ozn. 1/Z | =1,1*25,0 |  | 27.5
555 | 767000003R | Poklop pro zadláždění z pozink oceli vč. rámečku, vodotěsný, plynotěsný a uzamykatelný 600/600 mm - dodávka, montáž, osazení ozn. 2/Z | ks | 1 |  | 0 | 0 | 0 | 0 | 0
556 | 767000004R | Poklop pro zadláždění z pozink oceli vč. rámečku, vodotěsný, plynotěsný a uzamykatelný EW30 DP1, 900/900 mm - dodávka, montáž, osazení ozn. 3/Z | ks | 1 |  | 0 | 0 | 0 | 0 | 0
557 | 767000005R | Kruhová hliníková protidešťová žaluzie vč, sítě proti hmyzu prům 150 mm, dodávka, montáž, osazení ozn. 4/Z | ks | 3 |  | 0 | 0 | 0 | 0 | 0
558 | 767000006R | Úprava plotového dílce u rozvaděče - vyříznutí části oplocení, 2 ks nové vodorovné příčníky do plotového dílce 580/20/20 mm budou přivařeny k stávacícímu plotu (základní + jednonásobný syntetický nátěr) - dodávka, montáž, osazení povrchová úprava ozn. 5/Z | kpl | 1 |  | 0 | 0 | 0 | 0 | 0
559
560 |  | tabulky ostatních výrobků- dodávka, montáž, osazení
561 | 767000007R | Čistící interiérová rohož 900/1000 mm z hliníkových profilů šířky 27 mm a výšky 17 mm, které jsou spojeny nerezovým lankem a odděleny pryžovými mezikroužky. Do hliníkových profilů jsou vloženy textilní pásky. Rohož včetně hliníkového rámu (20x20x3 mm), rám uložit do podlahy. ozn. 1/O | ks | 2 |  | 0 | 0 | 0 | 0 | 0
562 | 767000008R | Čistící interiérová rohož 700/1600 mm z hliníkových profilů šířky 27 mm a výšky 17 mm, které jsou spojeny nerezovým lankem a odděleny pryžovými mezikroužky. Do hliníkových profilů jsou vloženy textilní pásky. Rohož včetně hliníkového rámu (20x20x3 mm), rám uložit do podlahy. Atypický rozměr. ozn. 2/O | ks | 1 |  | 0 | 0 | 0 | 0 | 0
563 | 767000009R | Čistící exteriérová rohož 1200/1000 mm z hliníkových profilů šířky 27 mm a výšky 17 mm, které jsou spojeny nerezovým lankem a odděleny pryžovými mezikroužky. Do hliníkových profilů jsou vloženy kartáčové pásky. Rohož včetně hliníkového rámu (20x20x3 mm), rám uložit do stávající betonové podesty. ozn. 3/O | ks | 1 |  | 0 | 0 | 0 | 0 | 0
564 |  | Rám rohože bude usazen do nově betonované podesty, tl. dle konstrukce rámečku (předpoklad 20 mm). Dno takto připraveného prostoru musí být odvodněno - průvrty z čela podesty.
565 | 767000010R | Čistící exteriérová rohož 1300/1000 mm z hliníkových profilů šířky 27 mm a výšky 17 mm, které jsou spojeny nerezovým lankem a odděleny pryžovými mezikroužky. Do hliníkových profilů jsou vloženy kartáčové pásky. Rohož včetně hliníkového rámu (20x20x3 mm), rám uložit do stávající betonové podesty. ozn.4/O | ks | 1 |  | 0 | 0 | 0 | 0 | 0
566 |  | Rám rohože bude usazen do nově betonované podesty, tl. dle konstrukce rámečku (předpoklad 20 mm). Dno takto připraveného prostoru musí být odvodněno - průvrty z čela podesty.
567 | 767000011R | Skleněná vchodová stříška 1700/1000 mm z kaleného skla Connex. 2x nerezový ocelový nosník. Kotvení je pomocí nerezových tyčí a kotvících kloubů. ozn. 5/O | ks | 1 |  | 0 | 0 | 0 | 0 | 0
568 |  | Stříška se nachází na únikové cestě z objektu, proto musí mít dostatečnou požární odolnost.
569 | 767000012R | VNZ umyvadlová sestava - dávkovač tekutého mýdla nástěnný (plast ABS); Zásobník papírových ručníků nástěnný (plast ABS); Odpadkový koš nástěnný - drátěný; Zrcadlo (nástěnné lepené do obklad-cca 400x600 mm (přesný rozměr zrcadla dle konkrétního spárořezu obkladu); Dávkovač dezinfekčního gelu bezdotykový bateriový (plast ABS); Poloha jednotlivých prvků bude konkrétně určena během stavby. ozn. 8/O | ks | 6 |  | 0 | 0 | 0 | 0 | 0
570 | 767000013R | VNZ umyvadlová sestava - dávkovač tekutého mýdla nástěnný (plast ABS); Zásobník papírových ručníků nástěnný (plast ABS); Odpadkový koš nástěnný - drátěný; Dávkovač dezinfekčního gelu bezdotykový bateriový (plast ABS); Poloha jednotlivých prvků bude konkrétně určena během stavby. ozn 9/O | ks | 7 |  | 0 | 0 | 0 | 0 | 0
571 | 767000014R | VNZ - WC sestava - plastový zásobník na velké role toaletního papíru nástěnný - průhled pro kontrolu naplnění (plast ABS); nástěnný džák na WC štětku + WC štětka; 1xHáček kovový na oblečení nerez; 1x Nástěnný uzavíratelný koš na hygienické pomůcky kovový; 1x Zásobník na hygienické sáčky (plast ABS). Poloha jednotlivých prvků bude konkrétně určena během stavby. ozn 10/O | ks | 5 |  | 0 | 0 | 0 | 0 | 0
572 | 767000015R | VNZ - sprchová sestava - věšáková lišta - 4 háčky kovové nerez, Dávkovač tekutého mýdla nástěný (plast ABS); Posuvne dveře ke sprchové vaničce výplň - sklo (typ viz dodanou sprch. vaničku), Samodržicí držák sprchové hadice posuvný na tyči. Poloha jednotlivých prvků bude konkrétně určena během stavby. ozn. 11/O | ks | 1 |  | 0 | 0 | 0 | 0 | 0
573 | 767000016R | POŽÁRNĚ POPLACHOVÉ SMĚRNICE A EVAKUAČNÍ PLÁN - Destičky z plexiskla lepené na stěnu A3, texty a grafika lepena prořezávanou folií ozn.12/O | ks | 3 |  | 0 | 0 | 0 | 0 | 0
574 |  | Směrnice a evakuční plány budou umístěny na únikové cestě, konkrétní poloha bude upřesněna v rámci KD.
575 | 767000017R | ZNAČENÍ ÚNIKOVÝCH CEST - Tabulky značení únikových cest budou typové, ve fotoluminiscenčním provedení (kotveny např. lepením) ozn. 13/O | ks | 10 |  | 0 | 0 | 0 | 0 | 0
576 | 767000018R | ŠATNÍ SKŘÍŃKY - Kovová šatní skříň "Z", 800/500/1800 mm, která je složena ze 2 samostatných skříněk se 4 oddíly - 4xdveře (jeden oddíl se skládá z vysoké části a rozšířeného prostoru). Každý oddíl je možné uzamknout díky cylindrického zámku - 4x (vč. 2 klíčů od každého zámku). Ve všecch 4 dveřích jsou v dolní a horní části odvětrávací otvory. ozn. 14/O | ks | 2 |  | 0 | 0 | 0 | 0 | 0
577 | 767000019R | OCHRANA STĚN - Nástěnný nárazník - svodidlo z PVC-u (vysoce odolný plast s vysokou tvrdostí, hustotou a houževnatostí), š=140, tl=25 mm, barva dle vzorníku,šroubováno na stěnu (u SDK příček nutno vložit výztuhy!). Na stěnu budou umístěny dva nárazníky nad sebou. Spodní ve výšce 200 mm nad podlahou, vrchní 800 mm nad podlahou. -dodávky, + montáž (včetně výztuh do SDK příček) ozn. 15/O | m | 31.8 |  | 0 | 0 | 0 | 0 | 0
578 |  | Délka stěny, na které bude umístěn nárazník - 15,9 bm. Krátit dle potřeby
579 | 767000020R | Ventilační větrná turbína mechanická - dodávka a montáž) včetně potrubí). Turbína bude umístěna na stávající vyzděný komínek na střeše objektu (viz výkresovou část této PD). Komínový průduch bude vyvložkován Ø100 mm a pod stropem povede do příčky mezi m.č. 14 a 13. Příčkou povede Ø100 mm do prostupu 4/P (prostup do kolektorů pod podlahou 1.n.p.) předpokládaná délka potrubí je 10 m vč. kotvení. - dodávka včetně potrubí a montáže ozn. 16/O | ks | 1 |  | 0 | 0 | 0 | 0 | 0
580 |  | Ventilační turbína není napojena na el. vedení, pohání ji vítr.
581 | 767000021R | REGÁL NA ŠANONY - Kovový regál na šanony 900/320/2000 mm s šesti policema s dostatečnou nosností jednotlivých polic. ozn.. 17/O | ks | 2 |  | 0 | 0 | 0 | 0 | 0
582 |  | Přesná poloha regálů bude upřesněna během KD. Regály budou kotveny do zdi.
583 | 767000022R | REGÁL NA ŠANONY - Kovový regál na šanony 1050/320/2000 mm s šesti policema s dostatečnou nosností jednotlivých polic. ozn.. 18/O | ks | 3 |  | 0 | 0 | 0 | 0 | 0
584 |  | Přesná poloha regálů bude upřesněna během KD. Regály budou kotveny do zdi.
585 | 767000023R | REGÁL NA ŠANONY - Kovový regál na šanony 1200/320/2000 mm s šesti policema s dostatečnou nosností jednotlivých polic. ozn.. 19/O | ks | 1 |  | 0 | 0 | 0 | 0 | 0
586 |  | Přesná poloha regálů bude upřesněna během KD. Regály budou kotveny do zdi.
587 | 767000024R | REVIZNÍ DVÍŘKA do sádrokartonových systémů 400/400/20 mm, pro VZT, pevný hliníkový rám a vnitřní hliníkový rámeček osazený sdk deskou do vlhka, (12,5 mm ), uzavírání dvířek je pomocí US zámku ozn.. 20/O | ks | 18 |  | 0 | 0 | 0 | 0 | 0
588 | 767000025R | REVIZNÍ DVÍŘKA do sádrokartonových systémů 350/1250/20 mm, pro VZT, pevný hliníkový rám a vnitřní hliníkový rámeček osazený sdk deskou do vlhka, (12,5 mm ), uzavírání dvířek je pomocí US zámku ozn.. 21/O | ks | 1 |  | 0 | 0 | 0 | 0 | 0
589 | 767000026R | REVIZNÍ DVÍŘKA do sádrokartonových systémů 1050/1950/20 mm, pro VZT, pevný hliníkový rám a vnitřní hliníkový rámeček osazený sdk deskou do vlhka, (12,5 mm ), uzavírání dvířek je pomocí US zámku ozn.. 22/O | ks | 1 |  | 0 | 0 | 0 | 0 | 0
590 | 767000027R | BETONOVÁ DLAŽDICE 600/600/60 mm pod kondenzační jednotku, která je umístěná na střeše objektu (vč. odhrnutí kačírku, geotaxtílie 500 g/m2 ) ozn.. 23/O | ks | 6 |  | 0 | 0 | 0 | 0 | 0
587 | 767000028R | STÁVAJÍCÍ OKENNÍ SÍTĚ cca 700/700 mm demontáž, uskladnění, vyčištění zpětné osazení | ks | 20 |  | 0 | 0 | 0 | 0 | 0
588 | 767000029R | Informační cedulky plastové - uzavírací ventily ozn. 24/O | ks | 1 |  | 0 | 0 | 0 | 0 | 0
589 | 767000030R | Informační systém - Tabulky z plexiskla A5 uspůsobené pro vsunuti papíru (kotveno na stěnu) - značení názvů místností přístupných z chodeb ozn. 25/O | ks | 20 |  | 0 | 0 | 0 | 0 | 0
590 |  | VĚTRACÍ MŘÍŽKA do sádrokartonového podhledu 100/400 - Kovová mřížka s přírodní / světle šedou eloxovou povrchovou úpravou ozn. 26/O | ks | 20 |  | 0 | 0 | 0 | 0 | 0
591 |  | ocelové konstrukce dle statiky
592 | 767000031R | Výměna stropního panelu na střeše - ocelová konstrukce - dodávka, montáž, osazení ( VSŽ plech viz odd 004) výkr.č. 02 | kg | 412.2 |  | 0 | 0 | 0 | 0 | 0
593 |  | =1,05*444-(47+7) |  | 412.2
594 | 767000032R | Rošt pro VZT jednotku na střeše - dodávka, montáž, osazení, povrchová úprava žárové pozinkování výkr.č. 03 | kg | 449 |  | 0 | 0 | 0 | 0 | 0
595 | 767000033R | Rošt pro VZT jednotku m.č. 16, rošt na topném kanálu m.č. 22 - dodávka, montáž, osazení výkr. č. 04 | kg | 126.65 |  | 0 | 0 | 0 | 0 | 0
596 |  | =50+1,05*(78-5) |  | 126.65
597 | 767000034R | Lehká ocelová konstrukce rampy na stojkách, ocelové zábradlí - dodávka, montáž, osazení, povrchová úprava práškový vypalovaný lak ( půdorysná plocha cca 5,09 m2) výkr.č. 05 | kg | 492 |  | 0 | 0 | 0 | 0 | 0
598 | 767000035R | Rošty nad kolektorovými kanály - dodávka, montáž, osazení ( VSŽ plech viz odd. 004) výkr.č. 06 | kg | 358 |  | 0 | 0 | 0 | 0 | 0
599 |  | =1,05*380-(8+7+6+11+9) |  | 358
600 | 998767202 | Přesun hmot procentní pro zámečnické konstrukce v objektech v přes 6 do 12 m | % | 0 |  | 0 | 0 | 0 | 0 | 0
S | Celkem za 767 | Konstrukce zámečnické |  |  |  | 0
Díl: | 771 | Podlahy keramické
601 | 771111011 | Vysátí podkladu před pokládkou dlažby | m2 | 125.37 |  | 0 | 0 | 0 | 0 | 0
602 | P1 | =19,16+3,41+7,4+11,55+7,36+4,12+3,76+5,25+3,89+4,01 |  | 69.91
603 | P2 | =3,72+4,64+2,32+3,21+3,27+3,19+3,08+5,66+2,97+11,63 |  | 43.69
604 | P5 | =5,2*0,7 |  | 3.64
605 | P6 | =8,13 |  | 8.13
606 | 771121011 | Nátěr penetrační na podlahu | m2 | 125.37 |  | 0 | 0 | 0 | 0 | 0
607 | 771474112 | Montáž soklů z dlaždic keramických rovných lepených cementovým flexibilním lepidlem v přes 65 do 90 mm | m | 68.89 |  | 0 | 0 | 0 | 0 | 0
608 | m.č. 01, 06 | =2*(6,3+8,8)-(0,6+0,7+0,8*4+0,9*3+1+1,2)+(1,6+1,03+2,3)-0,8 |  | 24.93
609 | m.č. 15, 16,17 | =2*(6+1)-(0,9*4)+2*(4,5+1,6)-(0,8+0,9*2)+2*(1,65+1,75)-(0,8+0,9*2+1) |  | 23.2
610 | m.č. 22, 23, 26 | =2*(2,55+1,28)-(0,7+0,8*3)+2*(3,3+1,5)-0,8+2*(2,6+1,9)-(0,8*2) |  | 20.76
611 | 771574416 | Montáž podlah keramických hladkých lepených cementovým flexibilním lepidlem přes 9 do 12 ks/m2 | m2 | 125.37 |  | 0 | 0 | 0 | 0 | 0
612 | 59761108R | dlažba keramická slinutá do interiéru R10 tl do 10mm - dodávka | m2 | 136.68 |  | 0 | 0 | 0 | 0 | 0
613 |  | =1,08*((0,07*68,89+125,37)-5,2*0,7) |  | 136.68
614 | 59761140 | dlažba keramická slinutá mrazuvzdorná R11 tl do 10 mm - dodávka | m2 | 3.93 |  | 0 | 0 | 0 | 0 | 0
615 | P5 | 3.9312 |  | 3.93
616 | 771591115 | Podlahy spárování silikonem | m | 363.4 |  | 0 | 0 | 0 | 0 | 0
617 |  | d t t o obvodová dilatace: 363,40 m |  | 363.4
618 | 771577241 | Příplatek k montáži podlah keramických lepených disperzním lepidlem za plochu do 5 m2 | m2 | 50.84 |  | 0 | 0 | 0 | 0 | 0
619 | P1 | =3,41+4,12+3,76+5,25+3,89+4,01 |  | 24.44
620 | P2 | =3,72+4,64+2,32+3,21+3,27+3,19+3,08+2,97 |  | 26.4
621 | 771161021 | Montáž profilu ukončujícího pro plynulý přechod (dlažby s kobercem apod.) | m | 1.4 |  | 0 | 0 | 0 | 0 | 0
622 |  | =1,4 |  | 1.4
623 | 55343118 | profil přechodový Al narážecí 40mm bronz | m | 1.54 |  | 0 | 0 | 0 | 0 | 0
624 |  | =1,1*1,4 |  | 1.54
625 | 998771202 | Přesun hmot procentní pro podlahy z dlaždic v objektech v přes 6 do 12 m | % | 0 |  | 0 | 0 | 0 | 0 | 0
S | Celkem za 771 | Podlahy keramické |  |  |  | 0
Díl: | 776 | Podlahy povlakové
626 | 776201812 | Demontáž lepených povlakových podlah s podložkou ručně | m2 | 48.39 |  | 0 | 0 | 0 | 0 | 0
627 |  | =(11,05+6,24+11,04)+20,06 |  | 48.39
628 | 776111115 | Broušení podkladu povlakových podlah před litím stěrky | m2 | 108.87 |  | 0 | 0 | 0 | 0 | 0
629 | P3 | =4,48+5,13+50,49+7,66 |  | 67.76
630 | P4 | =8,79+4,99+20,98+6,35 |  | 41.11
631 | 776111311 | Vysátí podkladu povlakových podlah | m2 | 108.87 |  | 0 | 0 | 0 | 0 | 0
632 | 776121321 | Neředěná penetrace savého podkladu povlakových podlah | m2 | 217.74 |  | 0 | 0 | 0 | 0 | 0
633 | P3, 4 x2 | =108,87*2 |  | 217.74
634 | 776141121 | Stěrka podlahová nivelační pro vyrovnání podkladu povlakových podlah pevnosti 30 MPa tl do 3 mm | m2 | 108.87 |  | 0 | 0 | 0 | 0 | 0
635
636 | ANV.001R | Lepení pásů multifunkčním disperzním lepidlem pro PVC, CV, LVT podlaha P3 | m2 | 75.38 |  | 0 | 0 | 0 | 0 | 0
637 | m.č. 07, 08, 13, 14 | =4,48+5,13+50,49+7,66 |  | 67.76
638 | m.č. 07 sokl | =0,15*2*((2,2+2)-0,8) |  | 1.02
639 | m.č. 08 sokl | =0,15*2*((2,5+2)-0,8) |  | 1.11
640 | m.č. 13 sokl | =0,15*2*((10,7+6+0,7)-(0,8+1+0,9)) |  | 4.41
641 | m.č. 14 sokl | =0,15*((2,65*2+2,8)-0,9) |  | 1.08
642 | ANV.0VM20 | Extrémě odolná homogenní vinylová podlahovina se vsypem částic SiC zajišťující výborný protiskluzový efekt (R12 - dle normy DIN 51130 ) a s obsahem extrémě tvrdých zrnek Al203 v celé tlouštce vrstvy, vyztužená mřížkou ze skleněného vlákna. Podlahovina odolná vysokým teplotám tekutin vyskytujících se v kuchyni, obsahuje speciální povrchovou úpravu pro snadné čištění. Včetně soklových částí u stěn a pod technologií gastro | m2 | 81.41 |  | 0 | 0 | 0 | 0 | 0
643 | P3 | =1,08*75,38 |  | 81.41
644 | ANV.0C8W | Těsnění čepcové bílé přísluš. k extrémně odolné homogenní vinylové podlahovině s přechodem navazující na keram obkl - dodávka+montáž+kotvení | m | 55.88 |  | 0 | 0 | 0 | 0 | 0
645 | m.č. 07 sokl | =1,1*2*((2,2+2)-0,8) |  | 7.48
646 | m.č. 08 sokl | =1,1*2*((2,5+2)-0,8) |  | 8.14
647 | m.č. 13 sokl | =1,1*2*((10,7+6+0,7)-(0,8+1+0,9)) |  | 32.34
648 | m.č. 14 sokl | =1,1*((2,65*2+2,8)-0,9) |  | 7.92
649 | ANV.0CF20R | Žlab obrubový 20 R (zaoblení koutu ve styku podlaha-stěna) přísluš. k extrémně odolné homogenní vinylové podlahovině - dodávka, montáž, osazení | m | 99.94 |  | 0 | 0.0004 | 0.039976 | 0 | 0
650 | na stěně + na soklu gastro | =55,88+44,06 |  | 99.94
651 | 77600000003 | Nerezová lišta na soklech gastro - dodávka+montáž | m | 44.055 |  | 0 | 0.0004 | 0.017622 | 0 | 0
652 | HH gastro soklů | =1,1*40,05 |  | 44.055
653 | 776222111 | Lepení pásů z PVC 2-složkovým lepidlem | m2 | 41.11 |  | 0 | 0.0007 | 0.028777 | 0 | 0
654 | P4 | =8,79+4,99+20,98+6,35 |  | 41.11
655 | 28411012 | PVC vinyl heterogenní protiskluzná tl 2,00mm, nášlapná vrstva 0,70mm, třída zátěže 34/43, otlak do 0,05mm, R10, hořlavost Bfl S1 | m2 | 44.4 |  | 0 | 0.0004 | 0.01776 | 0 | 0
656 |  | =1,08*41,11 |  | 44.4
657 | 776411111 | Montáž obvodových soklíků výšky do 80 mm | m | 46.6 |  | 0 | 0 | 0 | 0 | 0
658 | m.č. 02 | =2*(2,7+3,3)-(0,8+0,6) |  | 10.6
659 | m.č. 09 | =2*(2+2,5)-0,8 |  | 8.2
660 | m.č. 19 | =2*(3,85+5,9)-(0,8*2+0,7) |  | 17.2
661 | m.č. 21 | =2*(2,2+2,8+0,35*2)-0,8 |  | 10.6
662 | 28411006 | lišta soklová PVC samolepící 15x50mm | m | 51.26 |  | 0 | 0.0004 | 0.020504 | 0 | 0
663 |  | =1,1*46,6 |  | 51.26
664 | 998776202 | Přesun hmot procentní pro podlahy povlakové v objektech v přes 6 do 12 m | % | 0 |  | 0 | 0 | 0 | 0 | 0
S | Celkem za 776 | Podlahy povlakové |  |  |  | 0
Díl: | 777 | Podalhy syntetické
665 | 777211011 | Podlahy z epoxidové pryskyřice a oblázků křemičitých frakce 2 až 5 mm tl 10 mm | m2 | 35.71 |  | 0 | 0 | 0 | 0 | 0
666 | K17 jen podesty | =34,9-(1,2*1,2+1,2*0,6+1,25*0,3*2) |  | 31.99
667 | K 19 podesta vstup | =1,1*2,3+0,3*1,3 |  | 2.92
668 | K13 | =0,8 |  | 0.8
669 | 777312015 | Podlahy z epoxidové pryskyřice a oblázků frakce 2 až 5 mm křemičitých na stupnice šířky přes 300 mm | m | 24.17 |  | 0 | 0 | 0 | 0 | 0
670 | K17, 18 | =(1,61*7)+(1,2*6)+(1,25*2) |  | 20.97
671 | K19 | =1,15+2,05 |  | 3.2
672 | 777312023 | Podlahy z epoxidové pryskyřice a oblázků frakce 2 až 5 mm křemičitých na postupnice výšky do 200 mm | m | 33.88 |  | 0 | 0 | 0 | 0 | 0
673 | K17, 18 | =(1,61*8)+(1,2*8)+(1,25*4) |  | 27.48
674 | K19 | =0,9+1,15+2,05+2,3 |  | 6.4
675 | 777131101 | Penetrační epoxidový nátěr podlahy na suchý a vyzrálý podklad | m2 | 48.29 |  | 0 | 0 | 0 | 0 | 0
676 |  | =35,71+0,31*24,17+0,15*33,88 |  | 48.29
677 | 998777202 | Přesun hmot procentní pro podlahy lité v objektech v přes 6 do 12 m | % | 0 |  | 0 | 0 | 0 | 0 | 0
S | Celkem za 777 | Podalhy syntetické |  |  |  | 0
Díl: | 781 | Obklady keramické
678 | 781472216 | Montáž obkladů keramických hladkých lepených cementovým flexibilním lepidlem přes 9 do 12 ks/m2 | m2 | 362.22 |  | 0 | 0.003 | 1.0867 | 0 | 0
679 | obklad na zdivu | =59,58 |  | 59.58
680 | KO na sdk m.č.03 | =2*(1,75*2+1,4+0,15+0,5) |  | 11.1
681 | m.č. 04 | =1,8*(3+1,1)-(0,9*1,8) |  | 5.76
682 | m.č. 05 | =1,8*2*(1,3+2,2)-(0,7*1,8)+0,15*0,9 |  | 11.48
683 | m.č. 06 | =2,4*(1,6+1,3) |  | 6.96
684 | m.č. 07 | =2,6*2*(2,2+2)-(0,8*1,97) |  | 20.26
685 | m.č. 08 | =2,6*2*(2,5+2)-(0,8*1,97) |  | 21.82
686 | m.č. 10 | =2,4*2*(3,7+2)-(0,9*1,97) |  | 25.59
687 | m.č. 11 | =2,4*(5,4+2,3+2,4+0,3+2,2+2,3)-(0,9*1,97) |  | 33.99
688 | m.č. 12 | =1,8*(0,5+1,3+3+1,03+1,6)-(0,6*1,8) |  | 12.29
689 | m.č. 13 | =2,5*(4,45+5,9+1,15+3,7+0,7+2,8)-(0,8*1,97+1*1,97+0,9*1,97) |  | 41.43
690 | m.č. 14 | =2,6*(2,65*2+2,8)-(0,9*1,97) |  | 19.29
691 | m.č. 18 | =1,8*(2,2*2+1,45) |  | 10.53
692 | m.č. 20 | =1,8*(2,2*2+1,45)-(0,7*1,8) |  | 9.27
693 | m.č. 24 | =1,8*2*(1,77+2,2)-(0,8*1,8) |  | 12.85
694 | m.č. 25 | =1,8*2*(1,4+2,2)-(0,7*1,8) |  | 11.7
695 | m.č. 26 | =1,8*(0,95+0,715+1,3) |  | 5.34
696 | m.č. 27 | =2,4*2*(2,9+1,9)-(0,8*1,97*2) |  | 19.9
697 | m.č. 28 | =2,65*(6,3+2,15+1,45)-(0,8*1,97*2) |  | 23.08
698 | 59761719R | obklad keramický nemrazuvzdorný dodávka | m2 | 391.2 |  | 0 | 0.018 | 7.0416 | 0 | 0
699 |  | =1,08*362,22 |  | 391.2
700 | 781121011 | Nátěr penetrační na stěnu | m2 | 362.22 |  | 0 | 0.0003 | 0.10867 | 0 | 0
701 | 781492251 | Montáž profilů ukončovacích lepených flexibilním cementovým lepidlem | m | 56.86 |  | 0 | 0.00026 | 0.014784 | 0 | 0
702 | m.č. 03 | =1,8+1,4+2,7+0,2 |  | 6.1
703 | m.č. 04 | =2*(1,5+3)-(0,9+1,2) |  | 6.9
704 | m.č. 05 | =2*(2,3+1,3)-0,7 |  | 6.5
705 | m.č. 12 | =2*(2,9+1,3)-0,6 |  | 7.8
706 | m.č. 18 | =2*(2,2+1,45)-0,8 |  | 6.5
707 | m.č. 20 | =2*(2,2+1,45)-0,7 |  | 6.6
708 | m.č. 24 | =2*(1,77+2,2)-0,8 |  | 7.14
709 | m.č. 25 | =2*(2,2+1,4)-0,7 |  | 6.5
710 | m.č. 26 | =0,9+0,715+1,2 |  | 2.82
711 | 59054120 | profil ukončovací pro vnější hrany obkladů hliník matně eloxovaný 4,5x2500mm | m | 62.55 |  | 0 | 0.00026 | 0.016263 | 0 | 0
712 |  | =1,1*56,86 |  | 62.55
713 | 781492211 | Montáž profilů rohových lepených flexibilním cementovým lepidlem | m | 6.3 |  | 0 | 0.00026 | 0.001638 | 0 | 0
714 |  | =1,8*3+0,9 |  | 6.3
715 | 59054121 | profil ukončovací pro vnější hrany obkladů hliník matně eloxovaný 6x2500mm | m | 6.93 |  | 0 | 0.00026 | 0.0018018 | 0 | 0
716 |  | =1,1*6,3 |  | 6.93
717 | 781495115 | Spárování vnitřních obkladů silikonem | m | 8.8 |  | 0 | 0.00026 | 0.002288 | 0 | 0
718 |  | =1,1*(2+0,15*(4*10)) |  | 8.8
719 | 998781202 | Přesun hmot procentní pro obklady keramické v objektech v přes 6 do 12 m | % | 0 |  | 0 | 0 | 0 | 0 | 0
S | Celkem za 781 | Obklady keramické |  |  |  | 0
Díl: | 783 | Nátěry
720 | 783306801 | Odstranění nátěru ze zámečnických konstrukcí obroušením | m2 | 1.72 |  | 0 | 0.00021 | 0.0003612 | 0 | 0
721 | dveře 15/L | =0,35*(0,6+0,15*2+2*2) |  | 1.72
722 | 783314101 | Základní jednonásobný syntetický nátěr zámečnických konstrukcí | m2 | 43.678 |  | 0 | 0.00021 | 0.0091724 | 0 | 0
723 | dveře 15/L | =0,35*(0,6+0,15*2+2*2) |  | 1.72
724 | statika 02, 04, 06 | =42*(0,466+(0,05+0,082+0,002)+0,399) |  | 41.958
725 | 783317101 | Krycí jednonásobný syntetický standardní nátěr zámečnických konstrukcí | m2 | 1.72 |  | 0 | 0.00021 | 0.0003612 | 0 | 0
726 | dveře 15/L | =0,35*(0,6+0,15*2+2*2) |  | 1.72
727 | 783414101 | Základní jednonásobný syntetický nátěr klempířských konstrukcí | m2 | 2.9 |  | 0 | 0.00021 | 0.000609 | 0 | 0
728 | ozn. 1 - 3/K | =1,1*(0,25*2*4+0,74*0,8+0,2*0,2) |  | 2.9
729 | 783417101 | Krycí jednonásobný syntetický nátěr klempířských konstrukcí | m2 | 2.9 |  | 0 | 0.00021 | 0.000609 | 0 | 0
730 | 783823137 | Penetrační vápenný nátěr hladkých nebo štukových omítek | m2 | 3.72 |  | 0 | 0.00021 | 0.0007812 | 0 | 0
731 | sloupek vjezd | =2*2*(0,68+0,25) |  | 3.72
732 | 783827427 | Krycí dvojnásobný vápenný nátěr omítek stupně členitosti 1 a 2 | m2 | 3.72 |  | 0 | 0.00021 | 0.0007812 | 0 | 0
S | Celkem za 783 | Nátěry |  |  |  | 0
Díl: | 784 | Malby
733 | 784181121 | Hloubková jednonásobná bezbarvá penetrace podkladu v místnostech v do 3,80 m | m2 | 128.94 |  | 0 | 0.0002 | 0.025788 | 0 | 0
734 | vápenný štuk stěny | =128,94 |  | 128.94
735 | 784312021 | Dvojnásobné bílé vápenné malby v místnostech v do 3,80 m | m2 | 611.449 |  | 0 | 0.0002 | 0.12229 | 0 | 0
736 | sdk podhledy | =231,57 |  | 231.57
737 | m.č. 01 sdk stěny | =2,65*(3,95+0,7+6+1,9+0,3+1,3+6,9+5) |  | 69.03
738 | m.č. 02 | =2,65*(2,7*2+3,2) |  | 22.79
739 | m.č. 03 | =2,65*0,9+0,56*(1,8+2,2+1,4) |  | 5.409
740 | m.č. 04 | =(2,65-1,8)*(3+1,1) |  | 3.49
741 | m.č. 05 | =(2,4-1,8)*(1,3+2,3*2) |  | 3.54
742 | m.č. 06 | =2,4*(0,4+1,03+1,2) |  | 6.31
743 | m.č. 09 | =2,6*(2,5*2+2) |  | 18.2
744 | m.č. 12 | =(2,4-1,8)*(1,45+0,95+2,93+1,3+0,5) |  | 4.28
745 | m.č. 15 | =2,65*1,3 |  | 3.5
746 | m.č. 16 | =2,4*1,6 |  | 3.84
747 | m.č. 17 | =2,4*(1,3+1,6) |  | 6.96
748 | m.č. 18 | =(2,4-1,8)*2*(2,2+1,45) |  | 4.38
749 | m.č. 19 | =2,65*(4,05+5,8+0,8) |  | 28.22
750 | m.č. 20 | =(2,4-1,8)*2*(1,4+2,2) |  | 4.32
751 | m.č. 21 | =2,4*(1,3+0,5+2,85+2,3+2,15+0,43) |  | 22.87
752 | m.č. 22 | =2,65*(2,2+2,6+1,3) |  | 16.17
753 | m.č. 23 | =2,65*(1,5+1,8+3,3) |  | 17.49
754 | m.č. 24 | =(2,4-1,8)*2*(2,2+1,8) |  | 4.8
755 | m.č. 26 | =(2,4-1,8)*2*(1,85+2,6) |  | 5.34
756 | vápenný štuk stěny | =128,94 |  | 128.94
757 | 784171101 | Zakrytí vnitřních podlah včetně pozdějšího odkrytí | m2 | 231.57 |  | 0 | 0.0002 | 0.046314 | 0 | 0
758 | 28329042 | Fólie PE separační či ochranná tl 0,2mm | m2 | 266.31 |  | 0 | 0.0002 | 0.053262 | 0 | 0
759 |  | =1,15*231,57 |  | 266.31
S | Celkem za 784 | Malby |  |  |  | 0

## zti+pz
Č | Kód | Zkrácený popis / Varianta - zahrnuta je dodávka i montáž | MJ | Množství | Cena/MJ | Náklady (Kč) | Hmotnost (t) |  | Cenová
|  | Rozměry |  |  | (Kč) | Celkem | Jednot. | Celkem | soustava
Zdravotní instalace + plynová zařízení
| 11 | Přípravné a přidružené práce |  |  |  | 0 |  | 0.0868
1 | 119000001RA0 | Dočasné zajištění potrubí ve výkopu | m | 10 |  | 0 | 0.00868 | 0.0868 | RTS I / 2024
| 13 | Hloubené vykopávky |  |  |  | 0 |  | 0
2 | 139200010RAB | Výkop rýh v uzavřeném prostoru v hornině1-4 | m | 60 |  | 0 | 0 | 0 | RTS I / 2024
rýha 60/80 cm, odvoz 10 km, uložení na skládku
3 | 139200010RAC | Výkop rýh v uzavřeném prostoru v hornině1-4 | m | 10 |  | 0 | 0 | 0 | RTS I / 2024
rýha 60/120 cm, odvoz 10 km, uložení na skládku
| 16 | Přemístění výkopku |  |  |  | 0 |  | 0
4 | 162100010RA0 | Vodorovné přemístění výkopku | m3 | 35 |  | 0 | 0 | 0 | RTS I / 2024
| 17 | Konstrukce ze zemin |  |  |  | 0 |  | 50.1
5 | 175100020RAD | Obsyp potrubí štěrkopískem | m3 | 30 |  | 0 | 1.67 | 50.1 | RTS I / 2024
dovoz štěrkopísku ze vzdálenosti 15km
6 | 174100010RA0 | Zásyp jam, rýh a šachet sypaninou | m3 | 5 |  | 0 | 0 | 0 | RTS I / 2024
| 19 | Hloubení pro podzemní stěny, ražení a hloubení důlní |  |  |  | 0 |  | 0
7 | 199000002R00 | Poplatek za skládku horniny 1- 4, č. dle katal. odpadů 17 05 04 | m3 | 30 |  | 0 | 0 | 0 | RTS I / 2024
| 21 | Úprava podloží a základové spáry |  |  |  | 0 |  | 0
8 | 214500111R00 | Zřízení výplně rýhy, potr. DN 200, štěrk do 30 cm | m | 70 |  | 0 | 0 | 0 | RTS I / 2024
| 61 | Úprava povrchů vnitřní |  |  |  | 0 |  | 0.35082
9 | 612403388R00 | Hrubá výplň rýh ve stěnách do 15x15cm maltou z SMS | m | 9 |  | 0 | 0.03898 | 0.35082 | RTS I / 2024
| 63 | Podlahy a podlahové konstrukce |  |  |  | 0 |  | 0.56706
10 | 631310002RA0 | Mazanina podkladní z betonu C 8/10, tl. 10 cm | m2 | 1.3 |  | 0 | 0.4362 | 0.56706 | RTS I / 2024
zajištění přípojných míst kanalizace
| 721 | Vnitřní kanalizace |  |  |  | 0 |  | 2.052
11 | 721.001 | přechod kondenzátní, beztlaký DN 32 x R 1/2” | ks | 2 |  | 0 | 0.01 | 0.02 | RTS II / 2024
12 | 721.002 | Hadička kondenzátní 3/4" dle zařízení | m | 8 |  | 0 | 0.001 | 0.008 | RTS II / 2024
13 | 721.004 | gastro rošt odvodnění podlahy | m | 8 |  | 0 | 0.05 | 0.4 | RTS II / 2024
včetně vpusti DN 100 svislé 100x800 - 2x 300x300 - 2x 600x600 - 1x 800x400 - 1x 1200x300 - 1x 1200x450 - 1x
14 | 721110806R00 | Demontáž potrubí z kameninových trub do DN 200 mm | m | 20 |  | 0 | 0.0267 | 0.534 | RTS I / 2024
15 | 721110917R00 | Provedení opravy vnitřní kanalizace, potrubí kameninové, propojení dosavadního potrubí, do DN 150 mm | kus | 5 |  | 0 | 0.00103 | 0.00515 | RTS I / 2024
16 | 721110928R00 | Provedení opravy vnitřní kanalizace, potrubí kameninové, krácení trub, do DN 200 mm | kus | 5 |  | 0 | 0 | 0 | RTS I / 2024
17 | 721140802R00 | Demontáž potrubí litinového do DN 100 mm | m | 50 |  | 0 | 0.01492 | 0.746 | RTS I / 2024
18 | 721140915R00 | Provedení opravy vnitřní kanalizace, potrubí litinové, propojení dosavadního potrubí, DN 100 mm | kus | 4 |  | 0 | 0 | 0 | RTS I / 2024
propojení větracího potrubí a střešních vtoků
19 | 721140925R00 | Provedení opravy vnitřní kanalizace, potrubí litinové, krácení trub, DN 100 mm | kus | 5 |  | 0 | 0 | 0 | RTS I / 2024
20 | 721152303R00 | Nosný žlábek pro potrubí do D 50 mm | m | 10 |  | 0 | 0.00033 | 0.0033 | RTS I / 2024
21 | 721171239R00 | Tvarovka k připojení závěsného WC, D 90/110 | kus | 6 |  | 0 | 0.00093 | 0.00558 | RTS I / 2024
22 | 721171803R00 | Demontáž potrubí z PVC do D 75 mm | m | 20 |  | 0 | 0.0021 | 0.042 | RTS I / 2024
23 | 721176101R00 | Potrubí HT připojovací, D 32 x 1,8 mm | m | 16 |  | 0 | 0.00034 | 0.00544 | RTS I / 2024
24 | 721176102R00 | Potrubí HT připojovací, D 40 x 1,8 mm | m | 4 |  | 0 | 0.00038 | 0.00152 | RTS I / 2024
25 | 721176103R00 | Potrubí HT připojovací, D 50 x 1,8 mm | m | 65 |  | 0 | 0.00047 | 0.03055 | RTS I / 2024
26 | 721176105R00 | Potrubí HT připojovací, D 110 x 2,7 mm | m | 8 |  | 0 | 0.00152 | 0.01216 | RTS I / 2024
27 | 721176115R00 | Potrubí HT odpadní svislé, D 110 x 2,7 mm | m | 20 |  | 0 | 0.00131 | 0.0262 | RTS I / 2024
28 | 721176115R00 | Potrubí HT odpadní svislé, D 110 x 2,7 mm | m | 10 |  | 0 | 0.00131 | 0.0131 | RTS I / 2024
dešťové svody
29 | 721176125R00 | Potrubí HT svodné (ležaté) v zemi, D 110 x 2,7 mm | m | 100 |  | 0 | 0.00144 | 0.144 | RTS I / 2024
30 | 721177725R00 | Čisticí kus, odpadní svislé, D 110 mm | kus | 6 |  | 0 | 0.00024 | 0.00144 | RTS I / 2024
31 | 721194103R00 | Vyvedení odpadních výpustek, D 32 x 1,8 mm | kus | 7 |  | 0 | 0 | 0 | RTS I / 2024
32 | 721194104R00 | Vyvedení odpadních výpustek, D 40 x 1,8 mm | kus | 11 |  | 0 | 0 | 0 | RTS I / 2024
33 | 721194105R00 | Vyvedení odpadních výpustek, D 50 x 1,8 mm | kus | 20 |  | 0 | 0 | 0 | RTS I / 2024
34 | 721194109R00 | Vyvedení odpadních výpustek, D 110 x 2,3 mm | kus | 13 |  | 0 | 0 | 0 | RTS I / 2024
35 | 721220801R00 | Demontáž zápachové uzávěrky, DN 70 mm | kus | 15 |  | 0 | 0.0031 | 0.0465 | RTS I / 2024
36 | 721223420RT2 | Vpusť podlahová se zápachovou uzávěrkou svislý odtok DN 110 | kus | 3 |  | 0 | 0.00105 | 0.00315 | RTS I / 2024
mřížka nerez, izolační souprava
37 | 721223425RT1 | Vpusť podlahová se zápachovou uzávěrkou boční odtok SN 110 | kus | 5 |  | 0 | 0.00056 | 0.0028 | RTS I / 2024
mřížka nerez 115 x 115 mm
38 | 721273150R00 | Hlavice ventilační přivětrávací | kus | 2 |  | 0 | 0.00049 | 0.00098 | RTS I / 2024
39 | 721273200R00 | Souprava ventilační střešní | kus | 2 |  | 0 | 6e-05 | 0.00012 | RTS I / 2024
40 | 721290111R00 | Zkouška těsnosti kanalizace vodou DN 125 mm | m | 220 |  | 0 | 0 | 0 | RTS I / 2024
41 | 721290123R00 | Zkouška těsnosti kanalizace kouřem DN 300 mm | m | 220 |  | 0 | 0 | 0 | RTS I / 2024
| 722 | Vnitřní vodovod |  |  |  | 0 |  | 1.736
42 | 722130801R00 | Demontáž potrubí ocelových závitových, DN 25 mm | m | 10 |  | 0 | 0.00213 | 0.0213 | RTS I / 2024
43 | 722130901R00 | Zazátkování vývodu | kus | 2 |  | 0 | 0.0001 | 0.0002 | RTS I / 2024
44 | 722131913R00 | Oprava potrubí, vsazení odbočky DN 25 mm | soubor | 3 |  | 0 | 0.01009 | 0.03027 | RTS I / 2024
45 | 722170801R00 | Demontáž rozvodů vody z plastů do D 32 mm | m | 190 |  | 0 | 0.00028 | 0.0532 | RTS I / 2024
46 | 722170922R00 | Oprava plastového potrubí, spojka přímá, vnější závit 25 x 3/4" | kus | 2 |  | 0 | 0.00021 | 0.00042 | RTS I / 2024
47 | 722170924R00 | Oprava plastového potrubí, spojka přímá, vnější závit 32 x 1" | kus | 8 |  | 0 | 0.00032 | 0.00256 | RTS I / 2024
48 | 722172331R00 | Potrubí plastové PP-R včetně zednických výpomocí, D 20 x 3,4 mm, PN 20 | m | 160 |  | 0 | 0.00401 | 0.6416 | RTS I / 2024
49 | 722172332R00 | Potrubí plastové PP-R včetně zednických výpomocí, D 25 x 4,2 mm, PN 20 | m | 110 |  | 0 | 0.00522 | 0.5742 | RTS I / 2024
50 | 722172333R00 | Potrubí plastové PP-R včetně zednických výpomocí, D 32 x 5,4 mm, PN 20 | m | 40 |  | 0 | 0.00543 | 0.2172 | RTS I / 2024
51 | 722172351R00 | Křížení potrubí z PP-R D 20 x 3,4 mm, PN 20 | kus | 20 |  | 0 | 0.00028 | 0.0056 | RTS I / 2024
52 | 722172352R00 | Křížení potrubí z PP-R D 25 x 4,2 mm, PN 20 | kus | 10 |  | 0 | 0.00035 | 0.0035 | RTS I / 2024
53 | 722172631R00 | Potrubí plastové PP-R bez zednických výpomocí, D 20 x 3,4 mm, PN 20 | m | 12 |  | 0 | 0.0005 | 0.006 | RTS I / 2024
v kanále
54 | 722172632R00 | Potrubí plastové PP-R bez zednických výpomocí, D 25 x 4,2 mm, PN 20 | m | 20 |  | 0 | 0.00064 | 0.0128 | RTS I / 2024
v kanále
55 | 722172633R00 | Potrubí plastové PP-R bez zednických výpomocí, D 32 x 5,4 mm, PN 20 | m | 65 |  | 0 | 0.00085 | 0.05525 | RTS I / 2024
v kanále
56 | 722172914R00 | Provedení propojení plastového vodovodního potrubí polyfuzí, D 32 mm | kus | 6 |  | 0 | 0 | 0 | RTS I / 2024
57 | 722172964R00 | Vsazení odbočky do plastového potrubí polyfuzí včetně T-kusu D 32 mm, vodovod | kus | 3 |  | 0 | 6e-05 | 0.00018 | RTS I / 2024
58 | 722181211RT7 | Izolace návleková tl. stěny 6 mm | m | 60 |  | 0 | 2e-05 | 0.0012 | RTS I / 2024
vnitřní průměr 22 mm
59 | 722181211RT8 | Izolace návleková tl. stěny 6 mm | m | 10 |  | 0 | 6e-05 | 0.0006 | RTS I / 2024
vnitřní průměr 25 mm
60 | 722181213RT7 | Izolace návleková tl. stěny 13 mm | m | 100 |  | 0 | 4e-05 | 0.004 | RTS I / 2024
vnitřní průměr 22 mm
61 | 722181213RT9 | Izolace návleková tl. stěny 13 mm | m | 100 |  | 0 | 8e-05 | 0.008 | RTS I / 2024
vnitřní průměr 28 mm
62 | 722181213RU1 | Izolace návleková tl. stěny 13 mm | m | 40 |  | 0 | 6e-05 | 0.0024 | RTS I / 2024
vnitřní průměr 32 mm
63 | 722181214RT7 | Izolace návleková tl. stěny 20 mm | m | 12 |  | 0 | 5e-05 | 0.0006 | RTS I / 2024
vnitřní průměr 22 mm v kanále
64 | 722181214RT9 | Izolace návleková tl. stěny 20 mm | m | 20 |  | 0 | 8e-05 | 0.0016 | RTS I / 2024
vnitřní průměr 28 mm v kanále
65 | 722181214RU2 | Izolace návleková tl. stěny 20 mm | m | 65 |  | 0 | 7e-05 | 0.00455 | RTS I / 2024
vnitřní průměr 35 mm v kanále
66 | 722182094R00 | Příplatek za montáž izolačních tvarovek DN 40 mm | kus | 120 |  | 0 | 0 | 0 | RTS I / 2024
67 | 722190221R00 | Přípojky vodovodní pro pevné připojení DN 15 mm | soubor | 2 |  | 0 | 0.00548 | 0.01096 | RTS I / 2024
68 | 722190222R00 | Přípojky vodovodní pro pevné připojení DN 20 mm | soubor | 2 |  | 0 | 0.00706 | 0.01412 | RTS I / 2024
69 | 722190223R00 | Přípojky vodovodní pro pevné připojení DN 25 mm | soubor | 3 |  | 0 | 0.00993 | 0.02979 | RTS I / 2024
70 | 722190401R00 | Vyvedení a upevnění výpustek DN 15 mm | kus | 9 |  | 0 | 0 | 0 | RTS I / 2024
71 | 722190402R00 | Vyvedení a upevnění výpustek DN 20 mm | kus | 9 |  | 0 | 0 | 0 | RTS I / 2024
72 | 722190403R00 | Vyvedení a upevnění výpustek DN 25 mm | kus | 4 |  | 0 | 0 | 0 | RTS I / 2024
73 | 722190901R00 | Uzavření/otevření vodovodního potrubí při opravě | kus | 6 |  | 0 | 0 | 0 | RTS I / 2024
74 | 722191112R00 | Hadice flexibilní k baterii M 10, DN 15 mm, délka 500 mm | soubor | 16 |  | 0 | 0.00085 | 0.0136 | RTS I / 2024
75 | 722191131R00 | Hadice sanitární flexibilní, DN 15 mm, délka 300 mm | soubor | 6 |  | 0 | 0.0006 | 0.0036 | RTS I / 2024
76 | 722202213R00 | Nástěnka MZD PP-R D 20 mm x R 1/2" | kus | 54 |  | 0 | 0.00018 | 0.00972 | RTS I / 2024
77 | 722202216R00 | Nástěnka MZD PP-R D 25 mm x R 1/2" | kus | 2 |  | 0 | 0.00018 | 0.00036 | RTS I / 2024
sprcha
78 | 722202217R00 | Nástěnka MZD PP-R, D 25 mm x R 3/4" | kus | 7 |  | 0 | 0.00019 | 0.00133 | RTS I / 2024
pračkové ventily gastro
79 | 722212440R00 | Štítky orientační na zeď | soubor | 4 |  | 0 | 0.00021 | 0.00084 | RTS I / 2024
80 | 722224111R00 | Kohout plnicí a vypouštěcí, DN 15 mm | kus | 3 |  | 0 | 0.00013 | 0.00039 | RTS I / 2024
81 | 722235112R00 | Kohout vodovodní, kulový, vnitřní-vnitřní závit, DN 20 mm | kus | 1 |  | 0 | 0.0002 | 0.0002 | RTS I / 2024
82 | 722235113R00 | Kohout vodovodní, kulový, vnitřní-vnitřní závit, DN 25 mm | kus | 3 |  | 0 | 0.00032 | 0.00096 | RTS I / 2024
83 | 722235173R00 | Kohout vodovodní, kulový, termo-regulační, vnitřní-vnitřní závit,DN 20 mm | kus | 1 |  | 0 | 0.00038 | 0.00038 | RTS I / 2024
84 | 722235642R00 | Klapka vodovodní, zpětná, vodorovná, DN 20 mm | kus | 1 |  | 0 | 0.00025 | 0.00025 | RTS I / 2024
85 | 722235643R00 | Klapka vodovodní, zpětná, vodorovná, DN 25 mm | kus | 2 |  | 0 | 0.0004 | 0.0008 | RTS I / 2024
86 | 722235692R00 | Kohout vodovodní, kulový se zpětnou klapkou, DN 20 mm | kus | 1 |  | 0 | 0.00037 | 0.00037 | RTS I / 2024
87 | 722235693R00 | Kohout vodovodní, kulový se zpětnou klapkou, DN 25 mm | kus | 2 |  | 0 | 0.00055 | 0.0011 | RTS I / 2024
88 | 722280106R00 | Tlaková zkouška vodovodního potrubí DN 32 mm | m | 410 |  | 0 | 0 | 0 | RTS I / 2024
| 723 | Vnitřní plynovod |  |  |  | 0 |  | 1.421
89 | 723.20 | zvuková signalizace poruchových stavů | ks | 1 |  | 0 | 0.001 | 0.001 | RTS II / 2023
90 | 723.6 | dvířka plynoměrné skříně s větracím otvorem, zamykací, vnější | ks | 1 |  | 0 | 0 | 0 | RTS II / 2023
800x400 dva plynoměry nad sebou fasádní rámeček
91 | 723120203R00 | Potrubí ocelové závitové černé svařované DN 20 mm | m | 1 |  | 0 | 0.0145 | 0.0145 | RTS I / 2024
92 | 723120204R00 | Potrubí ocelové závitové černé svařované DN 25 mm | m | 80 |  | 0 | 0.01257 | 1.0056 | RTS I / 2024
93 | 723120205R00 | Potrubí ocelové závitové černé svařované DN 32 mm | m | 4 |  | 0 | 0.01475 | 0.059 | RTS I / 2024
94 | 723120805R00 | Demontáž potrubí svařovaného závitového DN 25 - 50 mm | m | 40 |  | 0 | 0.00381 | 0.1524 | RTS I / 2024
95 | 723120809R00 | Demontáž potrubí svařovaného závitového DN 50 - 80 mm | m | 10 |  | 0 | 0.00867 | 0.0867 | RTS I / 2024
96 | 723150367R00 | Potrubí ocelové černé svařované - chráničky D 57/2,9 mm | m | 1.5 |  | 0 | 0.00429 | 0.006435 | RTS I / 2024
97 | 723160204R00 | Přípojka k plynoměru, závitová bez ochozu G 1" | soubor | 2 |  | 0 | 0.00373 | 0.00746 | RTS I / 2024
98 | 723160334R00 | Rozpěrka přípojky plynoměru G 1" | soubor | 2 |  | 0 | 0.00022 | 0.00044 | RTS I / 2024
99 | 723160804R00 | Demontáž přípojek k plynoměru, závitových G 1" | pár | 1 |  | 0 | 0.00513 | 0.00513 | RTS I / 2024
100 | 723160805R00 | Demontáž přípojek k plynoměru, závitových G 5/4" | pár | 1 |  | 0 | 0.00722 | 0.00722 | RTS I / 2024
101 | 723190203R00 | Přípojka plynovodu, trubky závitové černé DN 20 mm | soubor | 1 |  | 0 | 0.00399 | 0.00399 | RTS I / 2024
102 | 723190204R00 | Přípojka plynovodu, trubky závitové černé DN 25 mm | soubor | 3 |  | 0 | 0.00632 | 0.01896 | RTS I / 2024
103 | 723190206R00 | Přípojka plynovodu, trubky závitové černé DN 40 mm | soubor | 1 |  | 0 | 0.01024 | 0.01024 | RTS I / 2024
propojení přívodu plynu po demontáži plynoměru kuchyně v domovní kotelně
104 | 723190252R00 | Vyvedení a upevnění plynovodních výpustek DN 20 mm | kus | 1 |  | 0 | 0.001 | 0.001 | RTS I / 2024
105 | 723190253R00 | Vyvedení a upevnění plynovodních výpustek DN 25 mm | kus | 4 |  | 0 | 0 | 0 | RTS I / 2024
106 | 723190901R00 | Uzavření nebo otevření plynového potrubí | kus | 4 |  | 0 | 0 | 0 | RTS I / 2024
107 | 723190907R00 | Odvzdušnění a napuštění plynového potrubí | m | 134 |  | 0 | 0 | 0 | RTS I / 2024
108 | 723190909R00 | Zkouška tlaková plynového potrubí | kus | 3 |  | 0 | 0 | 0 | RTS I / 2024
1x stávající přívod 1x nová instalace 1x provozovaná instalace bytu
109 | 723191103R00 | Hadice flexibilní pro napojení spotřebičů 3/4", délky 1500 mm | soubor | 1 |  | 0 | 0.0035 | 0.0035 | RTS I / 2024
110 | 723215513R00 | Vsuvka protipožární DN 25 mm, spoj s navařením přírub, mosaz | kus | 1 |  | 0 | 0.00343 | 0.00343 | RTS I / 2024
111 | 723235112R00 | Kohout kulový, vnitřní - vnitřní závit, DN 20 mm | kus | 1 |  | 0 | 0.00037 | 0.00037 | RTS I / 2024
112 | 723235512R00 | Kohout kulový protipožární přímý, vnitřní - vnitřní závit, DN 20 mm | kus | 1 |  | 0 | 0.0006 | 0.0006 | RTS I / 2024
113 | 723260801R00 | Demontáž plynoměrů PS 2, PS 6, PS 10 | kus | 2 |  | 0 | 0.00438 | 0.00876 | RTS I / 2024
114 | 723.11 | revize plynového zařízení | sb | 3 |  | 0 | 0 | 0 | RTS I / 2024
byt kuchyň přívodní potrubí
115 | 723.13 | Detekce plynu s ovládáním elm.ventilu a alarmu | ks | 1 |  | 0 | 0.02 | 0.02 | RTS I / 2024
116 | 723.17 | bezpečnostní rychlouzávěr DN 25 |  | 1 |  | 0 | 0 | 0 | RTS I / 2024
117 | 723.24 | kabelové propojení detekce-elm.ventilu-signalizace | sobor | 1 |  | 0 | 0.001 | 0.001 | RTS I / 2024
napájení 230-50 dodávka stavby
118 | 723.28 | uvedení spotřebiče do provozu | kpl | 1 |  | 0 | 0 | 0 | RTS I / 2024
119 | 723.14 | plynoměr G4 100-25 | sb | 2 |  | 0 | 0 | 0 | RTS I / 2024
podružné měření plynu byt gastro
120 | 723235113R00 | Kohout kulový, vnitřní - vnitřní závit, DN 25 mm | kus | 5 |  | 0 | 0.00066 | 0.0033 | RTS I / 2024
121 | 723.10 | asfaltová zálivka potrubí v podlaze | ks | 1 |  | 0 | 0 | 0 | RTS I / 2024
| 724 | Strojní vybavení |  |  |  | 0 |  | 0.228
122 | 724.100 | Jednoduchý změkčovací filtr, plně automatické časové nebo dle průtoku řízené změkčování | ks | 1 |  | 0 | 0.002 | 0.002 | RTS I / 2024
řídící ventil, kompletní funkční celek, průtok 2,0 m3/h
122 | 724.101 | horizontální potrubní oddělovač 1" | ks | 1 |  | 0 | 0.002 | 0.002 | RTS I / 2024
123 | 724.104 | filtr s automatickým proplachem 1" | ks | 1 |  | 0 | 0 | 0 | RTS I / 2024
124 | 724.105 | Fyzikální úpravna vody, která indukuje v potrubí nahodilé elektrické pole v obou směrech bez ohledu na proudění | ks | 1 |  | 0 | 0.006 | 0.006 | RTS I / 2024
fyzikální úpravav vody
125 | 724.020 | Těsnící manžeta pro prostup potrubí DN110 s asfaltovou manžetou, vodotěsná, plynotěsná | ks | 22 |  | 0 | 0.01 | 0.22 | RTS I / 2024
| 725 | Zařizovací předměty |  |  |  | 0 |  | 0.28875
126 | 725014131RT0 | Demontáž zařizovacích předmětů, likvidace | ks | 16 |  | 0 | 0.008 | 0.128 | RTS I / 2024
umyvadla, klozety, výlevky, dřezy, …
127 | 725014131RT1 | Klozet závěsný + sedátko, bílý | soubor | 5 |  | 0 | 0.0177 | 0.0885 | RTS I / 2024
včetně sedátka v bílé barvě
128 | 725.010 | splachovací tlačítko WC podomítkových splachovačů | ks | 6 |  | 0 | 0 | 0 | RTS I / 2024
129 | 725017122R00 | Umyvadlo na šrouby bílé | soubor | 6 |  | 0 | 0.01621 | 0.09726 | RTS I / 2024
130 | 725018105R00 | Vana sprchová 900 mm | soubor | 1 |  | 0 | 0.04678 | 0.04678 | RTS I / 2024
půlkruhová příslušenství a sifon
131 | 725019103R00 | Výlevka závěsná s plastovou mřížkou | soubor | 1 |  | 0 | 0.01088 | 0.01088 | RTS I / 2024
keramická připojení splachovadla
132 | 725249103R00 | Montáž sprchových koutů | soubor | 1 |  | 0 | 0.00017 | 0.00017 | RTS I / 2024
133 | 725319101R00 | Montáž dřezů jednoduchých | soubor | 2 |  | 0 | 0.00072 | 0.00144 | RTS I / 2024
134 | 725334301R00 | Nálevka se sifonem PP, DN 32 mm | kus | 5 |  | 0 | 9e-05 | 0.00045 | RTS I / 2024
135 | 725814105R00 | Ventil rohový s filtrem DN 15 mm x DN 10 mm | soubor | 50 |  | 0 | 0.00024 | 0.012 | RTS I / 2024
136 | 725814125R00 | Ventil pračkový DN 20 mm | soubor | 6 |  | 0 | 0.00024 | 0.00144 | RTS I / 2024
137 | 725823114RT1 | Baterie dřezová stojánková páková | kus | 2 |  | 0 | 0.00164 | 0.00328 | RTS I / 2024
138 | 725823121RT2 | Baterie umyvadlová stojánková ruční | kus | 6 |  | 0 | 0.0019 | 0.0114 | RTS I / 2024
139 | 725845111R00 | Baterie sprchová nástěnná ruční, bez příslušenství | kus | 2 |  | 0 | 0.00152 | 0.00304 | RTS I / 2024
napojení gastro hadice
140 | 725850145R00 | Sifon kondenzační podomítkový, DN 40 mm | kus | 5 |  | 0 | 0.00023 | 0.00115 | RTS I / 2024
141 | 725860184R00 | Sifon pračkový, D 40/50 mm | kus | 2 |  | 0 | 0.00107 | 0.00214 | RTS I / 2024
142 | 725860202R00 | Sifon dřezový, D 40/50 mm, 6/4" | kus | 2 |  | 0 | 0.00022 | 0.00044 | RTS I / 2024
143 | 725860212R00 | Sifon umyvadlový pod omítku | kus | 6 |  | 0 | 0.00022 | 0.00132 | RTS I / 2024
144 | 725860262R00 | Výpusť umyvadlová s tlakovým uzávěrem | kus | 6 |  | 0 | 0 | 0 | RTS I / 2024
145 | 725980122R00 | Dvířka z plastu, 200 x 300 mm | kus | 6 |  | 0 | 0.0007 | 0.0042 | RTS I / 2024
čistič kanalizace
146 | 725825114RT1 | Baterie dřezová nástěnná ruční | kus | 1 |  | 0 | 0.00172 | 0.00172 | RTS I / 2024
výlevka
147 | 725845811R00 | Baterie sprchová nástěnná, včetně příslušenství | soubor | 1 |  | 0 | 0.00112 | 0.00112 | RTS I / 2024
148 | 725849302R00 | Montáž držáku sprchy | kus | 1 |  | 0 | 2e-05 | 2e-05 | RTS I / 2024
| 726 | Instalační prefabrikáty |  |  |  | 0 |  | 0.148
149 | 726211313R00 | Modul pro umyvadlo, h. 1120 mm | soubor | 4 |  | 0 | 0.01 | 0.04 | RTS I / 2024
150 | 726211323R00 | Modul pro WC, nastavitelný, h. 1120 mm | soubor | 6 |  | 0 | 0.018 | 0.108 | RTS I / 2024
| 89 | Ostatní konstrukce a práce na trubním vedení |  |  |  | 0 |  | 0
151 | 892855111R00 | Kontrola kanalizace TV kamerou do 15 m | úsek | 6 |  | 0 | 0 | 0 | RTS I / 2024
revize z přípojných míst revize z revizní šachty po toku
| 97 | Prorážení otvorů a ostatní bourací práce |  |  |  | 0 |  | 0.36441
152 | 974100030RA0 | Vysekání rýh ve zdivu z cihel, 15 x 15 cm | m | 9 |  | 0 | 0.04049 | 0.36441 | RTS I / 2024
| H721 | Vnitřní kanalizace |  |  |  | 0 |  | 0
153 | 998721101R00 | Přesun hmot pro vnitřní kanalizaci, výšky do 6 m | t | 2.0514 |  | 0 | 0 | 0 | RTS I / 2024
| H722 | Vnitřní vodovod |  |  |  | 0 |  | 0
154 | 998722101R00 | Přesun hmot pro vnitřní vodovod, výšky do 6 m | t | 1.736 |  | 0 | 0 | 0 | RTS I / 2024
| H723 | Vnitřní plynovod |  |  |  | 0 |  | 0
155 | 998723101R00 | Přesun hmot pro vnitřní plynovod, výšky do 6 m | t | 1.421 |  | 0 | 0 | 0 | RTS I / 2024
| H724 | Strojní vybavení |  |  |  | 0 |  | 0
156 | 998724101R00 | Přesun hmot pro strojní vybavení, výšky do 6 m | t | 0.228 |  | 0 | 0 | 0 | RTS I / 2024
| H725 | Zařizovací předměty |  |  |  | 0 |  | 0
157 | 998725101R00 | Přesun hmot pro zařizovací předměty, výšky do 6 m | t | 0.2888 |  | 0 | 0 | 0 | RTS I / 2024
| H99 | Ostatní přesuny hmot |  |  |  | 0 |  | 0
158 | 999281105R00 | Přesun hmot pro opravy a údržbu do výšky 6 m | t | 51.4673 |  | 0 | 0 | 0 | RTS I / 2024
| M46 | Zemní práce při montážích |  |  |  | 0 |  | 0
159 | 460570533R00 | Zához rýhy 60/130 cm, hornina tř. 3, se zhutněním | m | 70 |  | 0 | 0 | 0 | RTS I / 2024
| S | Přesuny sutí |  |  |  | 0 |  | 0
160 | 979011211R00 | Svislá doprava suti a vybour. hmot za 2.NP nošením | t | 1.6 |  | 0 | 0 | 0 | RTS I / 2024
161 | 979082111R00 | Vnitrostaveništní doprava suti do 10 m | t | 1.6 |  | 0 | 0 | 0 | RTS I / 2024
162 | 979095312R00 | Naložení a složení suti | t | 1.6 |  | 0 | 0 | 0 | RTS I / 2024
163 | 979981101R00 | Kontejner, přistavení na 24 h, odvoz a likvidace, suť bez příměsí, kapacita 3 t | t | 1.6 |  | 0 | 0 | 0 | RTS I / 2024
|  | Zdravotní instalace + plynová zařízení |  |  |  | 0
Poznámka:

## vytápění
Č | Kód | Zkrácený popis - zahrnuta je dodávka i montáž | MJ | Množství | Cena/MJ | Náklady (Kč) | Hmotnost (t) |  | Cenová
|  | Rozměry |  |  | (Kč) | Celkem | Jednot. | Celkem | soustava
VYTÁPĚNÍ
| 722 | Izolace |  |  |  | 0 |  | 0.01006
1 | 722.000 | Izoace z kamenné vlny na potrubí přímé DN 50,sam.spoj | m | 5 |  | 0 | 0 | 0 | RTS I / 2024
2 | 722.000 | Izoace z kamenné vlny na potrubí přímé DN 50,sam.spoj | m | 37 |  | 0 | 0 | 0 | RTS I / 2024
3 | 722.000 | Izoace z kamenné vlny na potrubí přímé DN 50,sam.spoj | m | 3 |  | 0 | 0 | 0 | RTS I / 2024
4 | 722181214RT5 | Izolace návleková polyetylenonvá tl. stěny 20 mm | m | 222 |  | 0 | 3e-05 | 0.00666 | RTS I / 2024
5 | 722181214RT6 | Izolace návleková polyetylenonvá tl. stěny 20 mm | m | 34 |  | 0 | 4e-05 | 0.00136 | RTS I / 2024
6 | 722181215RT7 | Izolace návleková polyetylenonvá tl. stěny 25 mm | m | 25 |  | 0 | 6e-05 | 0.0015 | RTS I / 2024
7 | 722181215RT9 | Izolace návleková polyetylenonvá tl. stěny 25 mm | m | 6 |  | 0 | 9e-05 | 0.00054 | RTS I / 2024
8 | 998722101R00 | Přesun hmot pro izolace tepelné, výšky do 6 m | t | 0.0101 |  | 0 | 0 | 0 | RTS I / 2024
| 733 | Rozvod potrubí |  |  |  | 0 |  | 1.3458
9 | 733110806R00 | Demontáž potrubí ocelového závitového do DN 15-32 | m | 300 |  | 0 | 0.00322 | 0.966 | RTS I / 2024
10 | 733190801R00 | Odřezání potrubních objímek dvojitých do DN 50 | kus | 25 |  | 0 | 0.00072 | 0.018 | RTS I / 2024
11 | 733191913R00 | Zaslepení potrubí zkováním a zavařením DN 15 | kus | 24 |  | 0 | 0.0003 | 0.0072 | RTS I / 2024
12 | 733163102R00 | Potrubí z měděných trubek vytápění D 15 x 1,0 mm | m | 222 |  | 0 | 0.00076 | 0.16872 | RTS I / 2024
13 | 733163103R00 | Potrubí z měděných trubek vytápění D 18 x 1,0 mm | m | 34 |  | 0 | 0.00088 | 0.02992 | RTS I / 2024
14 | 733163104R00 | Potrubí z měděných trubek vytápění D 22 x 1,0 mm | m | 25 |  | 0 | 0.00101 | 0.02525 | RTS I / 2024
15 | 733163105R00 | Potrubí z měděných trubek vytápění D 28 x 1,5 mm | m | 11 |  | 0 | 0.0016 | 0.0176 | RTS I / 2024
16 | 733163106R00 | Potrubí z měděných trubek vytápění D 35 x 1,5 mm | m | 37 |  | 0 | 0.00196 | 0.07252 | RTS I / 2024
17 | 733163107R00 | Potrubí z měděných trubek vytápění D 42 x 1,5 mm | m | 3 |  | 0 | 0.00231 | 0.00693 | RTS I / 2024
18 | 733190108R00 | Tlaková zkouška potrubí do DN 50 | m | 332 |  | 0 | 0 | 0 | RTS I / 2024
19 | 733161907R00 | Propojení měděného potrubí vytápění D 42 mm | kus | 2 |  | 0 | 0.0001 | 0.0002 | RTS I / 2024
20 | 783424340R00 | Nátěr syntet. potrubí do DN 50 mm Z+2x +1x email | m | 332 |  | 0 | 9e-05 | 0.02988 | RTS I / 2024
21 | 734.10 | Proplach systému ÚT | m3 | 1 |  | 0 | 0.0018 | 0.0018 | RTS I / 2024
22 | 734.20 | Napouštění systému ÚT | m3 | 1 |  | 0 | 0.0018 | 0.0018 | RTS I / 2024
23 | 998733101R00 | Přesun hmot pro rozvody potrubí, výšky do 6 m | t | 1.3386 |  | 0 | 0 | 0 | RTS I / 2024
| 734 | Armatury |  |  |  | 0 |  | 0.01756
24 | 734263255R00 | Šroubení regulační,rohové -VK, DN 15 | kus | 21 |  | 0 | 0.0005 | 0.0105 | RTS I / 2024
25 | 734.000 | Připojovací souprava koupelnového tělesa rohová, DN 15 | kus | 1 |  | 0 | 0.0016 | 0.0016 | RTS I / 2024
26 | 734221672R00 | Hlavice ovládání ventilů termostatická | kus | 21 |  | 0 | 0.00026 | 0.00546 | RTS I / 2024
27 | 998734101R00 | Přesun hmot pro armatury, výšky do 6 m | t | 0.0176 |  | 0 | 0 | 0 | RTS I / 2024
| 735 | Otopná tělesa |  |  |  | 0 |  | 0.98285
28 | 735.000 | Demontáž těles otopných deskových a litinových článkových, likvidace | kus | 20 |  | 0 | 0.0238 | 0.476 | RTS I / 2024
29 | 735171311R00 | Trubkové otopné těleso, umožňující spodní připojení na otopnou soustavu s nuceným oběhem, jmenovitý tepelný výkon: 750 W (75/65/20°C) - v/d/h=1500/600/30 | kus | 1 |  | 0 | 0.0121 | 0.0121 | RTS I / 2024
30 | 735157162R00 | Deskové otopné těleso panelové, umožňující spodní připojení na otopnou soustavu s nuceným oběhem, jmenovitý tepelný výkon: 362 W (75/65/20°C) - v/d/h=600/600/47 | kus | 3 |  | 0 | 0.00745 | 0.02235 | RTS I / 2024
31 | 735157164R00 | Deskové otopné těleso panelové, umožňující spodní připojení na otopnou soustavu s nuceným oběhem, jmenovitý tepelný výkon: 483 W (75/65/20°C) - v/d/h=600/800/47 | kus | 1 |  | 0 | 0.00994 | 0.00994 | RTS I / 2024
32 | 735157462R00 | Deskové otopné těleso panelové, umožňující spodní připojení na otopnou soustavu s nuceným oběhem, jmenovitý tepelný výkon: 587 W (75/65/20°C) - v/d/h=600/600/66 | kus | 1 |  | 0 | 0.01542 | 0.01542 | RTS I / 2024
33 | 735157560R00 | Deskové otopné těleso panelové, umožňující spodní připojení na otopnou soustavu s nuceným oběhem, jmenovitý tepelný výkon: 515 W (75/65/20°C) - v/d/h=600/400/66 | kus | 1 |  | 0 | 0.0122 | 0.0122 | RTS I / 2024
34 | 735157561R00 | Deskové otopné těleso panelové, umožňující spodní připojení na otopnou soustavu s nuceným oběhem, jmenovitý tepelný výkon: 644 W (75/65/20°C) - v/d/h=600/500/66 | kus | 1 |  | 0 | 0.01525 | 0.01525 | RTS I / 2024
35 | 735157562R00 | Deskové otopné těleso panelové, umožňující spodní připojení na otopnou soustavu s nuceným oběhem, jmenovitý tepelný výkon: 773 W (75/65/20°C) - v/d/h=600/600/66 | kus | 2 |  | 0 | 0.0183 | 0.0366 | RTS I / 2024
36 | 735157563R00 | Deskové otopné těleso panelové, umožňující spodní připojení na otopnou soustavu s nuceným oběhem, jmenovitý tepelný výkon: 902 W (75/65/20°C) - v/d/h=600/700/66 | kus | 3 |  | 0 | 0.02135 | 0.06405 | RTS I / 2024
37 | 735157564R00 | Deskové otopné těleso panelové, umožňující spodní připojení na otopnou soustavu s nuceným oběhem, jmenovitý tepelný výkon: 1030 W (75/65/20°C) - v/d/h=600/800/66 | kus | 3 |  | 0 | 0.0244 | 0.0732 | RTS I / 2024
38 | 735157566R00 | Deskové otopné těleso panelové, umožňující spodní připojení na otopnou soustavu s nuceným oběhem, jmenovitý tepelný výkon: 1288 W (75/65/20°C) - v/d/h=600/1000/66 | kus | 1 |  | 0 | 0.0305 | 0.0305 | RTS I / 2024
39 | 735157568R00 | Deskové otopné těleso panelové, umožňující spodní připojení na otopnou soustavu s nuceným oběhem, jmenovitý tepelný výkon: 1546 W (75/65/20°C) - v/d/h=600/1200/66 | kus | 1 |  | 0 | 0.0366 | 0.0366 | RTS I / 2024
40 | 735157569R00 | Deskové otopné těleso panelové, umožňující spodní připojení na otopnou soustavu s nuceným oběhem, jmenovitý tepelný výkon: 1803 W (75/65/20°C) - v/d/h=600/1400/66 | kus | 1 |  | 0 | 0.0427 | 0.0427 | RTS I / 2024
41 | 735157570R00 | Deskové otopné těleso panelové, umožňující spodní připojení na otopnou soustavu s nuceným oběhem, jmenovitý tepelný výkon: 2061 W (75/65/20°C) - v/d/h=600/1600/66 | kus | 1 |  | 0 | 0.0488 | 0.0488 | RTS I / 2024
42 | 735157666R00 | Deskové otopné těleso panelové, umožňující spodní připojení na otopnou soustavu s nuceným oběhem, jmenovitý tepelný výkon: 1679 W (75/65/20°C) - v/d/h=600/1000/100 | kus | 1 |  | 0 | 0.0363 | 0.0363 | RTS I / 2024
43 | 735157669R00 | Deskové otopné těleso panelové, umožňující spodní připojení na otopnou soustavu s nuceným oběhem, jmenovitý tepelný výkon: 2351 W (75/65/20°C) - v/d/h=600/1000/100 | kus | 1 |  | 0 | 0.05082 | 0.05082 | RTS I / 2024
44 | 735179110R00 | Tlakové zkoušky trubkových otopných těles | kus | 1 |  | 0 | 2e-05 | 2e-05 | RTS I / 2024
45 | 735156910R00 | Tlakové zkoušky deskových otopných těles - hloubka 47 mm | kus | 4 |  | 0 | 0 | 0 | RTS I / 2024
46 | 735156920R00 | Tlakové zkoušky deskových otopných těles - hloubka 66-100 mm | kus | 17 |  | 0 | 0 | 0 | RTS I / 2024
47 | 998735101R00 | Přesun hmot pro otopná tělesa, výšky do 6 m | t | 0.9829 |  | 0 | 0 | 0 | RTS I / 2024
| 90 | Hodinové zúčtovací sazby (HZS) |  |  |  | 0 |  | 0
48 | 904 R02 | Hzs-zkousky v ramci montaz.praci | h | 24 |  | 0 | 0 | 0 | RTS I / 2024
|  | VYTÁPĚNÍ CELKEM |  |  |  | 0
Poznámka:

## silno
č. pol. | Název | MJ | množství | jedn. cena Dodávka | jed. cena Montáž | cena celkem
SILNOPROUD
Všechna el.zařízení, systémy a konstrukce budou oceňovány a dodávány plně funkční, tj. včetně všech komponentů, upevňovacích prvků, podpor, prostupů apod. Ceny obsahují montáž i dodávku, náklady na přesun hmot a případný odvoz sutě, pokud není v zadávacích podmínkách uvedeno jinak. Veškerý pohledový kompletační materíál bude vzorkován a odsouhlasen architektem nebo investorem.
2 | VNITŘNÍ SILNOPROUDÉ ROZVODY
2.1 | Rozvaděče |  |  |  |  | 0
2.1.1 | Rozvaděč RK - dodávka + montáž včetně osazení (provedení výkopu, obetonování, zásyp, …) • oceloplechový zapuštěný • š. 590, v. 2020, h. 250 • hlavní vypínač 200A, • vyzbrojení podle schématu | ks | 1 |  |  | 0
2.1.2 | HOP - hlavní ochrané pospojení, krabice, svorkovnice, komplet | ks | 1 |  |  | 0
2.1.3 | Rozvaděč RE • typový elektroměrový rozvaděč, pilířek včetně základu • jedno třífázové měření včetně HDO (osazeno jednofázovým) s jističem 16A/B/1 • jedno třífázové nepřímé měření včetně HDO s jističem 160A, | ks | 1 |  |  | 0
2.2 | Svítidla - podle knihy svítidel |  |  |  |  | 0
2.2.1 | Svítidlo A - LED přisazené svítidlo 36,3 W, 230 V, IP54, světelný tok svítidla 5120 lm,účinnost svítidla 141 lm/W, rozměry: 1160x159x85 mm, materiál: hliník/plast | ks | 13 |  |  | 0
2.2.2 | Svítidlo A1 - LED přisazené kruhové svítidlo 13,7 W, 230 V, IP54, světelný tok svítidla1790 lm,účinnost svítidla 131 lm/W, rozměry: ø300x85 mm, materiál: hliník/plast | ks | 1 |  |  | 0
2.2.3 | Svítidlo A2 - LED přisazené kruhové svítidlo 15,7 W, 230 V, IP54, světelný tok svítidla 2010 lm,účinnost svítidla 128 lm/W, rozměry: ø300x85 mm, materiál: hliník/plast | ks | 1 |  |  | 0
2.2.4 | Svítidlo A3 - LED přisazené svítidlo 26 W, 230 V, IP54, světelný tok svítidla 3610 lm,účinnost svítidla 139 lm/W, rozměry: 1160x159x85 mm, materiál: hliník/plast | ks | 5 |  |  | 0
2.2.5 | Svítidlo A4 - LED přisazené svítidlo 36,3 W, 230 V, IP54, světelný tok svítidla 5120 lm,účinnost svítidla 141 lm/W, rozměry: 1160x159x85 mm, materiál: hliník/plast | ks | 1 |  |  | 0
2.2.6 | Svítidlo B - LED přisazené svítidlo 19 W, 230 V, IP40, světelný tok svítidla 2312 lm, rozměry: 600x165x63 mm, materiál: hliník/plast | ks | 3 |  |  | 0
2.2.7 | Svítidlo B1 - LED přisazené svítidlo 24 W, 230 V, IP40, světelný tok svítidla 2827 lm, rozměry: 600x165x63 mm, materiál: hliník/plast | ks | 14 |  |  | 0
2.2.8 | Svítidlo B1 - LED přisazené svítidlo 25 W, 230 V, IP40, světelný tok svítidla 2734 lm, rozměry: 600x165x63 mm, materiál: hliník/plast | ks | 5 |  |  | 0
2.2.9 | Svítidlo C - LED přisazené kruhové svítidlo 30 W, 230 V, IP40, světelný tok svítidla 2700 lm, Barva světla 4000 K, rozměry: ø300x73 mm, materiál: polykarbonát | ks | 1 |  |  | 0
2.2.10 | Svítidlo C1 - LED přisazené kruhové svítidlo 18 W, 230 V, IP44, světelný tok svítidla 1200 lm, Barva světla 4000 K, rozměry: ø280x53 mm, materiál: polykarbonát | ks | 12 |  |  | 0
2.2.11 | Svítidlo C2 - LED přisazené kruhové svítidlo 24 W, 230 V, IP44, světelný tok svítidla 1700 lm, Barva světla 4000 K, rozměry: ø280x53 mm, materiál: polykarbonát | ks | 2 |  |  | 0
2.2.12 | Svítidlo D - LED přisazené svítidlo 58 W, 230 V, IP40, světelný tok svítidla 6175 lm, rozměry: 1580x160x55 mm, materiál: hliník/plast | ks | 1 |  |  | 0
2.2.13 | Svítidlo D1 - LED přisazené svítidlo 48 W, 230 V, IP40, světelný tok svítidla 4851 lm, rozměry: 1080x160x55 mm, materiál: hliník/plast | ks | 1 |  |  | 0
2.2.14 | Svítidlo E - LED přisazené kruhové svítidlo 37 W, 230 V, světelný tok svítidla 3335 lm, Barva světla 3000 K, rozměry: ø370x70 mm, materiál: polykarbonát | ks | 4 |  |  | 0
2.2.15 | Svítidlo F - LED přisazené svítidlo 37 W, 230 V, IP20, světelný tok svítidla 4200 lm, rozměry: 1185x100x66 mm, materiál: hliník/plast | ks | 2 |  |  | 0
2.2.16 | Svítidlo na fasádě • nad dveřmi | ks | 4 |  |  | 0
2.2.17 | Svítidlo na fasádě • reflektor | ks | 3 |  |  | 0
2.2.18 | Svítidlo nouzové s piktogramem • vlastní bateriový zdroj, doba svitu na 1h. | ks | 16 |  |  | 0
2.3 | Přístroje, krabice |  |  |  |  | 0
2.3.1 | Zásuvka jednofázová jednoduchá, 230V/16A, | ks | 105 |  |  | 0
2.3.2 | Zásuvka jednofázová jednoduchá do venkovního prostředí, 230V/16A, | ks | 4 |  |  | 0
2.3.3 | Vypínač jednopólový, 230V/10A, | ks | 19 |  |  | 0
2.3.4 | schodišťový přepínač jednoduchý, 230V/10A, | ks | 12 |  |  | 0
2.3.5 | schodišťový přepínač dvojitý, 230V/10A, | ks | 4 |  |  | 0
2.3.6 | křížový přepínač, 230V/10A, | ks | 2 |  |  | 0
2.3.7 | Jednorámeček, | ks | 75 |  |  | 0
2.3.8 | Dvourámeček, | ks | 28 |  |  | 0
2.3.9 | Trojrámeček, | ks | 12 |  |  | 0
2.3.10 | Čtyřrámeček, | ks | 5 |  |  | 0
2.3.11 | Instalační a přístrojové krabice | ks | 180 |  |  | 0
2.3.12 | Podlahová krabice se šesti pozicemi osazená 4 zásuvkami 230V/16A, 2 datovými zásuvkami RJ45, včetně krabice pro zalití do betonu a víčka | kpl | 1 |  |  | 0
2.3.13 | drobný nespecifikovaný materiál | kpl | 1 | 0 |  | 0
Pozn. Veškeré přístroje budou dodány včetně příslušenství (rámečky, atd.). Přesné počty jedno/výcerámečeků pro přístroje je potřeba zkoordinovat s projektem interiéru.
2.4 | Kabely, kabelové trasy |  |  |  |  | 0
2.4.1 | Vodič Cu 4 zž | m | 150 |  |  | 0
2.4.2 | Vodič Cu 6 zž | m | 60 |  |  | 0
2.4.3 | Vodič Cu 16 zž | m | 30 |  |  | 0
2.4.4 | Kabel AYKY-J 4x150 | m | 90 |  |  | 0
2.4.5 | Kabel CYKY-J 5x25 | m | 40 |  |  | 0
2.4.6 | Kabel CYKY-J 5x16 | m | 25 |  |  | 0
2.4.7 | Kabel CYKY-J 5x6 | m | 90 |  |  | 0
2.4.8 | Kabel CYKY-J 5x2,5 | m | 350 |  |  | 0
2.4.9 | Kabel CYKY-J 3x4 | m | 50 |  |  | 0
2.4.10 | Kabel CYKY-J 3x2,5 | m | 1250 |  |  | 0
2.4.11 | Kabel CYKY-J 3x1,5 | m | 480 |  |  | 0
2.4.12 | Kabel CYKY-J 5x1,5 | m | 850 |  |  | 0
2.4.13 | Kabel CYKY-O 3x1,5 | m | 320 |  |  | 0
2.4.14 | Kabel CYKY-O 2x1,5 | m | 460 |  |  | 0
2.4.15 | Elektroinstalační dvouplášťová chránička (červená) Ø90mm | m | 80 |  |  | 0
2.4.16 | Elektroinstalační dvouplášťová chránička (červená) Ø63mm | m | 35 |  |  | 0
2.4.17 | Ohebná elektroinstalační trubka DN25 pro trukování do betonu a betonových podlah, s vysokou mechanickou pevností 750N, | m | 100 |  |  | 0
2.4.18 | Ohebná elektroinstalační trubka DN60 pro trukování do betonu a betonových podlah, s vysokou mechanickou pevností 750N, | m | 60 |  |  | 0
2.4.19 | drobný nespecifikovaný materiál nezbytný pro montáž | kpl | 1 | 0 |  | 0
2.4.20 | Ukončení veškeré výše uvedené kabeláže | kpl | 1 | 0 |  | 0
2.4.21 | Popis a přehledné označení kabelů a vodičů (popisovací štítky v rozvaděčích) | kpl | 1 | 0 |  | 0
Pozn. Veškerý nosný materiál bude dodán kompletní včetně spojek, tvarových dílů, příslušenství, upevňovacích a nosných prvků (závěsy, úhelníky, hmoždinky, šrouby, atd.) Veškerý pohledový kompletační materíál bude vzorkován a odsouhlasen architektem nebo investorem.
2.6 | Ostatní |  |  |  |  | 0
2.6.1 | Revizní dvířka do sádrokartonu, včetně instalace | ks | 1 |  |  | 0
2.6.2 | Prostupy stavebními konstrukcemi včetně napojení na hydroizolaci a utěsnění - viz přílohu č. 3a tohoto Soupisu prací a dodávek. | kpl | 1 |  |  | 0
2.6.3 | Přípomocné práce ( sekání drážek a prostupů, vrtání v betonových stěnách, atd. ) - viz přílohu č. 3b tohoto Soupisu prací a dodávek. | kpl | 1 |  |  | 0
2.6.4 | Drobné úpravy na hromosvodní ochraně objektu prováděné z důvodu instalace zařízení VZT na střechu (demontáže rozvodů a jímačů, zpětná montáž, dle potřeby nové prvky) - viz výkresovou část | kpl | 1 |  |  | 0
2.6.5 | Pracovní pomůcky a náčiní (lešení, pomocný materiál, atd.) - dle možností dodavatele a charakteru práce | kpl | 1 |  |  | 0
2.6.6 | Uvedení do provozu, odzkoušení, naprogramování, předání uživateli, poučení obsluhy, instruktážní návody, atd. | kpl | 1 |  |  | 0
2.6.7 | Zkoušky a výchozí revize, včetně revize hromosvodu | kpl | 1 |  |  | 0
2.6.8 | Ekologická likvidace odpadu | kpl | 1 |  |  | 0
2.6.9 | Doprava materiálu | kpl | 1 |  |  | 0
2.6.10 | Odvoz odpadu | kpl | 1 |  |  | 0
2.6.11 | Vyhledání kabelů stávajícího napájeníbytu školníka a lůžkového pavilonu, zajištění dočasného napájení pomocí provizorních kabelů pro byt školníka i lůžkový pavilon školy | kpl | 1 |  |  | 0
2.6.12 | Zpětné zapojení kabelů napájejích byt školníka a lůžkový pavilon školky | kpl | 1 |  |  | 0
2.6.13 | Dodavatelská dokumentace | ks | 1 |  |  | 0
2.6.14 | Měření umělého osvětlení nového stavu (ke kolaudaci) | ks | 1 |  |  | 0
2.6.15 | Dokumentace skutečného provedení stavby zachycující změny a odlišnosti oproti dokumentaci ke stavebnímu povolení | ks | 1 |  |  | 0
2.6.16 | Zajištění dohledu a výstupní zprávy TIČR. Autorský dozor dodavatele v koordinaci s TIČR | ks | 1 |  |  | 0
| VNITŘNÍ SILNOPROUDÉ ROZVODY CELKEM |  |  |  |  | 0

## slabo
č. pol. | Název | MJ | množství | jedn. cena Dodávka | jed. cena Montáž | cena celkem
Všechna el.zařízení, systémy a konstrukce budou oceňovány a dodávány plně funkční, tj. včetně všech komponentů, upevňovacích prvků, podpor, prostupů apod. Ceny obsahují montáž i dodávku, náklady na přesun hmot a případný odvoz sutě, pokud není v zadávacích podmínkách uvedeno jinak. Veškeré koncové prvky budou vzorkovány a odsouhlaseny architektem nebo investorem
1 | VNITŘNÍ SLABOPROUDÉ ROZVODY
1.1 | Telefonní a datové rozvody |  |  |  |  | 0
1.1.1 | Datová zásuvka 2x RJ-45, Cat6a zapuštěná, komplet včetně instalační krabičky do stěny, | ks | 7 |  |  | 0
1.1.2 | Datová zásuvka 1x RJ-45, Cat6a modul do podlahové krabice, komplet, | ks | 2 |  |  | 0
1.1.4 | Kabel UTP Cat6a | m | 915 |  |  | 0
1.1.5 | Kabel UTP Cat6a - venkovní | m | 45 |  |  | 0
1.1.6 | Ohebná elektroinstalační trubka DN25 pro trukování do betonu a betonových podlah, s vysokou mechanickou pevností 750N, | m | 380 |  |  | 0
1.1.7 | Ohebná elektroinstalační trubka DN50 pro trukování do betonu a betonových podlah, s vysokou mechanickou pevností 750N, | m | 25 |  |  | 0
1.1.8 | Vyvazovací pásky z PVC | ks | 200 |  |  | 0
1.1.9 | Elektroinstalační krabice ø68 se šroubky (s možností instalace i do sádrokartonu) | ks | 10 |  |  | 0
1.1.10 | Elektroinstalační krabice ø68 s víčkem (s možností instalace i do sádrokartonu) | ks | 5 |  |  | 0
1.1.11 | Slaboproudý Rack 19" 600x600x650, nástěnný oceloplechový s otočným rámem, prosklené zamykací dveře, průchodky pro kabely, napájecí lišty 8x230V, funkční komplet | ks | 1 |  |  | 0
1.1.14 | Patch panel 24 portů Cat6a, do 19" racku | ks | 2 |  |  | 0
1.1.15 | Vyvazovací panel do 19" racku | ks | 3 |  |  | 0
1.1.16 | Patch kabel Cat6a, 2m | ks | 30 |  |  | 0
1.1.17 | Hlavní přístupový router, minimálně 5x Gigabitethernet, podpora VLAN, VPN, 2x optický port, možnost redundantního zapojení, dle požadavků investora | ks | 1 |  |  | 0
1.1.18 | Switch 24 portů Gigabitethernet, PoE, plně konfigurovatelný, 2x optický port, | ks | 1 |  |  | 0
1.1.20 | Přepěťová ochrana pro datový kabel | ks | 2 |  |  | 0
1.1.21 | Wi-Fi přístupový bod, napájení PoE, možnost centrálního řízení, možnosti vysílat více sítí, minimální rychlost Wi-Fi sítě 300MBps, možnosti instalace na strop nebo stěnu, vysílání v pásmu 2 i 5 GHz | ks | 2 |  |  | 0
1.1.22 | UPS do racku 3kVA,jednofázová, online, včetně baterií, pro zálohování celého slaboproudého datového rozvaděče | ks | 1 |  |  | 0
1.1.23 | Drobný nespecifikovaný materiál | kpl | 1 |  |  | 0
1.1.24 | Elektroinstalační dvouplášťová chránička (červená) Ø63mm | m | 45 |  |  | 0
1.1.26 | Měření datové kabeláže | kpl | 1 |  |  | 0
1.2 | EZS - elektronický zabezpečovací systém |  |  |  |  | 0
1.2.1 | ústředna EZS včetně instalačního boxu se zdroje a záložním akumulátorem, pro minimálně 8 zón, s komunikační jdnotkou GSM, modulem pro připojení do datové sítě TCP/IP, Paradox vzhledem k návaznosti na stávající část | kpl | 1 |  |  | 0
1.2.2 | EZS - koncentrátor pro 8 zón, včetně instalačního boxu s temper kontaktem | kpl | 5 |  |  | 0
1.2.3 | ovládací LCD klávesnice | ks | 5 |  |  | 0
1.2.4 | PIR čidlo duální PIR+mikrovlna, sbětnicový s PET imunitou | ks | 14 |  |  | 0
1.2.5 | Požární čidlo pro zapojení do systému EZS, sbětnicový | ks | 9 |  |  | 0
1.2.6 | Magnetický kontakt pro instalaci do dveří nebo oken | ks | 16 |  |  | 0
1.2.7 | Siréna EZS vnitřní | ks | 1 |  |  | 0
1.2.8 | Siréna EZS venkovní | ks | 1 |  |  | 0
1.2.9 | Kabel SYKFY 3x2x0,5 | m | 372 |  |  | 0
1.2.10 | Kabel UTP Cat6a | m | 90 |  |  | 0
1.2.11 | Kabel SYKFY 5x2x0,5 | m | 540 |  |  | 0
1.2.12 | Ohebná elektroinstalační trubka DN16 pro trukování do betonu a betonových podlah, s vysokou mechanickou pevností 750N, | m | 220 |  |  | 0
1.2.13 | Ohebná elektroinstalační trubka DN50 pro trukování do betonu a betonových podlah, s vysokou mechanickou pevností 750N, | m | 40 |  |  | 0
1.2.14 | Napájecí zdroj, včetně krabičky a záložního akumulátoru, pro napájení částí systému EZS | ks | 2 |  |  | 0
1.2.15 | Napojení stávajících kabelů (částí EZS) vedoucích do lůžkového pavilonu školky | kpl | 1 |  |  | 0
1.2.16 | Drobný nespecifikovaný materiál | kpl | 1 | 0 |  | 0
Veškeré koncové prvky EZS budou vzorkovány a odsouhlaseny architektem nebo investorem
| Anténa systému DECT - Dodávka investora | ks | 1
| Docházkový terminál - Dodávka investora | ks | 2
1.3 | SLA - ostatní položky |  |  |  |  | 0
1.3.1 | Zvonkové tlačítko | ks | 2 |  |  | 0
1.3.2 | Vnitřní zvonek | ks | 2 |  |  | 0
1.3.3 | Kabel CYKY-O 2x1,5 | m | 75 |  |  | 0
1.3.4 | Technická příprava, průzkum stávajícího stavu, konzultace s uživatelem, … | kpl | 1 |  |  | 0
1.3.5 | Přípomocné práce (sekání drážek a prostupů, vrtání v betonových stěnách, atd. ) - viz přílohu č. 3b tohoto Soupisu prací a dodávek. | kpl | 1 |  |  | 0
1.3.6 | Pracovní pomůcky a náčiní (pomocný materiál, atd.) - dle možností dodavatele a charakteru práce | kpl | 1 |  |  | 0
1.3.7 | Pronájem lešení, pracovní plošiny - dle technologie a možností dodavatele | kpl | 1 |  |  | 0
1.3.8 | Uvedení do provozu, odzkoušení, naprogramování, předání uživateli, poučení obsluhy, instruktážní návody, atd. | kpl | 1 |  |  | 0
1.3.9 | Revize | kpl | 1 |  |  | 0
1.3.10 | Doprava materiálu | kpl | 1 |  |  | 0
1.3.11 | Odvoz odpadu, ekologická likvidace | kpl | 1 |  |  | 0
1.3.12 | Dodavatelská dokumentace, včetně schémat zapojení | kpl | 1 |  |  | 0
1.3.13 | Projekt pro kolaudační řízení, zachycující změny a odlišnosti oproti dokumentaci ke stavebnímu povolení | ks | 1 |  |  | 0
1.3.15 | Autorský dozor dodavatele nad koordinací kompatibility se současnými slaboproudými sytémy | ks | 1 |  |  | 0
| VNITŘNÍ SLABOPROUDÉ ROZVODY CELKEM |  |  |  |  | 0

## vzt
Č. pol. | Pozice | text položky | m.j. | výměra | Kč/m.j. | Kč
VZDUCHOTECHNIKA
|  | CELKOVÁ CENA bez DPH |  |  |  | 0
1 |  | CELKOVÁ CENA OSTATNÍ |  |  |  | 0
2 |  | demontáže stávajících zařízení a rozvodů VZT + ekologická likvidace - ODHAD: 3x kuchyňský zákryt (1ks cca 150 kg), 3x radiální ventilátor (1ks cca 20 kg), 1x rekuperační jednotka (1ks cca 100 kg), 1x komora plynového ohřívače (1ks cca 250 kg), 1x tlumič hluku (1ks cca 50 kg), Potrubí (cca 400 kg), Tepelná izolace (cca 100 kg) | kpl | 1 |  | 0
3 |  | montážní práce (montáž nového zařízení) | kpl | 1 |  | 0
4 |  | montážní materiál (veškerý montážní materiál nutný k bezproblémové montáži zařízení, např. závěsný spojovací materiál, tmely, tlumící elementy, montážní profily | kpl | 1 |  | 0
5 |  | komplexní zkoušky, uvedení zařízení do provozu, měření nutná k bezproblémovému předání zařízení tj. autorizované měření hluku v exteriéru i v jednotlivých místnostech interiéru, měření výkonu, náklady na zkušební provoz, zaučení obsluhy, náklady na revize, apod. | kpl | 1 |  | 0
6 |  | zpracování dodavatelské dokumentace, uživatelských manuálů, zaškolení obsluhy, zpracování atestů a certifikátů, protokoly o měření apod. | kpl | 1 |  | 0
7 |  | doprava | kpl | 1 |  | 0
8
9 |  | CELKOVÁ CENA VZT ZAŘÍZENÍ |  |  |  | 0
10 | zař. č. 01
11 | Vzduchotechnická jednotka do venkovního prostředí
12 | 1.001 | v sestavě: ze strany sání: regulační klapka, filtr F7, ZZT (protiproudý výměník), přímý výparník, elektrický ohřívač, ventilátor; odvod-regulační klapka, filtr, ZZT (protiproudý výměník), ventilátor. Jednotka včetně pružných manžet a vlastního systému MaR. Dále včetně prokabelování řídícího systému VZT jednotky a kondenzačních jednotek, včetně prokabelování vzt jednotky a elektromagniteckého ventilu na plynovém potrubí. Technické parametry viz. tabulka zařízení. | ks | 1 |  | 0
13 | Kondenzační jednotka
14 | 1.002 | Kondenzační jednotka jako zdroj chladu / tepla pro vzduchotechnickou jednotku 1.001. Technické parametry viz tabulka zařízení | ks | 2 |  | 0
15 | Standardní odsavač par
16 | 1A.010 | 1200x1700 Prostorový odsavač par, včetně regulační klapky, připojení komínku 450x280, technické parametry viz tabulka zařízení. | ks | 1 |  | 0
17 | 1A.011 | 1200x2200 Prostorový odsavač par, včetně regulační klapky, připojení komínku 2x 315x250, technické parametry viz tabulka zařízení | ks | 1 |  | 0
18 | 1A.012 | 1000x1100 Nástěnný odsavač par, včetně regulační klapky, připojení komínku 250x250, technické parametry viz tabulka zařízení | ks | 1 |  | 0
19 | 1A.013 | 1200x1200 Nástěnný odsavač par, včetně regulační klapky, připojení komínku 250x355, technické parametry viz tabulka zařízení | ks | 1 |  | 0
20 | Vložkový tlumič hluku
21 | 1.100 | 200x500x1500 buňka tlumiče hluku s náběhy na obou koncích tlumiče, ochrana absorpční části děrovaným plechem, útlum 45dB na 1000Hz | ks | 20 |  | 0
22 | 1A.100 | 200x500x1500 buňka tlumiče hluku s náběhy na obou koncích tlumiče, ochrana absorpční části děrovaným plechem, útlum 45dB na 1000Hz | ks | 20 |  | 0
23 | Regulační klapka
24 | 1A.213 | ø160 s ručním ovládáním | ks | 2 |  | 0
25 | 1A.215 | ø200 s ručním ovládáním | ks | 1 |  | 0
26 | 1.220 | 400x315 s ručním ovládáním | ks | 1 |  | 0
27 | 1A.221 | 500x315 s ručním ovládáním | ks | 1 |  | 0
28 | 1.222 | 800x315 s ručním ovládáním | ks | 1 |  | 0
29 | Regulátor průtoku
30 | 1A.230 | ø100 s možností nastavení průtoku vzduchu na věnjší straně pláště, bez nutnosti demontáže | ks | 2 |  | 0
31 | 1.231 | ø125 s možností nastavení průtoku vzduchu na věnjší straně pláště, bez nutnosti demontáže | ks | 2 |  | 0
32 | 1A.231 | ø125 s možností nastavení průtoku vzduchu na věnjší straně pláště, bez nutnosti demontáže | ks | 1 |  | 0
33 | 1.232 | ø160 s možností nastavení průtoku vzduchu na věnjší straně pláště, bez nutnosti demontáže | ks | 1 |  | 0
34 | 1A.232 | ø160 s možností nastavení průtoku vzduchu na věnjší straně pláště, bez nutnosti demontáže | ks | 1 |  | 0
35 | 1.233 | ø200 s možností nastavení průtoku vzduchu na věnjší straně pláště, bez nutnosti demontáže | ks | 1 |  | 0
36 | Talířový ventil
37 | 1.401 | ø 100 přívodní, lakovaný | ks | 5 |  | 0
38 | 1.402 | ø 125 přívodní, lakovaný | ks | 4 |  | 0
39 | 1A.404 | ø 100 odvodní, lakovaný | ks | 4 |  | 0
40 | 1A.405 | ø 125 odvodní, lakovaný | ks | 1 |  | 0
41 | Vyústka
42 | 1A.420 | 625x75 dvouřadá s regulací, s upínacím rámečkem a upínáním pomocí pružin | ks | 2 |  | 0
43 | 1.421 | 325x125 jednořadá s upínacím rámečkem a upiínáním pomocí pružin | ks | 4 |  | 0
44 | 1.422 | 425x125 jednořadá s upínacím rámečkem a upiínáním pomocí pružin | ks | 2 |  | 0
45 | Vířivý anemostat
46 | 1.440 | □ 300x8 lamel čtvercový, pro přívod vzduchu, s horizontálním napojením, s nastavitelnými lamelami | ks | 1 |  | 0
47 | 1A.441 | □ 300x8 lamel čtvercový, pro odvod vzduchu, s horizontálním napojením, s nastavitelnými lamelami | ks | 2 |  | 0
48 | 1A.442 | □ 400x16 lamel čtvercový, pro odvod vzduchu, s horizontálním napojením, s nastavitelnými lamelami | ks | 1 |  | 0
49 | Tkaninová vyústka
50 | 1.460 | rozměr 500, délka 3500 vč. montážního materiálu | ks | 1 |  | 0
51 | 1.461 | rozměr 630, délka 7000 vč. montážního materiálu | ks | 1 |  | 0
52 | Šikmý nasávací kus
53
54 | 1.490 | 1000x1000/45° Včetně pletiva | ks | 1 |  | 0
55 | Šikmý výfukový kus
56
57 | 1A.491 | 1000x1000/45° Včetně pletiva | ks | 1 |  | 0
58 | Ohebná hadice
59 | 1.702 | ø 100 s akusticky tlumícím účinkem | bm | 7 |  | 0
60 | 1A.702 | ø 100 s akusticky tlumícím účinkem | bm | 5 |  | 0
61 | 1.703 | ø 125 s akusticky tlumícím účinkem | bm | 7 |  | 0
62 | 1A.703 | ø 125 s akusticky tlumícím účinkem | bm | 3 |  | 0
63 | 1A.705 | ø 200 s akusticky tlumícím účinkem | bm | 1 |  | 0
64 | Tepelná izolace 40mm
65
66 | 1.900 | Izolace deskou z minerální plsti 1x polep. Al fólií TI-40mm | m2 | 55 |  | 0
67 | Tepelná izolace do plechu 60mm
68
69 | 1.901 | Izolace z minerální plsti, oplechování pozink TIP-60mm | m2 | 35 |  | 0
70 | 1A.901 | Izolace z minerální plsti, oplechování pozink TIP-60mm | m2 | 31 |  | 0
71 | Čtyřhranné potrubí skupiny I, třída těsnosti B (ČSN EN 15727)
72
73 |  | materiál pozinkovaný plech se stranami do 250 mm | m2 | 1 |  | 0
74 |  | materiál pozinkovaný plech se stranami do 250 mm, tvarovky | m2 | 3 |  | 0
75 |  | materiál pozinkovaný plech se stranami nad 250 mm | m2 | 52 |  | 0
76 |  | materiál pozinkovaný plech se stranami nad 250 mm, tvarovky | m2 | 61 |  | 0
77 | Čtyřhranné potrubí skupiny I, třída těsnosti C (ČSN EN 15727)
78
79 |  | materiál pozinkovaný plech se stranami do 250 mm, tvarovky | m2 | 2 |  | 0
80 |  | materiál pozinkovaný plech se stranami nad 250 mm | m2 | 65 |  | 0
81 |  | materiál pozinkovaný plech se stranami nad 250 mm, tvarovky | m2 | 96 |  | 0
82 | Sestava buňkových tlumičů
83
84 |  | materiál pozinkovaný plech se stranami nad 250 mm | m2 | 32 |  | 0
85 | Vinuté potrubí SPIRO
86
87 |  | materiál pozinkovaný plech do průměru 100 mm | bm | 12 |  | 0
88 |  | materiál pozinkovaný plech do průměru 100 mm, tvarovky | bm | 1 |  | 0
89 |  | materiál pozinkovaný plech do průměru 140 mm | bm | 23 |  | 0
90 |  | materiál pozinkovaný plech do průměru 140 mm, tvarovky | bm | 6 |  | 0
91 |  | materiál pozinkovaný plech do průměru 200 mm | bm | 1 |  | 0
92 |  | materiál pozinkovaný plech do průměru 200 mm, tvarovky | bm | 2 |  | 0
93 |  | materiál pozinkovaný plech do průměru 400 mm | bm | 1 |  | 0
94 |  | materiál pozinkovaný plech do průměru 400 mm, tvarovky | bm | 1 |  | 0
95 |  | materiál pozinkovaný plech do průměru 560 mm | bm | 1 |  | 0
96 |  | materiál pozinkovaný plech do průměru 560 mm, tvarovky | bm | 1 |  | 0
97 | Kruhové potrubí těsné
98
99 |  | materiál pozinkovaný plech do průměru 100 mm | bm | 15 |  | 0
100 |  | materiál pozinkovaný plech do průměru 100 mm, tvarovky | bm | 1 |  | 0
101 |  | materiál pozinkovaný plech do průměru 140 mm | bm | 4 |  | 0
102 |  | materiál pozinkovaný plech do průměru 140 mm, tvarovky | bm | 2 |  | 0
103 |  | materiál pozinkovaný plech do průměru 200 mm | bm | 12 |  | 0
104 |  | materiál pozinkovaný plech do průměru 200 mm, tvarovky | bm | 8 |  | 0
105
106 | zař. č. 02
107 | Vzduchotechnická jednotka do vnitřního prostředí
108 | 2.001 | v sestavě: ze strany sání: regulační klapka, filtr F7, ZZT (protiproudý výměník), elektrický ohřívač, ventilátor; odvod-regulační klapka, filtr, ZZT (protiproudý výměník), ventilátor. Jednotka včetně pružných manžet a vlastního systému MaR. Technické parametry viz. tabulka zařízení. | ks | 1 |  | 0
109 | Tlumič hluku
110 | 2.151 | ø250x900 kruhový | ks | 2 |  | 0
111 | 2A.151 | ø250x900 kruhový | ks | 2 |  | 0
112 | Telefonní tlumič hluku
113 | 2.160 | ø160x500 kruhový | ks | 3 |  | 0
114 | Regulační klapka
115 | 2.210 | ø80 s ručním ovládáním | ks | 1 |  | 0
116 | 2.211 | ø125 s ručním ovládáním | ks | 3 |  | 0
117 | 2A.211 | ø125 s ručním ovládáním | ks | 1 |  | 0
118 | 2A.212 | ø140 s ručním ovládáním | ks | 1 |  | 0
119 | 2.214 | ø180 s ručním ovládáním | ks | 1 |  | 0
120 | 2A.215 | ø200 s ručním ovládáním | ks | 1 |  | 0
121 | Požární klapka
122 | 2.300 | ø250 Provedení s ručním ovládáním a tepelnou tavnou pojistkou, která při dosažení jmenovité spouštěcí teploty +72°C uvede do činnosti uzavírací zařízení | ks | 1 |  | 0
123 | 2A.301 | ø250 Provedení s ručním ovládáním a tepelnou tavnou pojistkou, která při dosažení jmenovité spouštěcí teploty +72°C uvede do činnosti uzavírací zařízení | ks | 1 |  | 0
124 | Talířový ventil
125 | 2.400 | ø 80 přívodní, lakovaný | ks | 1 |  | 0
126 | 2.402 | ø 125 přívodní, lakovaný | ks | 1 |  | 0
127 | 2A.403 | ø 80 odvodní, lakovaný | ks | 1 |  | 0
128 | 2A.404 | ø 100 odvodní, lakovaný | ks | 9 |  | 0
129 | 2A.405 | ø 125 odvodní, lakovaný | ks | 3 |  | 0
130 | 2.406 | ø 125 přefukový, lakovaný | ks | 2 |  | 0
131 | 2.407 | ø 200 přefukový, lakovaný | ks | 1 |  | 0
132 | Vyústka
133 | 2.421 | 325x125 jednořadá s upínacím rámečkem a upiínáním pomocí pružin | ks | 6 |  | 0
134 | Vířivý anemostat
135 | 2.440 | □ 300x8 lamel čtvercový, pro přívod vzduchu, s horizontálním napojením, s nastavitelnými lamelami | ks | 4 |  | 0
136 | Protidešťová žaluzie
137 | 2.480 | 630x250 instalace na potrubí, včetně síta | ks | 1 |  | 0
138 | 2A.481 | 630x250 instalace na potrubí, včetně síta | ks | 1 |  | 0
139 | Ohebná hadice
140 | 2.701 | ø 80 s akusticky tlumícím účinkem | bm | 2 |  | 0
141 | 2A.701 | ø 80 s akusticky tlumícím účinkem | bm | 1 |  | 0
142 | 2A.702 | ø 100 s akusticky tlumícím účinkem | bm | 8 |  | 0
143 | 2.703 | ø 125 s akusticky tlumícím účinkem | bm | 5 |  | 0
144 | 2A.703 | ø 125 s akusticky tlumícím účinkem | bm | 4 |  | 0
145 | Tepelná izolace 40mm
146
147 | 2.900 | Izolace deskou z minerální plsti 1x polep. Al fólií TI-40mm | m2 | 12 |  | 0
148 | 2A.900 | Izolace deskou z minerální plsti 1x polep. Al fólií TI-40mm | m2 | 14 |  | 0
149 | Požární izolace 30 min - odolnost zvnějšku i zevnitř
150
151 | 2.931 | odolnost 30 min, zvnějšku i zevnitř - provedení izolace a potrubního rozvodu dle návodu výrobce PI-B-30min | m2 | 3 |  | 0
152 | Čtyřhranné potrubí skupiny I, třída těsnosti B (ČSN EN 15727)
153
154 |  | materiál pozinkovaný plech se stranami nad 250 mm | m2 | 44 |  | 0
155 |  | materiál pozinkovaný plech se stranami nad 250 mm, tvarovky | m2 | 46 |  | 0
156 | Čtyřhranné potrubí skupiny I, třída těsnosti B (ČSN EN 15727), potrubí B (ČSN 1366-1)
157
158 |  | materiál pozinkovaný plech se stranami nad 250 mm | m2 | 2 |  | 0
159 |  | materiál pozinkovaný plech se stranami nad 250 mm, tvarovky | m2 | 3 |  | 0
160 | Vinuté potrubí SPIRO
161
162 |  | materiál pozinkovaný plech do průměru 100 mm | bm | 7 |  | 0
163 |  | materiál pozinkovaný plech do průměru 100 mm, tvarovky | bm | 3 |  | 0
164 |  | materiál pozinkovaný plech do průměru 140 mm | bm | 10 |  | 0
165 |  | materiál pozinkovaný plech do průměru 140 mm, tvarovky | bm | 3 |  | 0
166 |  | materiál pozinkovaný plech do průměru 200 mm | bm | 12 |  | 0
167 |  | materiál pozinkovaný plech do průměru 200 mm, tvarovky | bm | 5 |  | 0
168 |  | materiál pozinkovaný plech do průměru 280 mm | bm | 3 |  | 0
169 |  | materiál pozinkovaný plech do průměru 280 mm, tvarovky | bm | 5 |  | 0
170
171 | zař. č. 03
172 | Diagonální ventilátor
173 | 3A.001 | ø125 ventilátor se stejnosměrným motorem, technické parametry viz tabulka zařízení | ks | 1 |  | 0
174 | Tlumič hluku
175 | 3A.150 | ø125x600 kruhový | ks | 2 |  | 0
176 | Talířový ventil
177 | 3A.405 | ø 125 odvodní, lakovaný | ks | 1 |  | 0
178 | Ohebná hadice
179 | 3A.703 | ø 125 s akusticky tlumícím účinkem | bm | 1 |  | 0
180 | Kruhové potrubí těsné
181
182 |  | materiál pozinkovaný plech do průměru 140 mm | bm | 3 |  | 0
183 |  | materiál pozinkovaný plech do průměru 140 mm, tvarovky | bm | 2 |  | 0
184
185 | zař. č. 05
186 | Kondenzační jednotka
187 | 5.001 | Multisplit Venkovní kondenzační jednotka systému multisplit, sloužící jako zdroj chladu pro dvě vnitřní nástěnné jednotky, dodání včetně roznášecí konstrukce, technické parametry viz tabulka zařízení | ks | 1 |  | 0
188 | Chladící jednotka nástěnná
189 | 5.002 | Multisplit Nástěnná klimatizační jednotka systému multisplit, bez čerpadla kondenzátu, součástí dodávky je IR ovladač a Wifi adaptér pro vzdálenou správu, technické parametry viz tabulka zařízení | ks | 2 |  | 0
190 | Chladivové potrubí
191
192 |  | Cu 6/10 vč. izolace a komunikačního kabelu | bm | 18 |  | 0

## gastro
po-zice | název zařízení | ks | rozměry (mm) | specifikace | cena Kč (bez DPH) za ks | cena Kč bez DPH celkem | Výrobce + konkrétní typové označení výrobku
KONTROLNÍ ROZPOČET – GASTRO – MŠ DRUŽSTEVNÍ OCHOZ – REKONSTRUKCE KUCHYNĚ
Všechny níže uvedené položky, jsou li dodávkou technologického vybavení "gastro", budou nabídnuty a dodány včetně dopravy a manipulace do místa instalace, včetně montáže, odzkoušení, zaškolení na provoz i údržbu, včetně potřebných revizí. V nabídkové ceně musí být všechny tyto potřebné úkony zohledněny, nabídková cena dodávek jednotlivých, níže uvedených položek, tyto úkony obsahuje.
GASTRONOMICKÉ VYBAVENÍ
A – MANIPULAČNÍ CHODBA
A1 | plošinová váha | 1 |  | rozměr můstku 400x600 mm, konstrukce nerez, vážní plocha s nerezovým snímačem, min. nosnost 150 kg, včetně vyhodnocovacího zařízení k montáži na stěnu a nerezového rámečku pro zabudování do podlahy, váha i vyhodnocovací zařízení krytí min. IP 68, provoz na akumulátor, dobíjení akumulátoru pomocí adaptéru, LCD displej, ES ověření |  | 0
A2 | podlahová vpusť | 1 | 150x150 |  | X |  | není předmětem dodávky gastra
B – SKLAD POTRAVIN I
B1 | skladový regál | 2 | 1200x500x2000 | nosnost police 150 kg, nosnost regálu 750 kg, pozinkované provedení, přestavitelnost polic, 5 polic, výška regálů 2000 mm |  | 0
B2 | skladový regál | 3 | 1200x500x2000 | nosnost police 150 kg, nosnost regálu 750 kg, pozinkované provedení, přestavitelnost polic, 5 polic, výška regálů 2000 mm |  | 0
C – SKLAD POTRAVIN II
C1 | skladový regál | 1 | 1200x500x2000 | nosnost police 150 kg, nosnost regálu 750 kg, pozinkované provedení, přestavitelnost polic, 5 polic, výška regálů 2000 mm |  | 0
C2 | mrazící skříň | 1 | Max. 770x880x2150 | pro GN2/1, objem minimálně 550 litrů, teplotní rozsah -18 až -23 st.C, energetická třída A, nerezový výparník, min. 100mm silná izolace, vnitřní a vnější konstrukce z nerezové oceli 304 AISI, digitální ovládací panel s teplotním displejem a tlačítky pro nastavení, na místě zaměnitelné panty dveří, zámek dveří, vestavěná chladicí jednotka, automatické odmrazování s následným odpařením kondenzátu, “E” nerezové vodící lišty pro zasouvání GN nádob těsně pod GN rošt, samouzavírací dvířka s fixační polohou v úhlu 100°, magnetické těsnění, snadno vyjímatelné bez nutnosti použití nástrojů, zaoblené vnější a vnitřní rohy, včetně 3 nerezových roštů, bez ruční otevírání dveří – ovládání pomocí pedálu |  | 0
C3 | mrazící skříň | 1 | Max. 770x880x2150 | pro GN2/1, objem minimálně 550 litrů, teplotní rozsah -18 až -23 st.C, energetická třída A, nerezový výparník, min. 100mm silná izolace, vnitřní a vnější konstrukce z nerezové oceli 304 AISI, digitální ovládací panel s teplotním displejem a tlačítky pro nastavení, na místě zaměnitelné panty dveří, zámek dveří, vestavěná chladicí jednotka, automatické odmrazování s následným odpařením kondenzátu, “E” nerezové vodící lišty pro zasouvání GN nádob těsně pod GN rošt, samouzavírací dvířka s fixační polohou v úhlu 100°, magnetické těsnění, snadno vyjímatelné bez nutnosti použití nástrojů, zaoblené vnější a vnitřní rohy, včetně 3 nerezových roštů, bez ruční otevírání dveří – ovládání pomocí pedálu |  | 0
C4 | chladící skříň | 1 | Max. 770x880x2150 | pro GN2/1, objem minimálně 550 litrů, teplotní rozsah -2 až +8 st.C, energetická třída A, nerezový výparník, min. 100mm silná izolace z ekologického polyuretanu s nulovým ODP (potenciál poškození ozonové vrstvy) a nulovým GWP (potenciál na efektu globálního oteplování), vnitřní a vnější konstrukce z nerezové oceli 304 AISI, digitální ovládací panel s teplotním displejem a tlačítky pro nastavení, optimalizovaná nucená cirkulace vzduchu, na místě zaměnitelné panty dveří, zámek dveří, mikrospínač pro vypnutí ventilátoru při otevření dveří, vestavěná chladicí jednotka, automatické odmrazování s následným odpařením kondenzátu, “E” nerezové vodící lišty pro zasouvání GN nádob těsně pod GN rošt, samouzavírací dvířka s fixační polohou v úhlu 100°, magnetické těsnění, snadno vyjímatelné bez nutnosti použití nástrojů, zaoblené vnější a vnitřní rohy, včetně 3 nerezových roštů, bez ruční otevírání dveří – ovládání pomocí pedálu |  | 0
C5 | chladící skříň | 1 | Max. 770x880x2150 | pro GN2/1, objem minimálně 550 litrů, teplotní rozsah -2 až +8 st.C, energetická třída A, nerezový výparník, min. 100mm silná izolace z ekologického polyuretanu s nulovým ODP (potenciál poškození ozonové vrstvy) a nulovým GWP (potenciál na efektu globálního oteplování), vnitřní a vnější konstrukce z nerezové oceli 304 AISI, digitální ovládací panel s teplotním displejem a tlačítky pro nastavení, optimalizovaná nucená cirkulace vzduchu, na místě zaměnitelné panty dveří, zámek dveří, mikrospínač pro vypnutí ventilátoru při otevření dveří, vestavěná chladicí jednotka, automatické odmrazování s následným odpařením kondenzátu, “E” nerezové vodící lišty pro zasouvání GN nádob těsně pod GN rošt, samouzavírací dvířka s fixační polohou v úhlu 100°, magnetické těsnění, snadno vyjímatelné bez nutnosti použití nástrojů, zaoblené vnější a vnitřní rohy, včetně 3 nerezových roštů, bez ruční otevírání dveří – ovládání pomocí pedálu |  | 0
C6 | chladící skříň - stávající (Gorenje) | 1 | STÁVAJÍCÍ |  | X |  | zachovat pro zpětné použití
C7 | skladový regál | 2 | 1100x400x2000 | nosnost police 150 kg, nosnost regálu 750 kg, pozinkované provedení, přestavitelnost polic, 5 polic, výška regálů 2000 mm |  | 0
D – SKLAD OVOCE A ZELENINY
D1 | skladový regál | 1 | 750x600x2000 | nosnost police 150 kg, nosnost regálu 750 kg, pozinkované provedení, přestavitelnost polic, 5 polic, výška regálů 2000 mm |  | 0
D2 | chladící skříň | 1 | Max. 770x880x2150 | pro GN2/1, objem minimálně 550 litrů, teplotní rozsah -2 až +8 st.C, energetická třída A, nerezový výparník, min. 100mm silná izolace z ekologického polyuretanu s nulovým ODP (potenciál poškození ozonové vrstvy) a nulovým GWP (potenciál na efektu globálního oteplování), vnitřní a vnější konstrukce z nerezové oceli 304 AISI, digitální ovládací panel s teplotním displejem a tlačítky pro nastavení, optimalizovaná nucená cirkulace vzduchu, na místě zaměnitelné panty dveří, zámek dveří, mikrospínač pro vypnutí ventilátoru při otevření dveří, vestavěná chladicí jednotka, automatické odmrazování s následným odpařením kondenzátu, “E” nerezové vodící lišty pro zasouvání GN nádob těsně pod GN rošt, samouzavírací dvířka s fixační polohou v úhlu 100°, magnetické těsnění, snadno vyjímatelné bez nutnosti použití nástrojů, zaoblené vnější a vnitřní rohy, včetně 3 nerezových roštů, bez ruční otevírání dveří – ovládání pomocí pedálu |  | 0
E – HRUBÁ PŘÍPRAVA ZELENINY
E1 | stůl s dřezem | 1 | 850x750x800 | 1 x Lisovaný dřez 600x500x300, prolamovaná pracovní deska, spodní police, zadní a pravý lem, otvor pro sprchu, pro instalací na stavební sokl 100 mm |  | 0
| sprchový systém | 1 |  | Sprcha s baterií ze stolu a s ramínkem, nerezová tlaková hadice, vyrovnávací pružina, tlaková sprcha s pákovým ovladačem |  | 0
E2 | škrabka brambor/zeleniny | 1 |  | Náplň min. 15 kg, hodinový výkon min. 150 kg. Konstrukce z nerez oceli AISI304. Průhledné víko. Vyjímatelný rotační disk pokrytý speciálním drsným sklovitým materiálem. Voděodolný dotykový ovládací panel s vypínačem start a stop a timerem. Bezpečnostní spínač víka a vykládacích dvířek. Odnímatelný přívod vody pro snadné čištění. Nízkonapěťové elektronické ovládání s škrabky s ochranou IP55. Přívod vody v držadle lze využít jako sprej pro čištění škrabky, včetně podstavce se záchytným filtrem pro připojení na odpad. Dodávka vč.1 brusného disku a brusného válce. |  | 0
E3 | stůl s dřezem | 1 | 850x750x800 | 1xLisovaný dřez 340x240x150, prolamovaná pracovní deska kolem dřezu, výsuvný odpadkový koš pod dřezem, 1xzásuvka pod PD, spodní police, zadní a levý lem, otvor pro baterii, pro instalací na stavební sokl 100 mm |  | 0
| páková baterie | 1 |  | Provedení stolní, zesílené a otočné ramínko – dlouhé min. 200mm. Průměr 32 mm. S kovovou loketní pákou. |  | 0
E4 | podlahová vpusť s roštem | 1 | 800x400 |  | X |  | není předmětem dodávky gastra
F – ČISTÁ PŘÍPRAVA ZELENINY
F1 | stůl s dřezem | 1 | 1250x700x800 | Lisovaný dřez 400x400x250, prolamovaná pracovní deska kolem dřezu, zásuvkový blok pod dřezem, spodní police, zadní a pravý lem, otvor pro baterii, pro instalaci na stavební sokl 100 mm |  | 0
| páková baterie | 1 |  | Provedení stolní, zesílené a otočné ramínko – dlouhé min. 200mm. Průměr 32 mm. S kovovou loketní pákou. |  | 0
F2 | stůl s dřezem | 1 | 1250x700x800 | 1xLisovaný dřez 340x240x150, prolamovaná pracovní deska kolem dřezu, výsuvný odpadkový koš pod dřezem, 2 x spodní police, zadní a levý lem, otvor pro baterii, pro instalaci na stavební sokl 100 mm |  | 0
| páková baterie | 1 |  | Provedení stolní, zesílené a otočné ramínko – dlouhé min. 200mm. Průměr 32 mm. S kovovou loketní pákou. |  | 0
F3 | podlahová vpusť štěrbinová | 1 |  |  | X |  | není předmětem dodávky gastra
F4 | police nástěnná | 2 | 1250x300 | dvoupatrová police, plná, snadno přestavitelná bez použití nářadí, na spodní části dolní police 5 x zásuv na GN 1/4 + 5 x GN 1/4 z polypropylenu s víkem |  | 0
| krouhač zeleniny | 1 | STÁVAJÍCÍ |  | X |  | zachovat pro zpětné použití
G – PŘÍPRAVA MASA
G1 | chladící skříň | 1 | Max. 520x700x2100 | Hloubka 700 mm kompatibilní s pracovním úsekem 700 mm, pro GN1/1, objem minimálně 250 litrů, teplotní rozsah 0 až 8 st.C, nerezový výparník, min. 80mm silná izolace z ekologického polyuretanu s nulovým ODP (potenciál poškození ozonové vrstvy) a nulovým GWP (potenciál na efektu globálního oteplování), vnitřní a vnější konstrukce z nerezové oceli 304 AISI, digitální ovládací panel s teplotním displejem a tlačítky pro nastavení, optimalizovaná nucená cirkulace vzduchu, na místě zaměnitelné panty dveří, zámek dveří a mikrospínač pro vypnutí ventilátoru při otevření dveří, tropikalizovaná vestavěná chladicí jednotka (do 40 st.C), automatické odmrazování s následným odpařením kondenzátu, “E” nerezové vodící lišty pro zasouvání GN nádob těsně pod GN rošt, samouzavírací dvířka s fixační polohou v úhlu 100°, magnetické těsnění, snadno vyjímatelné bez nutnosti použití nástrojů, zaoblené vnější a vnitřní rohy, včetně 3 nerezových roštů. |  | 0
G2 | stůl s dřezem | 1 | 1600x700x800 | Lisovaný dřez 400x400x250, prolamovaná pracovní deska kolem dřezu, zásuvkový blok pod dřezem, 2 x spodní police, zadní a pravý lem, otvor pro baterii, pro instalaci na stavební sokl 100 mm |  | 0
| páková baterie | 1 |  | Provedení stolní, zesílené a otočné ramínko – dlouhé min. 200mm. Průměr 32 mm. S kovovou loketní pákou. |  | 0
G3 | stůl s dřezem | 1 | 1600x700x800 | 1xLisovaný dřez 340x240x150, prolamovaná pracovní deska kolem dřezu, výsuvný odpadkový koš pod dřezem, zásuvkový blok, spodní police, zadní lem, otvor pro baterii, pro instalaci na stavební sokl 100 mm |  | 0
| páková baterie | 1 |  | Provedení stolní, zesílené a otočné ramínko – dlouhé min. 200mm. Průměr 32 mm. S kovovou loketní pákou. |  | 0
G4 | police nástěnná | 2 | 1600x300 | dvoupatrová police, plná, snadno přestavitelná bez použití nářadí, na spodní části dolní police 5 x zásuv na GN 1/4 + 5 x GN 1/4 z polypropylenu s víkem |  | 0
H – VYTLOUKÁNÍ VAJEC
H1 | chladící skříň | 1 | Max. 520x700x2100 | Hloubka 700 mm kompatibilní s pracovním úsekem 700 mm, pro GN1/1, objem minimálně 250 litrů, teplotní rozsah 0 až 8 st.C, nerezový výparník, min. 80mm silná izolace z ekologického polyuretanu s nulovým ODP (potenciál poškození ozonové vrstvy) a nulovým GWP (potenciál na efektu globálního oteplování), vnitřní a vnější konstrukce z nerezové oceli 304 AISI, digitální ovládací panel s teplotním displejem a tlačítky pro nastavení, optimalizovaná nucená cirkulace vzduchu, na místě zaměnitelné panty dveří, zámek dveří a mikrospínač pro vypnutí ventilátoru při otevření dveří, tropikalizovaná vestavěná chladicí jednotka (do 40 st.C), automatické odmrazování s následným odpařením kondenzátu, “E” nerezové vodící lišty pro zasouvání GN nádob těsně pod GN rošt, samouzavírací dvířka s fixační polohou v úhlu 100°, magnetické těsnění, snadno vyjímatelné bez nutnosti použití nástrojů, zaoblené vnější a vnitřní rohy, včetně 3 nerezových roštů. |  | 0
H2 | stůl s dřezem | 1 | 1000x700x800 | 1xLisovaný dřez 340x240x150, prolamovaná pracovní deska kolem dřezu, výsuvný odpadkový koš pod dřezem, 2 x spodní police, zadní a levý lem, otvor pro baterii, pro instalaci na stavební sokl 100 mm |  | 0
| páková baterie | 1 |  | Provedení stolní, zesílené a otočné ramínko – dlouhé min. 200mm. Průměr 32 mm. S kovovou loketní pákou. |  | 0
I – PŘÍPRAVA TĚSTA
I1 | univerzální robot | 1 |  | Třírychlostní motor, objem kotlíku 60 litrů, včetně základní výbavy – metla, hák, míchač, nerezový zákryt, zavážecí vozík, redukční kotlík 30 litrů + základní příslušenství, včetně přípojného strojku na mletí máku |  | 0
I2 | pracovní stůl | 1 | 2200x700x800 | Keramická PD, 2xspodní police, zásuvkový blok, zadní lem, pro instalaci na stavební sokl 100 mm |  | 0
I3 | stůl s dřezem | 1 | 2200x700x800 | Keramická PD, 1xLisovaný dřez 340x240x150, prolamovaná pracovní deska kolem dřezu, výsuvný odpadkový koš pod dřezem, zásuvkový blok, spodní police, zadní lem, otvor pro baterii, pro instalaci na stavební sokl 100 mm |  | 0
| páková baterie | 1 |  | Provedení stolní, zesílené a otočné ramínko – dlouhé min. 200mm. Průměr 32 mm. S kovovou loketní pákou. |  | 0
J – VARNÝ BLOK
J1 | Tálový sporák | 1 | max. 500x900x750 | Elektrický, tálový sporák s ocelovou varnou deskou z jednoho kusu. Min. rozměr varné plochy 320x640 mm. Dvě samostatně regulované varné zóny. Příkon zařízení 7 kW (+/-10%). Zařízení bude hygienicky zabudováno spolu se sousedními zařízeními. Spojení jednotlivých zařízení musí být mechanicky a konstrukčně provedeno tak, aby prokazatelně odolalo průniku vody bez použití tmelů a lepidel, originálním systémovým spojem výrobce nebo plným svařením. Otevřená podestavba v provedení H1. Pro instalaci na stavební sokl 150 mm. |  | 0
J2 | Plynový sporák | 1 | max. 800x900x750 | Plynový sporák s hluboko prolisovanou vanou min. 60 mm bude mít 4 hořáky. Každý hořák s pilotním plamenem, termopojistkou a odnímatelnou mřížkou. 2 hořáky o min.výkonu 5 kW. 1 hořák o min.výkonu 3 kW a 1 hořák o min.výkonu 7 kW. Zařízení bude hygienicky zabudováno spolu se sousedními zařízeními. Spojení jednotlivých zařízení musí být mechanicky a konstrukčně provedeno tak, aby prokazatelně odolalo průniku vody bez použití tmelů a lepidel, originálním systémovým spojem výrobce nebo plným svařením. Otevřená podestavba v provedení H1. Pro instalaci na stavební sokl 150 mm. |  | 0
J3 | neutrální modul | 1 | 500 | Zařízení bude hygienicky zabudováno spolu se sousedními zařízeními. Spojení jednotlivých zařízení musí být mechanicky a konstrukčně provedeno tak, aby prokazatelně odolalo průniku vody bez použití tmelů a lepidel, originálním systémovým spojem výrobce nebo plným svařením. Síla plechů vrchní desky bude min. 2 mm. Zařízení bude vyrobeno z nerezu AISI304 (včetně nosných dílů a šroubových spojení). Na čelní straně zařízení bude osazena-zapuštěna hygienicky integrovaná elektrická zásuvka 230V s krytím proti stříkající vodě. Otevřená podestavba v provedení H1 včetně výškově nastavitelné police. Pro instalaci na stavební sokl 150 mm. |  | 0
J4 | Multifunkční pánev | 1 |  | Elektrické multifunkční zařízení s automatickým zdvihem košů. Pro instalaci na stavební sokl. Objem min.: 2 x 75 litrů dle DIN 18857, Kapacita GN: 2 x GN 1/1, Rozměr dna: min. 2 x 540 x 550 mm, Hloubka vany: max. 280 mm, Užitná plocha: min. 2 x 30 dm2, Zástavbový prostor zařízení: max. půdorys 1800 x 850 mm, Celkový instalovaný příkon max.: 37 kW. Vaření intenzívní a šetrné, smažení, fritování, dušení, nízkoteplotní úpravy, grilování, restování, opékání, konfitování, úprava sous – vide (vaření ve vakuu při konstantní nízké teplotě). Rozsah teplot: 30 °C až 250 °C. Automatický a manuální režim úpravy pokrmů, dotyková barevná 10“ obrazovka s HD rozlišením a intuitivním ovládáním, kompletní ovládání v českém jazyce, možnost nastavení jazyka ovládání, možnost uložení vlastních programů, paměť pro min. 100 programů o min. 10 krocích, zobrazování průběhu úprav na displeji, přesné senzorické měření teplot, indikace nastavených a skutečných hodnot, zobrazení poruchových hlášení na displeji, technické a servisní informace, tlačítko Zapnutí / Vypnutí, krytí displeje IPX5 Konstrukce stroje kompletně v provedení AISI 304, minimální síla materiálu 2 mm, materiál vany AISI 316, dvojité robustní izolované víko s motorickým zdvihem, bezpečnostní proces spouštění zabraňující úrazu. Systém vytápění pomocí topných bloků. Automatický systém napouštění vany - dávkování vody s přesností na 1dcl, Vyklápění pánve s proměnlivou rychlostí (2 rychlosti, rychlost na vyprázdnění pokrmů, rychlost na čistění a údržbu), bez trhavých pohybů i při maximálním naplnění, Osa sklápění umožňuje vyklopení vany pro kompletní vyprázdnění pánve, mechanismus vyklápění vyroben kompletně z nerezové oceli, dosažení teploty 180 °C z pokojové teploty za max. 4 minuty, vícebodová sonda pro měření teploty jádra suroviny, odložený start, integrovaný elektricky ovládaný odpad ve dně vany pánve s automatickým uzávěrem, automatický zdvih košů – včetně možnosti vaření v koších i se zavřeným víkem, samostatný motor pro zdvih košů, automatická senzorová signalizace zavěšení ramene pro automatický zdvih košů, integrovaná zásuvka 230 V /16 A, USB konektor, integrovaná sprcha s automatickým navíjením a kovovou hlavicí, regulátor tlaku vody v základní výbavě. HACCP (Systém analýzy rizika a stanovení kritických kontrolních bodů), paměť pro min. 300 posledních procesů. Možnost vaření bez dozoru. Servisní přístup z přední části stroje, jednoduše výsuvný panel elektrické výzbroje v pravé noze, centrální připojení vody, odpadu a elektřiny na stěnu i do podlahy, provedení pro umístění na stavební sokl 150 mm. Rameno na automatický zdvih košů (1 ks), varný koš (1 ks), rošt 1/1 (2 ks), elektrický vozík k pánvi (1ks, 600x780x990 mm, možnost používání bez stálého připojení k síti - bateriový s možností nabíjení, 0,3 kW – 230 V, kapacita GN1/1 200 mm, zdvih 400 až 750 mm, nosnost 40 kg), houbička na mytí (1 ks), špachtle s držadlem (1 ks) |  | 0
J5 | podlahová vpusť s roštem | 1 | 1200x450 |  | X |  | není předmětem dodávky gastra
J6 | neutrální modul | 1 | 900 | Zařízení bude hygienicky zabudováno spolu se sousedními zařízeními. Spojení jednotlivých zařízení musí být mechanicky a konstrukčně provedeno tak, aby prokazatelně odolalo průniku vody bez použití tmelů a lepidel, originálním systémovým spojem výrobce nebo plným svařením. Síla plechů vrchní desky bude min. 2 mm. Zařízení bude vyrobeno z nerezu AISI304 (včetně nosných dílů a šroubových spojení). Na čelní straně zařízení bude osazena-zapuštěna hygienicky integrovaná elektrická zásuvka 230V s krytím proti stříkající vodě. Otevřená podestavba v provedení H1 včetně výškově nastavitelné police. Pro instalaci na stavební sokl 150 mm. |  | 0
J7.1 | neutrální modul | 1 | 1000 | Zařízení bude hygienicky zabudováno spolu se sousedními zařízeními. Spojení jednotlivých zařízení musí být mechanicky a konstrukčně provedeno tak, aby prokazatelně odolalo průniku vody bez použití tmelů a lepidel, originálním systémovým spojem výrobce nebo plným svařením. Síla plechů vrchní desky bude min. 2 mm. Zařízení bude vyrobeno z nerezu AISI304 (včetně nosných dílů a šroubových spojení). Na čelní straně zařízení bude osazena-zapuštěna hygienicky integrovaná elektrická zásuvka 230V s krytím proti stříkající vodě. Hygienicky integrovaná napouštěcí baterie pro SV+TV. Instalační skříň včetně dvířek pro rozvody, připojení a uzávěry k varnému bloku. Zařízení bude vybaveno hlavním uzávěrem vody pro danou část. Kohouty (hlavní uzávěry) budou hygienicky zabudované do zařízení a budou zapuštěny za přední hranu pracovní desky. Pro instalaci na stavební sokl 150 mm. |  | 0
J7.2 | neutrální modul | 1 | 1000 | Zařízení bude hygienicky zabudováno spolu se sousedními zařízeními. Spojení jednotlivých zařízení musí být mechanicky a konstrukčně provedeno tak, aby prokazatelně odolalo průniku vody bez použití tmelů a lepidel, originálním systémovým spojem výrobce nebo plným svařením. Síla plechů vrchní desky bude min. 2 mm. Zařízení bude vyrobeno z nerezu AISI304 (včetně nosných dílů a šroubových spojení). Otevřená podestavba v provedení H1 včetně výškově nastavitelné police. Pro instalaci na stavební sokl 150 mm. |  | 0
J7.3 | neutrální modul | 1 | 1150 | Zařízení bude hygienicky zabudováno spolu se sousedními zařízeními. Spojení jednotlivých zařízení musí být mechanicky a konstrukčně provedeno tak, aby prokazatelně odolalo průniku vody bez použití tmelů a lepidel, originálním systémovým spojem výrobce nebo plným svařením. Síla plechů vrchní desky bude min. 2 mm. Zařízení bude vyrobeno z nerezu AISI304 (včetně nosných dílů a šroubových spojení). Na čelní straně zařízení bude osazena-zapuštěna hygienicky integrovaná elektrická zásuvka 230V s krytím proti stříkající vodě. Otevřená podestavba v provedení H1 včetně výškově nastavitelné police. Pro instalaci na stavební sokl 150 mm. |  | 0
J8 | konvektomat 6xGN1/1 | 1 |  | Elektricky vyhřívané samostatně stojící zařízení, instalace zadní stranou na stěnu. Zařízení je vyrobeno z nerezové ušlechtilé oceli DIN 1.4301 a má bezešvý vnitřní prostor se zaoblenými rohy, optimalizovaným prouděním vzduchu a je izolováno proti vyzařování tepla. Elektronický bezpečnostní omezovač teploty pro horkovzdušný ohřev i generátor páry a vestavěnou brzdu kola ventilátoru, aktivní vysoce účinné odvlhčování. Integrovaný bezúdržbový systém odlučování tuků bez přídavného tukového filtru. Dynamické proudění vzduchu ve varné komoře min. tři manuálně programovatelné a nezávisle modulovací obousměrné kola ventilátoru s min. 5 rychlostmi. Zařízení je vybaveno odvětrávanými dvířky varné komory s trojitým sklem, z nichž dvě jsou výklopné, vnitřní tabulka se speciální vrstvou odrážející teplo, a s dvířky se zásuvným těsněním dvířek pro snadné čištění a snadnou výměnu těsnění bez zásahu servisního technika. Zařízení je dále vybaveno barevným displejem. Varná komora má úsporné LED osvětlení. Vestavěný sifon pro připojení odpadní trubice na pevnou síť nebo k volnému odtoku. Možné připojení na systém pro úsporu energie podle DIN 18875. Zařízení je schváleno k provozu bez dozoru. Vybavení zařízení plně automatickým měřením vlhkosti s přesností regulace na procento a zobrazením stupně vlhkosti ve varné komoře. U minimálně těchto kategorií potravin (drůbež, maso, ryby, pokrmy z vajec a dezerty, zelenina a přílohy, pečení pečiva) nebo u minimálně těchto způsobů přípravy (smažení, vaření, pečení, grilování) zařízení automaticky rozpozná velikost, stav a množství přidané potraviny a automaticky zvolí optimální nastavení, aby bylo co nejrychleji dosaženo požadovaného výsledku vaření. Inteligentní procesy přípravy, které se přizpůsobují druhu a výchozímu stavu potraviny a také zobrazují aktuální parametry vaření a zbývající dobu přípravy. Možnost změny požadovaného výsledku vaření během spuštěného inteligentního provozního režimu. Přepínání do jiného ručního nebo automatického režimu během spuštěného programu. Kontrola a výpočtu stupně zhnědnutí s přesností na sekundu a přizpůsobení odpovídajících parametrů vaření. Připravené pokrmy lze ohřát při detekci rosného bodu pomocí regulace klimatu ve varné komoře a dokončit, i když jsou již nachystané na talířích. Inteligentní podpůrný systém k optimalizaci kombinované přípravy pokrmů podle doby vaření a spotřeby energie při přípravě a provozu à la carte. Díky inteligentní přípravě na cílovou dobu je možné souběžné vaření více potravin ve stejnou dobu nebo alternativně na stejný cílový okamžik. Na displeji se zobrazuje, které potraviny lze připravovat současně. Zařízení lze libovolně naprogramovat (včetně obrázků, příslušenství a textů) pomocí minimálně 500 varných programů. Výroba páry probíhá bez tlaku pomocí generátoru čerstvé páry se samočisticím programem a automatickým odvápněním a péčí, nezávisle na nastavené tvrdosti vody. Provoz bez zařízení na změkčování vody a bez dodatečného odvápňování. Zařízení je vybaveno plně automatickým systémem čištění nezávislým na tlaku vody s více stupni čištění. Použití čisticích prostředků bez fosforu a fosfátů. Zařízení má různé čisticí programy, i bez dozoru přes noc, a také funkci ultra rychlého čištění za max. 15 minut. Zařízení automaticky rozpoznává stav znečištění a nahromadění vápenných usazenin v závislosti na dosavadním způsobu používání a podle toho navrhuje nejúčinnější program čištění (nejlepší poměr odvápňovač/čisticího prostředku/vody/energie). Navrhované čisticí programy lze volitelně spustit v režimu Eco zaměřeném na úsporu zdrojů, nebo v časově úsporném režimu standard. Integrovaná ruční sprcha s automatickým navíjením a nastavitelnou funkcí rozprašování a vodního paprsku. Plně integrované rozhraní WLAN bez externí antény a ethernetové rozhraní k připojení ke cloudovému síťovému řešení pro vzdálený přístup a údržbu. Možnost ovládání více zařízení, správy varných programů, správy výroby a zařízení prostřednictvím cloudového řešení. Možnost zobrazování spotřeby energie pro procesy vaření a výstupu také prostřednictvím integrovaného rozhraní USB, které lze použít rovněž k lokální výměně dat. Datová paměť HACCP a výstup i přes rozhraní USB nebo prostřednictvím cloudového řešení bez nutnosti speciálního softwaru výrobce. Integrovaná správa hygieny prostřednictvím cloudového řešení se zobrazováním stavu čištění a údržby, servisních a chybových hlášení. Zařízení je včetně příslušenství pro instalaci do sestavy dvou konvektomatů nad sebe. |  | 0
J9 | konvektomat 10xGN1/1 | 1 |  | Elektricky vyhřívané samostatně stojící zařízení, instalace zadní stranou na stěnu. Zařízení je vyrobeno z nerezové ušlechtilé oceli DIN 1.4301 a má bezešvý vnitřní prostor se zaoblenými rohy, optimalizovaným prouděním vzduchu a je izolováno proti vyzařování tepla. Elektronický bezpečnostní omezovač teploty pro horkovzdušný ohřev i generátor páry a vestavěnou brzdu kola ventilátoru, aktivní vysoce účinné odvlhčování. Integrovaný bezúdržbový systém odlučování tuků bez přídavného tukového filtru. Dynamické proudění vzduchu ve varné komoře min. tři manuálně programovatelné a nezávisle modulovací obousměrné kola ventilátoru s min. 5 rychlostmi. Zařízení je vybaveno odvětrávanými dvířky varné komory s trojitým sklem, z nichž dvě jsou výklopné, vnitřní tabulka se speciální vrstvou odrážející teplo, a s dvířky se zásuvným těsněním dvířek pro snadné čištění a snadnou výměnu těsnění bez zásahu servisního technika. Zařízení je dále vybaveno barevným displejem. Varná komora má úsporné LED osvětlení. Vestavěný sifon pro připojení odpadní trubice na pevnou síť nebo k volnému odtoku. Možné připojení na systém pro úsporu energie podle DIN 18875. Zařízení je schváleno k provozu bez dozoru. Vybavení zařízení plně automatickým měřením vlhkosti s přesností regulace na procento a zobrazením stupně vlhkosti ve varné komoře. U minimálně těchto kategorií potravin (drůbež, maso, ryby, pokrmy z vajec a dezerty, zelenina a přílohy, pečení pečiva) nebo u minimálně těchto způsobů přípravy (smažení, vaření, pečení, grilování) zařízení automaticky rozpozná velikost, stav a množství přidané potraviny a automaticky zvolí optimální nastavení, aby bylo co nejrychleji dosaženo požadovaného výsledku vaření. Inteligentní procesy přípravy, které se přizpůsobují druhu a výchozímu stavu potraviny a také zobrazují aktuální parametry vaření a zbývající dobu přípravy. Možnost změny požadovaného výsledku vaření během spuštěného inteligentního provozního režimu. Přepínání do jiného ručního nebo automatického režimu během spuštěného programu. Kontrola a výpočtu stupně zhnědnutí s přesností na sekundu a přizpůsobení odpovídajících parametrů vaření. Připravené pokrmy lze ohřát při detekci rosného bodu pomocí regulace klimatu ve varné komoře a dokončit, i když jsou již nachystané na talířích. Inteligentní podpůrný systém k optimalizaci kombinované přípravy pokrmů podle doby vaření a spotřeby energie při přípravě a provozu à la carte. Díky inteligentní přípravě na cílovou dobu je možné souběžné vaření více potravin ve stejnou dobu nebo alternativně na stejný cílový okamžik. Na displeji se zobrazuje, které potraviny lze připravovat současně. Zařízení lze libovolně naprogramovat (včetně obrázků, příslušenství a textů) pomocí minimálně 500 varných programů. Výroba páry probíhá bez tlaku pomocí generátoru čerstvé páry se samočisticím programem a automatickým odvápněním a péčí, nezávisle na nastavené tvrdosti vody. Provoz bez zařízení na změkčování vody a bez dodatečného odvápňování. Zařízení je vybaveno plně automatickým systémem čištění nezávislým na tlaku vody s více stupni čištění. Použití čisticích prostředků bez fosforu a fosfátů. Zařízení má různé čisticí programy, i bez dozoru přes noc, a také funkci ultra rychlého čištění za max. 15 minut. Zařízení automaticky rozpoznává stav znečištění a nahromadění vápenných usazenin v závislosti na dosavadním způsobu používání a podle toho navrhuje nejúčinnější program čištění (nejlepší poměr odvápňovač/čisticího prostředku/vody/energie). Navrhované čisticí programy lze volitelně spustit v režimu Eco zaměřeném na úsporu zdrojů, nebo v časově úsporném režimu standard. Integrovaná ruční sprcha s automatickým navíjením a nastavitelnou funkcí rozprašování a vodního paprsku. Plně integrované rozhraní WLAN bez externí antény a ethernetové rozhraní k připojení ke cloudovému síťovému řešení pro vzdálený přístup a údržbu. Možnost ovládání více zařízení, správy varných programů, správy výroby a zařízení prostřednictvím cloudového řešení. Možnost zobrazování spotřeby energie pro procesy vaření a výstupu také prostřednictvím integrovaného rozhraní USB, které lze použít rovněž k lokální výměně dat. Datová paměť HACCP a výstup i přes rozhraní USB nebo prostřednictvím cloudového řešení bez nutnosti speciálního softwaru výrobce. Integrovaná správa hygieny prostřednictvím cloudového řešení se zobrazováním stavu čištění a údržby, servisních a chybových hlášení. Zařízení je včetně příslušenství pro instalaci do sestavy dvou konvektomatů nad sebe. |  | 0
J10 | podlahová vpusť s roštem | 1 | 300x300 |  | X |  | není předmětem dodávky gastra
K – PORCOVÁNÍ A EXPEDICE
K1 | pracovní stůl | 1 | 2200x700x800 | 2xspodní police, zásuvkový blok, zadní lem, pro instalaci na stavební sokl 100 mm |  | 0
K2 | pracovní stůl | 1 | 1650x700x800 | 2xspodní police, zadní lem, pro instalaci na stavební sokl 100 mm |  | 0
K3 | regál | 1 | 900x600x1800 | celonerezové provedení, 4 x police (3xperforovaná) pro instalaci na stavební sokl 100 mm |  | 0
K4 | stůl s dřezem | 1 | 600x430x800 | 1xLisovaný dřez 340x240x150, prolamovaná pracovní deska kolem dřezu, výsuvný odpadkový koš pod dřezem, zadní a pravý lem, otvor pro baterii, pro instalaci na stavební sokl 100 mm |  | 0
| páková baterie | 1 |  | Provedení stolní, zesílené a otočné ramínko – dlouhé min. 200mm. Průměr 32 mm. S kovovou loketní pákou. |  | 0
| kráječ chleba a knedlíků | 1 | max. 650x650x650 | Musí umožňovat krájení chleba, veky nebo houskových knedlíků o rozměru min. 380 mm x 140 mm. Včetně elektrického-motorového pohonu nožů. Kontaktní povrch (s potravinou) musí být nerezový. Rozteč nožů 10, 12, 13 nebo 15 mm – upřesní uživatel při realizaci. | X |  | není předmětem dodávky stavby
L – STUDENÁ KUCHYNĚ
L1 | chladící skříň | 1 | Max. 520x700x2100 | Hloubka 700 mm kompatibilní s pracovním úsekem 700 mm, pro GN1/1, objem minimálně 250 litrů, teplotní rozsah 0 až 8 st.C, nerezový výparník, min. 80mm silná izolace z ekologického polyuretanu s nulovým ODP (potenciál poškození ozonové vrstvy) a nulovým GWP (potenciál na efektu globálního oteplování), vnitřní a vnější konstrukce z nerezové oceli 304 AISI, digitální ovládací panel s teplotním displejem a tlačítky pro nastavení, optimalizovaná nucená cirkulace vzduchu, na místě zaměnitelné panty dveří, zámek dveří a mikrospínač pro vypnutí ventilátoru při otevření dveří, tropikalizovaná vestavěná chladicí jednotka (do 40 st.C), automatické odmrazování s následným odpařením kondenzátu, “E” nerezové vodící lišty pro zasouvání GN nádob těsně pod GN rošt, samouzavírací dvířka s fixační polohou v úhlu 100°, magnetické těsnění, snadno vyjímatelné bez nutnosti použití nástrojů, zaoblené vnější a vnitřní rohy, včetně 3 nerezových roštů. |  | 0
L2 | stůl s dřezem | 1 | 2050x700x800 | Lisovaný dřez 400x400x250, prolamovaná pracovní deska kolem dřezu, zásuvkový blok pod dřezem, 2 x spodní police, zadní, levý a pravý lem, otvor pro baterii, pro instalaci na stavební sokl 100 mm |  | 0
| páková baterie | 1 |  | Provedení stolní, zesílené a otočné ramínko – dlouhé min. 200mm. Průměr 32 mm. S kovovou loketní pákou. |  | 0
| kútr | 1 | STÁVAJÍCÍ |  | X |  | zachovat pro zpětné použití
M – MYTÍ PROVOZNÍHO NÁDOBÍ
M1 | mycí dřez | 1 | 1200x800x750 | dřez 1000x600x300 mm, prolamovaná PD, spodní police, zvýšený zadní lem, otvor pro sprchu, pro instalaci na stavební sokl 100 mm |  | 0
| sprchový systém | 1 |  | Sprcha s baterií ze stolu a s ramínkem, nerezová tlaková hadice, vyrovnávací pružina, tlaková sprcha s pákovým ovladačem |  | 0
M2 | podlahová vpusť s roštem | 1 | 1200x300 |  | X |  | není předmětem dodávky gastra
M3 | myčka provozního nádobí | 1 | Max. 1050x960x2050 | Granulová myčka černého nádobí o min. kapacitě 6GN1/1-65 mm na jeden mycí cyklus pro použití s biologicky rozložitelnými granulemi, které musí být v souladu s požadavky EU na použití ve styku s potravinami a neškodné v případě požití. Atmosférický izolovaný boiler s oplachovým čerpadlem, elektronický ovládací panel s grafickým displejem. Min. 3 mycí programy s možností volby mytí s granulemi a min. 3 mycí programy s možností mytí bez granulí. Při použití programu mytí s biologicky rozložitelnými granulemi není nutné ruční předmytí a předmáčení. Hlavní vnitřní komponenty včetně mycí nádrže a venkovní části z AISI304. Ochrana proti vodě min. IPX5. Provedení pro připojení na studenou vodu. Granulová myčka bude dodána s následujícím příslušenstvím: 2 x standardní mycí koš, sběrač granulí, 8 litrů originálních biologicky rozložitelných granulí, které musí být v souladu s požadavky EU na použití ve styku s potravinami a neškodné v případě požití a 2 x originální vozík pro mycí koše |  | 0
M4 | regál | 1 | 800x650x1800 | celonerezové provedení, 4 x police (3xperforovaná) pro instalaci na stavební sokl 100 mm |  | 0
N – MYTÍ PŘEPRAVNÍCH OBALŮ
N1 | kombivýlevka | 1 | 500x800x750 | 1x umyvadlo 380x290x130, otvor pro baterii, 1x dřez 400x400x250, sklopný rošt, zadní lem, pro instalaci na stavební sokl 100 mm |  | 0
| páková baterie | 1 |  | Provedení stolní, zesílené a otočné ramínko – dlouhé min. 200mm. Průměr 32 mm. S kovovou loketní pákou. |  | 0
N2 | nástěnná hadice s koncovkou a držákem | 1 |  | celonerezonerezová tlaková hadice, hadice min.5 m dlouhá, zakončena sprchou s pákovým ovládáním a úchytem pro upevnění |  | 0
N3 | podlahová vpusť s roštem | 1 | 600x600 |  | X |  | není předmětem dodávky gastra
N4 | podlahový rošt | 1 | 1000x600x40 | vyroben z polypropylenu vstřikovací metodou, chemicky nezávadný a snadno čistitelný, po celé ploše roštu budou otvory, rošt bude sestaven minimálně ze 3 ks |  | 0
N5 | regál | 1 | 600x600x1800 | celonerezové provedení, 4 x police |  | 0
P – ÚKLIDOVÁ MÍSTNOST
P1 | výlevka | 1 |  |  | X |  | není předmětem dodávky gastra
P2 | podlahová vpusť | 1 | 150x150 |  | X |  | není předmětem dodávky gastra
P3 | skladový regál | 1 | 900x400x2000 | nosnost police 150 kg, nosnost regálu 750 kg, pozinkované provedení, přestavitelnost polic, 5 polic, výška regálů 2000 mm |  | 0
Q – SKLAD BIOLOG.ODPADU
Q1 | lednice | 1 | Max. 1050x900x1300 | Pro pojízdnou bionádobu až 240 litrů, 1 x dveře, horní víko, bloková chladící jednotka, elektronický ovladač s digitálním displejem, automatické odmrazování a odpařování kondenzátu, izolace z ekologického polyuretanu s nulovým ODP (potenciál poškození ozonové vrstvy) a nulovým GWP (potenciál na efektu globálního oteplování), vnitřní a vnější konstrukce z nerezové oceli 304 AISI, magnetické těsnění, snadno vyjímatelné bez nutnosti použití nástrojů, modulární konstrukce s možností sestavení na místě instalace, objem minimálně 570 litrů, teplotní rozsah +2 až +8 st.C |  | 0
Q2 | podlahová vpusť s roštem | 1 | 300x300 |  | X |  | není předmětem dodávky gastra
Q3 | nástěnná hadice s koncovkou a držákem | 1 |  | celonerezonerezová tlaková hadice, hadice min.5 m dlouhá, zakončena sprchou s pákovým ovládáním a úchytem pro upevnění |  | 0
AUTOMATICKÝ MONITORING – kabelové rozvody
| FTP kabel min. cat5e, LSOH (m) | 170 |  | viz. TZ a výkresová část |  | 0 | příprava pro HACCP
| Korugovaná ohebná trubka EN 25 bezhalogenová, pevnost 750N/ 5cm - instalace podhled a zdi. (m) | 20 |  | viz. TZ a výkresová část |  | 0 | příprava pro HACCP
| Korugovaná ohebná trubka EN 20 bezhalogenová, pevnost 750N/ 5cm - instalace podhled a zdi. (m) | 60 |  | viz. TZ a výkresová část |  | 0 | příprava pro HACCP
| Přístrojová instalační krabice do zdi, rozteč děr 71mm (ks) | 20 |  | viz. TZ a výkresová část |  | 0 | příprava pro HACCP
| Instalační krabice do zdi včetně víka,rozměr min. 100x100x50 mm | 1 |  | viz. TZ a výkresová část |  | 0 | příprava pro HACCP
| Přesun materiálu, lešení,úklid pracoviště a ostatní související náklady | 1 |  | viz. TZ a výkresová část |  | 0 | příprava pro HACCP
| Pomocný materiál | 1 |  | viz. TZ a výkresová část |  | 0 | příprava pro HACCP
SPECIFIKACE KOMPLEXNÍ DODÁVKY
| Nerezový nábytek všeobecně | Kvalita materiálu - austenitická nerezová ocel 18cr/10Ni jakosti dle ČSN 17240, 17241, DIN W.Nr.1.4301, AISI 304 = kompletní výrobek Povrchová úprava - brus zrnitost 240 = kompletní výrobek Vrchní desky stolu - tloušťky 40 mm, sendvičově podlepené jednostranným LTD – bez nutnosti použití nátěru. Síla použitého materiálu desky min.1,2mm. Desky musí být pevně zavařeny a vybroušeny a opatřeny lemy v.40mm dle potřeb stavby, provedení lemů skládané s přehyby plně uzavřené. Dřezy do pracovních desek musí být vybroušeny. Použité dřezy musí být v lisovaném provedení. Kolem každého dřezu, odkapu apod. bude proveden lokální prolis PD. U desek s prolisem musí být vždy prolis desky min. 3 mm hloubky. V případě výdejních desek s teplými či chlazenými sekcemi desky s nerez výztuhami. Konstrukce stolu - musí s deskou tvořit celek. Použité nohy konstrukce z jeklu 40/40 o tloušťce min 1,2mm. Konstrukce musí být uzavřena plastovou nožkou s kovovým retifikačním šroubem s redukcí ±30mm. Žádné spoje konstrukce stolu nesmí být nýtovány. Podnoží opatřena trnožemi nebo policemi, které jsou vyztužené profilem, který je pevně spojen s policí svárem, spodní hrany zaoblené falcovým ohybem z plechu min.0,8 mm s celoplošnou nosností 80kg. Podnoží stolů je dle specifikace opatřeno s bočním, zadním opláštěním tl.plechu 1mm nebo křídlovými, posuvnými dvířky, zásuvkou, zásuvkovým blokem, vsuny na GN. Konstrukce stolů, regálů bude opatřena uzemňovacími šrouby. Nohy regálů z jeklu 40/40 tl.min.1,2mm opatřeny plnými policemi vyztuženy nerezovými deltami spojeny s policí bodovým svařováním, spodní hrany polic zaobleny falcovým ohybem, tl.plechu 0,8 mm s celoplošnou nosností 80kg nebo s perforovanými, kde je police zaoblena falcovým ohybem, s celoplošnou nosností 100kg. Police pevně přivařené včetně podélné profilované výztuhy. Čela zásuvek a dvířek jsou z plechu tl.1mm a jsou dvouplášťové a opatřeny nerezovými madly. Zásuvky jsou na ložiskových pojezdech, možnost plného výsuvu s nosností 50kg. Zásuvky, dřezy jsou krytovány plechem i z bočních stran. Vozíky - jsou opatřeny otočnými a bržděnými kolečky z vysoce odolného plastu, s dvojitou kuličkovou dráhou v hlavě, pr.kola 100mm. Vozíky na GN či tácy budou z vyohýbaného jeklu 25/25, vsuny budou z „U“ profilů. Police nástěnné – vyohýbané z jednoho kusu včetně ohýbaných konzolí a výškově nastavitelné bez nutnosti použití nářadí. Nosnost police 40kg. Skříňky nástěnné – konstrukce tl.1mm je jednoplášťová, její boční strany jsou opatřeny profily na variabilní umístění střední police. Tyto profily jsou pevně spojeny s konstrukcí svárem. Dvířka jsou dvouplášťová. Před výrobou nábytku je nutné přesné zaměření na stavbě. |  |  | X
| technické listy | K nabízenému zařízení, které je uvedené ve výkazu-výměr, předloží účastník při podání nabídky technický list (k nerezovému nábytku stačí předložit jeden společný technický list). Navíc originální technický list výrobce předloží účastník k poz. C2, C3, C4, C5, C6, E2, G1, H1, J8, J9, L1, M3, Q1 a k poz. J1, J2, J3, J4, J6, J7 pak originální technický list včetně originální výkresové dokumentace. Z předložené dokumentace bude možné ověřit splnění požadovaných parametrů. |  |  | X
| Další požadavky na uchazeče | Účastník musí písemně doložit splnění požadavků zákona č.258/2000 Sb., o ochraně veřejného zdraví v platném znění a vyhlášky MZ ČR 38/2001 Sb. o hygienických požadavcích na výrobky určené pro styk s potravinami a pokrmy v platném znění. Každý účastník musí ke každému nabízenému zařízení doplnit konkrétního výrobce a typové označení nabízeného výrobku. Nabízený výrobek musí splňovat zadávací dokumentaci (technické parametry daného nabízeného zařízení). V případě nedoložení výrobce a typového označení, bude nabídka považována za neplatnou. |  |  | X
DOPROVODNÉ SLUŽBY
| Demontáž | 1 |  | kompletní demontáž stávajícího gastronomického vybavení, včetně jeho odborného odpojení a dočasného uzavření médií (voda, kan, plyn, elektro), včetně odvozu a ekologické likvidace. NEZBYTNÁ KOORDINACE S UŽIVATELEM: uživatel s investorem určí zařízení, která nebudou likvidována - budou uskladněna v areálu ZŠ+MŠ. Zařízení, která budou použita v rekonstruovaném provozu, budou uskladněna v areálu MŠ pro zpětnou montáž a napojení i odzkoušení (případně i pro revizi) - seznam zařízení pro zpětnou montáž je k dispozici u zadavatele / investora |  | 0 | v ceně je obsažena i zpětná montáž stávajících zařízení, jejich zapojení a odzkoušení (případně i revize)
| Doprava | 1 |  | kompletní manipulace se zařízením do místa instalace | X |  | cena obsažena v položkách
| Montáž | 1 |  | kompletní montáž nového zařízení a zpětmontáž stávajícího zařízení včetně drobného instalačního materiálu na připravené přípojné body, zprovoznění, odzkoušení a provedení revize na připojení | X |  | cena obsažena v položkách
| Zaškolení | 1 |  | Zaškolení technického pracovníka provozovatele na základní údržbu, obsluhu, technickou kontrolu a diagnostiku zařízení. Zaškolení personálu kuchyně autorizovaným kuchařem (autorizovaným na dodávanou technologii) v rozsahu 3 dny. Následné poradenství po telefonu. | X |  | cena obsažena v položkách
| CENA CELKEM BEZ DPH |  |  |  |  | 0