## Rekapitulace stavby
Export Komplet | [27 empty] | 2.0 | ZAMOK |  |  |  |  | False | False | {5e160e67-a84d-46f3-bd4b-72cd8fd1bfeb}
[33 empty] | 0,01 | 21
[33 empty] | 0,01 | 12
|  | REKAPITULACE STAVBY | [17 empty] | v --- níže se nacházejí doplnkové a pomocné údaje k sestavám --- v | [11 empty] | Návod na vyplnění | 0,001
|  | Kód: |  |  |  |  | 10_2024 | [24 empty] | Měnit lze pouze buňky se žlutým podbarvením! 1) na prvním listu Rekapitulace stavby vyplňte v sestavě a) Souhrnný list - údaje o Uchazeči (přenesou se do ostatních sestav i v jiných listech) b) Rekapitulace objektů - potřebné Ostatní náklady 2) na vybraných listech vyplňte v sestavě a) Krycí list - údaje o Uchazeči, pokud se liší od údajů o Uchazeči na Souhrnném listu (údaje se přenesou do ostatních sestav v daném listu) b) Rekapitulace rozpočtu - potřebné Ostatní náklady c) Celkové náklady za stavbu - ceny u položek - množství, pokud má žluté podbarvení - a v případě potřeby poznámku (ta je ve skrytém sloupci) | 0,01
|  | Stavba: |  |  |  |  | BD Krchlebská č.p. 1890 – zateplení domu | [25 empty] | 0,01
|  | KSO: |  |  |  |  | 803 59 | [8 empty] | CC-CZ: |  | 1130 | [14 empty] | 0,01
|  | Místo: |  |  |  |  | Krchlebská 1890/6, 140 00 Praha 4 Krč | [8 empty] | Datum: |  | 11. 10. 2024 | [14 empty] | 0,01
0,01
|  | Zadavatel: | [13 empty] | IČ: | [16 empty] | 0,01
|  |  | Městská část Praha 4 | [12 empty] | DIČ: | [16 empty] | 0,01
0,01
|  | Uchazeč: | [13 empty] | IČ: |  | Vyplň údaj | [14 empty] | 0,01
|  |  | Vyplň údaj | [12 empty] | DIČ: |  | Vyplň údaj | [14 empty] | 0,01
False
|  | Projektant: | [13 empty] | IČ: | [16 empty] | False
|  |  | Kontura Praha s.r.o. | [12 empty] | DIČ: | [16 empty] | True
0,01
|  | Zpracovatel: | [13 empty] | IČ: | [16 empty] | 0,01
|  |  | Vladimír Mrázek | [12 empty] | DIČ: | [16 empty] | True
Poznámka:
Soupis prací je sestaven s využitím položek Cenové soustavy ÚRS (cenová úroveň 2024/II). Veškeré další informace vymezující popis a podmínky použití těchto položek z Cenové soustavy, které nejsou uvedeny přímo v soupisu prací, jsou neomezeně dálkově k dispozici na webu www.podminky.urs.cz. Položky soupisu prací, které nemají ve sloupci „Cenová soustava“ veden žádný údaj, nepochází z Cenové soustavy ÚRS. Soupis prací je zpracován v rozsahu a podrobnosti projektu . Součástí položek uvedených ve výkazu výměr jsou veškeré s nimi spojené práce, které jsou zapotřebí pro provedení kompletní dodávky díla, a to i když nejsou zvlášť uvedeny ve výkazu výměr. To znamená, že veškeré položky patrné z výkazů, výkresů a technických zpráv je třeba v nabídkové ceně doplnit a ocenit jako kompletně vykonané práce vč materiálu, nářadí a strojů nutných k práci, i když tyto nejsou ve výkazu výměr vypsány zvlášť. V případě, že má zhotovitel pochyby ohledně plánovaných položek ve výkazech, výkresech a technických zprávách, má za povinnost toto sdělit před odevzdáním nabídkové ceny. Po odevzdání nebude brán na zhotovitelem požadované položky navíc zřetel. Výkaz výměr neslouží jako podklad pro objednávky materiálu v rámci dodávky stavby. Veškeré výrobky, pokud jsou uvedeny, jsou uvedeny pouze jako referenční, obecně určující standard, technické parametry, požadované vlastnosti.
|  | Cena bez DPH | [13 empty] | 0
[8 empty] | Sazba daně |  |  | Základ daně |  |  |  |  | Výše daně
|  | DPH |  | základní |  |  |  | 21% |  |  | 0 |  |  |  |  | 0
|  |  |  | snížená |  |  |  | 12% |  |  | 0 |  |  |  |  | 0
|  |  |  | zákl. přenesená |  |  |  | 21% |  |  | 0 |  |  |  |  | 0
|  |  |  | sníž. přenesená |  |  |  | 12% |  |  | 0 |  |  |  |  | 0
|  |  |  | nulová |  |  |  | 0% |  |  | 0 |  |  |  |  | 0
|  | Cena s DPH | [6 empty] | v |  |  | CZK |  |  |  | 0
|  | Projektant | [11 empty] | Zpracovatel
|  | Datum a podpis: | [7 empty] | Razítko |  |  |  | Datum a podpis: |  |  | Razítko
|  | Objednavatel | [11 empty] | Uchazeč
|  | Datum a podpis: | [7 empty] | Razítko |  |  |  | Datum a podpis: |  |  | Razítko
REKAPITULACE OBJEKTŮ STAVBY A SOUPISŮ PRACÍ
| Kód: | [6 empty] | 10_2024
| Stavba: | [6 empty] | BD Krchlebská č.p. 1890 – zateplení domu
| Místo: | [6 empty] | Krchlebská 1890/6, 140 00 Praha 4 Krč | [6 empty] | Datum: |  | 11. 10. 2024
| Zadavatel: | [6 empty] | Městská část Praha 4 | [6 empty] | Projektant: |  | Kontura Praha s.r.o. |  |  | Informatívní údaje z listů zakázek
| Uchazeč: | [13 empty] | Zpracovatel: |  | Vladimír Mrázek
| Kód |  |  |  | Popis | [7 empty] | Cena bez DPH [CZK] |  |  |  |  | Cena s DPH [CZK] | Typ | z toho Ostat. náklady [CZK] | DPH [CZK] | Normohodiny [h] | DPH základní [CZK] | DPH snížená [CZK] | DPH základní přenesená [CZK] | DPH snížená přenesená [CZK] | Základna DPH základní | Základna DPH snížená | Základna DPH zákl. přenesená | Základna DPH sníž. přenesená | Základna DPH nulová
| Náklady z rozpočtů | [11 empty] | 0 |  |  |  |  | 0 |  | 0 | 0 | 0 | 0 | 0 | 0 | 0 | 0 | 0 | 0 | 0 | 0 |  | D | 0 | ###NOIMPORT### | IMPORT | {5e160e67-a84d-46f3-bd4b-72cd8fd1bfeb} | {00000000-0000-0000-0000-000000000000} | 803 59
/ |  | 01 |  |  |  | VEDLEJŠÍ A OSTATNÍ NÁKLADY | [6 empty] | 0 |  |  |  |  | 0 | STA | 0 | 0 | 0 | 0 | 0 | 0 | 0 | 0 | 0 | 0 | 0 | 0 |  |  | 1 |  | IMPORT | {d8c18a93-d480-45be-907c-19007c6d20dd} | {5e160e67-a84d-46f3-bd4b-72cd8fd1bfeb} | 803 59 | 1
/ |  | 02 |  |  |  | BOURACÍ PRÁCE | [6 empty] | 0 |  |  |  |  | 0 | STA | 0 | 0 | 0 | 0 | 0 | 0 | 0 | 0 | 0 | 0 | 0 | 0 |  |  | 1 |  | IMPORT | {071cde5b-11c6-4706-bf19-fe2f076b406b} | {5e160e67-a84d-46f3-bd4b-72cd8fd1bfeb} | 803 59 | 1
/ |  | 03 |  |  |  | STAVEBNÍ PRÁCE | [6 empty] | 0 |  |  |  |  | 0 | STA | 0 | 0 | 0 | 0 | 0 | 0 | 0 | 0 | 0 | 0 | 0 | 0 |  |  | 1 |  | IMPORT | {4e44bbec-afb4-46c9-b002-cda7d92128b9} | {5e160e67-a84d-46f3-bd4b-72cd8fd1bfeb} | 803 59 | 1

## 01 - VEDLEJŠÍ A OSTATNÍ N...
{d8c18a93-d480-45be-907c-19007c6d20dd}
1
| KRYCÍ LIST SOUPISU PRACÍ | [7 empty] | v --- níže se nacházejí doplnkové a pomocné údaje k sestavám --- v | [8 empty] | False
Stavba:
BD Krchlebská č.p. 1890 – zateplení domu
Objekt:
01 - VEDLEJŠÍ A OSTATNÍ NÁKLADY
| KSO: |  | 803 59 |  |  | CC-CZ:
| Místo: |  | Krchlebská 1888/2, 140 00 Praha 4 Krč |  |  | Datum: | 11. 10. 2024
| Zadavatel: |  |  |  |  | IČ:
|  | Městská část Praha 4 |  |  |  | DIČ:
| Uchazeč: |  |  |  |  | IČ: | Vyplň údaj
|  | Vyplň údaj |  |  |  | DIČ: | Vyplň údaj
| Projektant: |  |  |  |  | IČ:
|  | Kontura Praha s.r.o. |  |  |  | DIČ:
| Zpracovatel: |  |  |  |  | IČ:
|  | Vladimír Mrázek |  |  |  | DIČ:
Poznámka:
| Cena bez DPH | [5 empty] | 0
|  |  | Základ daně |  |  | Sazba daně | Výše daně
| DPH | základní | 0 |  |  | 21% | 0
|  | snížená | 0 |  |  | 12% | 0
|  | zákl. přenesená | 0 |  |  | 21% | 0
|  | sníž. přenesená | 0 |  |  | 12% | 0
|  | nulová | 0 |  |  | 0% | 0
| Cena s DPH |  |  | v | CZK |  | 0
| Projektant |  |  | Zpracovatel
| Datum a podpis: |  | Razítko | Datum a podpis: |  |  | Razítko
| Objednavatel |  |  | Uchazeč
| Datum a podpis: |  | Razítko | Datum a podpis: |  |  | Razítko
REKAPITULACE ČLENĚNÍ SOUPISU PRACÍ
Stavba:
BD Krchlebská č.p. 1890 – zateplení domu
Objekt:
01 - VEDLEJŠÍ A OSTATNÍ NÁKLADY
Místo: |  |  | Krchlebská 1888/2, 140 00 Praha 4 Krč |  |  | Datum: | 11. 10. 2024
Zadavatel: |  |  | Městská část Praha 4 |  |  | Projektant: | Kontura Praha s.r.o.
Uchazeč: |  |  | Vyplň údaj |  |  | Zpracovatel: | Vladimír Mrázek
Kód dílu - Popis | [6 empty] | Cena celkem [CZK]
Náklady ze soupisu prací | [6 empty] | 0 | [11 empty] | -1
| VRN - Vedlejší rozpočtové náklady | [5 empty] | 0
| VRN1 - Průzkumné, geodetické a projektové práce | [5 empty] | 0
| VRN3 - Zařízení staveniště | [5 empty] | 0
| VRN9 - Ostatní náklady | [5 empty] | 0
SOUPIS PRACÍ
Stavba:
BD Krchlebská č.p. 1890 – zateplení domu
Objekt:
01 - VEDLEJŠÍ A OSTATNÍ NÁKLADY
Místo: |  |  | Krchlebská 1888/2, 140 00 Praha 4 Krč |  |  | Datum: | 11. 10. 2024
Zadavatel: |  |  | Městská část Praha 4 |  |  | Projektant: | Kontura Praha s.r.o.
Uchazeč: |  |  | Vyplň údaj |  |  | Zpracovatel: | Vladimír Mrázek
PČ | Typ | Kód | Popis | MJ | Množství | J.cena [CZK] | Cena celkem [CZK] | Cenová soustava |  | DPH | J. Nh [h] | Nh celkem [h] | J. hmotnost [t] | Hmotnost celkem [t] | J. suť [t] | Suť Celkem [t]
Náklady soupisu celkem | [6 empty] | 0 |  |  |  |  | 0 |  | 0 |  | 0 |  | D | -1 | [7 empty] | 0
| D | VRN | Vedlejší rozpočtové náklady |  |  |  | 0 |  |  |  |  | 0 |  | 0 |  | 0 | 5 | D | 0 | ROZPOCET | [6 empty] | 0
| D | VRN1 | Průzkumné, geodetické a projektové práce |  |  |  | 0 |  |  |  |  | 0 |  | 0 |  | 0 | 5 | D | 1 | ROZPOCET | [6 empty] | 0
1 | K | 01329401 | Dílenská dokumentace | kpl | 1 |  | 0 |  |  | snížená |  | 0 | 0 | 0 | 0 | 0 | 1024 | K | 2 | ROZPOCET | 0 | 0 | 0 | 0 | 0 | 2 | 0 | 1024 | 183520619
| D | VRN3 | Zařízení staveniště |  |  |  | 0 |  |  |  |  | 0 |  | 0 |  | 0 | 5 | D | 1 | ROZPOCET | [6 empty] | 0
2 | K | 030001000 | Zařízení staveniště vč staveništní mechanizace | kpl | 1 |  | 0 |  |  | snížená |  | 0 | 0 | 0 | 0 | 0 | 1024 | K | 2 | ROZPOCET | 0 | 0 | 0 | 0 | 0 | 2 | 0 | 1024 | -57832832
| P |  | Poznámka k položce: V rámci ZS jsou obsaženy veškeré činnosti a opatření nezbytné pro zajištění stavby - Náklady na stavební buňky - Oplocení staveniště - Skládky na staveništi - Náklady na provoz a údržbu vybavení staveniště - Připojení staveniště na inženýrské sítě - Zabezpečení staveniště - Energie pro zařízení staveniště - Opatření na ochranu pozemků sousedních se staveništěm - Informační tabule na staveništi - Zrušení zařízení staveniště - Rozebrání, bourání a odvoz zařízení staveniště | [14 empty] | P | 2
| D | VRN9 | Ostatní náklady |  |  |  | 0 |  |  |  |  | 0 |  | 0 |  | 0 | 5 | D | 1 | ROZPOCET | [6 empty] | 0
3 | K | 09100301 | Náklady na vzorky | kpl | 1 |  | 0 |  |  | snížená |  | 0 | 0 | 0 | 0 | 0 | 1024 | K | 2 | ROZPOCET | 0 | 0 | 0 | 0 | 0 | 2 | 0 | 1024 | -1280578645

## 02 - BOURACÍ PRÁCE
{071cde5b-11c6-4706-bf19-fe2f076b406b}
1
| KRYCÍ LIST SOUPISU PRACÍ | [7 empty] | v --- níže se nacházejí doplnkové a pomocné údaje k sestavám --- v | [8 empty] | False
Stavba:
BD Krchlebská č.p. 1890 – zateplení domu
Objekt:
02 - BOURACÍ PRÁCE
| KSO: |  | 803 59 |  |  | CC-CZ:
| Místo: |  | Krchlebská 1888/2, 140 00 Praha 4 Krč |  |  | Datum: | 11. 10. 2024
| Zadavatel: |  |  |  |  | IČ:
|  | Městská část Praha 4 |  |  |  | DIČ:
| Uchazeč: |  |  |  |  | IČ: | Vyplň údaj
|  | Vyplň údaj |  |  |  | DIČ: | Vyplň údaj
| Projektant: |  |  |  |  | IČ:
|  | Kontura Praha s.r.o. |  |  |  | DIČ:
| Zpracovatel: |  |  |  |  | IČ:
|  | Vladimír Mrázek |  |  |  | DIČ:
Poznámka:
| Cena bez DPH | [5 empty] | 0
|  |  | Základ daně |  |  | Sazba daně | Výše daně
| DPH | základní | 0 |  |  | 21% | 0
|  | snížená | 0 |  |  | 12% | 0
|  | zákl. přenesená | 0 |  |  | 21% | 0
|  | sníž. přenesená | 0 |  |  | 12% | 0
|  | nulová | 0 |  |  | 0% | 0
| Cena s DPH |  |  | v | CZK |  | 0
| Projektant |  |  | Zpracovatel
| Datum a podpis: |  | Razítko | Datum a podpis: |  |  | Razítko
| Objednavatel |  |  | Uchazeč
| Datum a podpis: |  | Razítko | Datum a podpis: |  |  | Razítko
REKAPITULACE ČLENĚNÍ SOUPISU PRACÍ
Stavba:
BD Krchlebská č.p. 1890 – zateplení domu
Objekt:
02 - BOURACÍ PRÁCE
Místo: |  |  | Krchlebská 1888/2, 140 00 Praha 4 Krč |  |  | Datum: | 11. 10. 2024
Zadavatel: |  |  | Městská část Praha 4 |  |  | Projektant: | Kontura Praha s.r.o.
Uchazeč: |  |  | Vyplň údaj |  |  | Zpracovatel: | Vladimír Mrázek
Kód dílu - Popis | [6 empty] | Cena celkem [CZK]
Náklady ze soupisu prací | [6 empty] | 0 | [11 empty] | -1
| HSV - Práce a dodávky HSV | [5 empty] | 0
| 9 - Ostatní konstrukce a práce, bourání | [5 empty] | 0
| 997 - Přesun sutě | [5 empty] | 0
| PSV - Práce a dodávky PSV | [5 empty] | 0
| 712 - Povlakové krytiny | [5 empty] | 0
| 764 - Konstrukce klempířské | [5 empty] | 0
| 767 - Konstrukce zámečnické | [5 empty] | 0
SOUPIS PRACÍ
Stavba:
BD Krchlebská č.p. 1890 – zateplení domu
Objekt:
02 - BOURACÍ PRÁCE
Místo: |  |  | Krchlebská 1888/2, 140 00 Praha 4 Krč |  |  | Datum: | 11. 10. 2024
Zadavatel: |  |  | Městská část Praha 4 |  |  | Projektant: | Kontura Praha s.r.o.
Uchazeč: |  |  | Vyplň údaj |  |  | Zpracovatel: | Vladimír Mrázek
PČ | Typ | Kód | Popis | MJ | Množství | J.cena [CZK] | Cena celkem [CZK] | Cenová soustava |  | DPH | J. Nh [h] | Nh celkem [h] | J. hmotnost [t] | Hmotnost celkem [t] | J. suť [t] | Suť Celkem [t]
Náklady soupisu celkem | [6 empty] | 0 |  |  |  |  | 0 |  | 0 |  | 29.7177 |  | D | -1 | [10 empty] | 0
| D | HSV | Práce a dodávky HSV |  |  |  | 0 |  |  |  |  | 0 |  | 0 |  | 28.4563 | 1 | D | 0 |  |  |  | ROZPOCET | [6 empty] | 0
| D | 9 | Ostatní konstrukce a práce, bourání |  |  |  | 0 |  |  |  |  | 0 |  | 0 |  | 28.4563 | 1 | D | 1 |  |  |  | ROZPOCET | [6 empty] | 0
1 | K | 962031133 | Bourání příček nebo přizdívek z cihel pálených tl přes 100 do 150 mm | m2 | 7.3 |  | 0 | CS ÚRS 2024 02 |  | snížená |  | 0 | 0 | 0 | 0.261 | 1.9053 | 4 | K | 2 |  |  |  | ROZPOCET | 0 | 0 | 0 | 0 | 0 | 2 | 0 | 4 | -1405562303
| VV |  | "atika"+0,2*(19,9+2*8,3) |  | 7.3 | [12 empty] | VV | 2 | 2 | True | 1 | ROZPOCET
2 | K | 9620312 | Ubourání prahu - 150/100 mm (předpoklad cihla) | m | 2.8 |  | 0 |  |  | snížená |  | 0 | 0 | 0 | 0.03 | 0.084 | 4 | K | 2 |  |  |  | ROZPOCET | 0 | 0 | 0 | 0 | 0 | 2 | 0 | 4 | 1156695133
| VV |  | +2*0,95+0,9 |  | 2.8 | [12 empty] | VV | 2 | 2 | True | 1 | ROZPOCET
3 | K | 965041341 | Bourání mazanin škvárobetonových tl do 100 mm pl přes 4 m2 | m3 | 3.011 |  | 0 | CS ÚRS 2024 02 |  | snížená |  | 0 | 0 | 0 | 1.6 | 4.8176 | 4 | K | 2 |  |  |  | ROZPOCET | 0 | 0 | 0 | 0 | 0 | 2 | 0 | 4 | 571567866
| VV |  | +0,05*1,65*(19,9+2*8,3) |  | 3.011 | [12 empty] | VV | 2 | 2 | True | 1 | ROZPOCET
4 | K | 965042141 | Bourání podkladů pod dlažby nebo mazanin betonových tl do 100 mm pl přes 4 m2 | m3 | 0.365 |  | 0 | CS ÚRS 2024 02 |  | snížená |  | 0 | 0 | 0 | 2.2 | 0.803 | 4 | K | 2 |  |  |  | ROZPOCET | 0 | 0 | 0 | 0 | 0 | 2 | 0 | 4 | -963998758
| VV |  | +0,05*0,2*(19,9+2*8,3) |  | 0.365 | [12 empty] | VV | 2 | 2 | True | 1 | ROZPOCET
5 | K | 965042241 | Bourání podkladů pod dlažby nebo mazanin betonových tl přes 100 mm pl přes 4 m2 | m3 | 5.931 |  | 0 | CS ÚRS 2024 02 |  | snížená |  | 0 | 0 | 0 | 2.2 | 13.0482 | 4 | K | 2 |  |  |  | ROZPOCET | 0 | 0 | 0 | 0 | 0 | 2 | 0 | 4 | -637369442
| VV |  | +0,125*1,3*(19,9+2*8,3) |  | 5.931 | [12 empty] | VV | 2 | 2 | True | 1 | ROZPOCET
6 | K | 965081223 | Bourání podlah z dlaždic keramických tl přes 10 mm plochy přes 1 m2 | m2 | 47.45 |  | 0 | CS ÚRS 2024 02 |  | snížená |  | 0 | 0 | 0 | 0.057 | 2.7047 | 4 | K | 2 |  |  |  | ROZPOCET | 0 | 0 | 0 | 0 | 0 | 2 | 0 | 4 | -1331099052
| VV |  | +1,3*(19,9+2*8,3) |  | 47.45 | [12 empty] | VV | 2 | 2 | True | 1 | ROZPOCET
7 | K | 978059641 | Odsekání a odebrání obkladů stěn z vnějších obkládaček plochy přes 1 m2 | m2 | 51.22 |  | 0 | CS ÚRS 2024 02 |  | snížená |  | 0 | 0 | 0 | 0.089 | 4.5586 | 4 | K | 2 |  |  |  | ROZPOCET | 0 | 0 | 0 | 0 | 0 | 2 | 0 | 4 | 1254283680
| VV |  | "SV" | [14 empty] | VV | 2 | 1 | True | 0 | ROZPOCET
| VV |  | +1,6*(2*8,5)+0,6*2,1*2+0,5*3,0 |  | 31.22 | [12 empty] | VV | 2 | 2 | True | 0 | ROZPOCET
| VV |  | -(1,0*0,4*4+0,8*0,4*2) |  | -2.24 | [12 empty] | VV | 2 | 2 | True | 0 | ROZPOCET
| VV |  | "JZ" | [14 empty] | VV | 2 | 1 | True | 0 | ROZPOCET
| VV |  | +1,3*(20,0-0,8) |  | 24.96 | [12 empty] | VV | 2 | 2 | True | 0 | ROZPOCET
| VV |  | -(1,0*0,4*6+0,8*0,4) |  | -2.72 | [12 empty] | VV | 2 | 2 | True | 0 | ROZPOCET
| VV |  | Součet |  | 51.22 | [12 empty] | VV | 2 | 4 | True | 1 | ROZPOCET
8 | K | 9891001 | OV 17 - Sušák na prádlo - odstranění | kus | 1 |  | 0 |  |  | snížená |  | 0 | 0 | 0 | 0.01 | 0.01 | 4 | K | 2 |  |  |  | ROZPOCET | 0 | 0 | 0 | 0 | 0 | 2 | 0 | 4 | 1833696443
9 | K | 9891002 | OV 18 - Zábrana na truhlíky - dl 2800 mm - odstranění | kus | 1 |  | 0 |  |  | snížená |  | 0 | 0 | 0 | 0.01 | 0.01 | 4 | K | 2 |  |  |  | ROZPOCET | 0 | 0 | 0 | 0 | 0 | 2 | 0 | 4 | 1623683959
10 | K | 9891003 | OV 19 - Destička - dřevěné prkno -odstranění | kus | 1 |  | 0 |  |  | snížená |  | 0 | 0 | 0 | 0.005 | 0.005 | 4 | K | 2 |  |  |  | ROZPOCET | 0 | 0 | 0 | 0 | 0 | 2 | 0 | 4 | 1192420356
11 | K | 9891101 | Z 04 - Zábrana na truhlíky - dl 1350 mm - odstranění | kus | 1 |  | 0 |  |  | snížená |  | 0 | 0 | 0 | 0.01 | 0.01 | 4 | K | 2 |  |  |  | ROZPOCET | 0 | 0 | 0 | 0 | 0 | 2 | 0 | 4 | 1421892055
12 | K | 9891102 | Z 05 - Zábrana na truhlíky - dl 1350 mm - odstranění | kus | 1 |  | 0 |  |  | snížená |  | 0 | 0 | 0 | 0.01 | 0.01 | 4 | K | 2 |  |  |  | ROZPOCET | 0 | 0 | 0 | 0 | 0 | 2 | 0 | 4 | -335037555
13 | K | 9891103 | Z 06 - Zábrana - pásovina - dl 1650 mm - odstranění | kus | 1 |  | 0 |  |  | snížená |  | 0 | 0 | 0 | 0.01 | 0.01 | 4 | K | 2 |  |  |  | ROZPOCET | 0 | 0 | 0 | 0 | 0 | 2 | 0 | 4 | -168697619
14 | K | 9891104 | Z 07 - Ocelová mříž 1350/1440 mm - odstranění | kus | 2 |  | 0 |  |  | snížená |  | 0 | 0 | 0 | 0.05 | 0.1 | 4 | K | 2 |  |  |  | ROZPOCET | 0 | 0 | 0 | 0 | 0 | 2 | 0 | 4 | -1888854291
15 | K | 9891105 | Z 08 - Ocelová mříž 2800/1440 mm - odstranění | kus | 1 |  | 0 |  |  | snížená |  | 0 | 0 | 0 | 0.09 | 0.09 | 4 | K | 2 |  |  |  | ROZPOCET | 0 | 0 | 0 | 0 | 0 | 2 | 0 | 4 | 1755458761
16 | K | 9891106 | Z 09 - Ocelová mříž 800/450 mm - odstranění | kus | 1 |  | 0 |  |  | snížená |  | 0 | 0 | 0 | 0.02 | 0.02 | 4 | K | 2 |  |  |  | ROZPOCET | 0 | 0 | 0 | 0 | 0 | 2 | 0 | 4 | -1704504940
17 | K | 9891107 | Z 10 - Ocelová mříž 2800/1440 mm - odstranění | kus | 2 |  | 0 |  |  | snížená |  | 0 | 0 | 0 | 0.09 | 0.18 | 4 | K | 2 |  |  |  | ROZPOCET | 0 | 0 | 0 | 0 | 0 | 2 | 0 | 4 | -1929880368
18 | K | 9891108 | Z 11 - Ocelová mříž 2800/1440 mm - odstranění | kus | 1 |  | 0 |  |  | snížená |  | 0 | 0 | 0 | 0.09 | 0.09 | 4 | K | 2 |  |  |  | ROZPOCET | 0 | 0 | 0 | 0 | 0 | 2 | 0 | 4 | 1735094262
19 | K | 9892001 | Rozebrání okapového chodníku | m | 35.7 |  | 0 |  |  | snížená |  | 0 | 0 | 0 | 0 | 0 | 4 | K | 2 |  |  |  | ROZPOCET | 0 | 0 | 0 | 0 | 0 | 2 | 0 | 4 | -1220218726
| VV |  | +2*20,0-3,4-0,9 |  | 35.7 | [12 empty] | VV | 2 | 2 | True | 1 | ROZPOCET
| D | 997 | Přesun sutě |  |  |  | 0 |  |  |  |  | 0 |  | 0 |  | 0 | 1 | D | 1 |  |  |  | ROZPOCET | [6 empty] | 0
20 | K | 997013116 | Vnitrostaveništní doprava suti a vybouraných hmot pro budovy v přes 18 do 21 m | t | 29.718 |  | 0 | CS ÚRS 2024 02 |  | snížená |  | 0 | 0 | 0 | 0 | 0 | 4 | K | 2 |  |  |  | ROZPOCET | 0 | 0 | 0 | 0 | 0 | 2 | 0 | 4 | -108534617
21 | K | 997013501 | Odvoz suti a vybouraných hmot na skládku nebo meziskládku do 1 km se složením | t | 29.718 |  | 0 | CS ÚRS 2024 02 |  | snížená |  | 0 | 0 | 0 | 0 | 0 | 4 | K | 2 |  |  |  | ROZPOCET | 0 | 0 | 0 | 0 | 0 | 2 | 0 | 4 | -946512343
22 | K | 997013509 | Příplatek k odvozu suti a vybouraných hmot na skládku ZKD 1 km přes 1 km | t | 29.718 |  | 0 | CS ÚRS 2024 02 |  | snížená |  | 0 | 0 | 0 | 0 | 0 | 4 | K | 2 |  |  |  | ROZPOCET | 0 | 0 | 0 | 0 | 0 | 2 | 0 | 4 | 579329339
| P |  | Poznámka k položce: +30 km - indexováno v jednotkové ceně | [14 empty] | P | 2
23 | K | 997013631 | Poplatek za uložení na skládce (skládkovné) stavebního odpadu směsného kód odpadu 17 09 04 | t | 29.718 |  | 0 | CS ÚRS 2024 02 |  | snížená |  | 0 | 0 | 0 | 0 | 0 | 4 | K | 2 |  |  |  | ROZPOCET | 0 | 0 | 0 | 0 | 0 | 2 | 0 | 4 | -1959681912
| D | PSV | Práce a dodávky PSV |  |  |  | 0 |  |  |  |  | 0 |  | 0 |  | 1.2614 | 2 | D | 0 |  |  |  | ROZPOCET | [6 empty] | 0
| D | 712 | Povlakové krytiny |  |  |  | 0 |  |  |  |  | 0 |  | 0 |  | 0.2336 | 2 | D | 1 |  |  |  | ROZPOCET | [6 empty] | 0
24 | K | 712361801 | Odstranění povlakové krytiny střech do 10° z fólií položených volně | m2 | 73 |  | 0 | CS ÚRS 2024 02 |  | snížená |  | 0 | 0 | 0 | 0.0032 | 0.2336 | 16 | K | 2 |  |  |  | ROZPOCET | 0 | 0 | 0 | 0 | 0 | 2 | 0 | 16 | -173391501
| VV |  | +2,0*(19,9+2*8,3) |  | 73 | [12 empty] | VV | 2 | 2 | True | 1 | ROZPOCET
| D | 764 | Konstrukce klempířské |  |  |  | 0 |  |  |  |  | 0 |  | 0 |  | 0.44378 | 2 | D | 1 |  |  |  | ROZPOCET | [6 empty] | 0
25 | K | 764002841 | Demontáž oplechování horních ploch zdí a nadezdívek do suti | m | 36.5 |  | 0 | CS ÚRS 2024 02 |  | snížená |  | 0 | 0 | 0 | 0.00191 | 0.069715 | 16 | K | 2 |  |  |  | ROZPOCET | 0 | 0 | 0 | 0 | 0 | 2 | 0 | 16 | 969752543
| VV |  | +19,9+2*8,3 |  | 36.5 | [12 empty] | VV | 2 | 2 | True | 1 | ROZPOCET
26 | K | 764002851 | Demontáž oplechování parapetů do suti | m | 162.18 |  | 0 | CS ÚRS 2024 02 |  | snížená |  | 0 | 0 | 0 | 0.00167 | 0.27084 | 16 | K | 2 |  |  |  | ROZPOCET | 0 | 0 | 0 | 0 | 0 | 2 | 0 | 16 | -2005762869
| VV |  | +41,92+66,24+16,1+8,55+13,05+1,6+1,32+1,52+9,6+2,28 |  | 162.18 | [12 empty] | VV | 2 | 2 | True | 1 | ROZPOCET
27 | K | 764004861 | Demontáž svodu do suti | m | 26.2 |  | 0 | CS ÚRS 2024 02 |  | snížená |  | 0 | 0 | 0 | 0.00394 | 0.10323 | 16 | K | 2 |  |  |  | ROZPOCET | 0 | 0 | 0 | 0 | 0 | 2 | 0 | 16 | -896702992
| VV |  | +4*2,2+17,4 |  | 26.2 | [12 empty] | VV | 2 | 2 | True | 1 | ROZPOCET
| D | 767 | Konstrukce zámečnické |  |  |  | 0 |  |  |  |  | 0 |  | 0 |  | 0.584 | 2 | D | 1 |  |  |  | ROZPOCET | [6 empty] | 0
28 | K | 767161813 | Demontáž zábradlí rovného nerozebíratelného hmotnosti 1 m zábradlí do 20 kg do suti | m | 36.5 |  | 0 | CS ÚRS 2024 02 |  | snížená |  | 0 | 0 | 0 | 0.016 | 0.584 | 16 | K | 2 |  |  |  | ROZPOCET | 0 | 0 | 0 | 0 | 0 | 2 | 0 | 16 | 2072405900
| VV |  | +19,9+2*8,3 |  | 36.5 | [12 empty] | VV | 2 | 2 | True | 1 | ROZPOCET

## 03 - STAVEBNÍ PRÁCE
{4e44bbec-afb4-46c9-b002-cda7d92128b9}
1
| KRYCÍ LIST SOUPISU PRACÍ | [7 empty] | v --- níže se nacházejí doplnkové a pomocné údaje k sestavám --- v | [8 empty] | False
Stavba:
BD Krchlebská č.p. 1890 – zateplení domu
Objekt:
03 - STAVEBNÍ PRÁCE
| KSO: |  | 803 59 |  |  | CC-CZ:
| Místo: |  | Krchlebská 1888/2, 140 00 Praha 4 Krč |  |  | Datum: | 11. 10. 2024
| Zadavatel: |  |  |  |  | IČ:
|  | Městská část Praha 4 |  |  |  | DIČ:
| Uchazeč: |  |  |  |  | IČ: | Vyplň údaj
|  | Vyplň údaj |  |  |  | DIČ: | Vyplň údaj
| Projektant: |  |  |  |  | IČ:
|  | Kontura Praha s.r.o. |  |  |  | DIČ:
| Zpracovatel: |  |  |  |  | IČ:
|  | Vladimír Mrázek |  |  |  | DIČ:
Poznámka:
| Cena bez DPH | [5 empty] | 0
|  |  | Základ daně |  |  | Sazba daně | Výše daně
| DPH | základní | 0 |  |  | 21% | 0
|  | snížená | 0 |  |  | 12% | 0
|  | zákl. přenesená | 0 |  |  | 21% | 0
|  | sníž. přenesená | 0 |  |  | 12% | 0
|  | nulová | 0 |  |  | 0% | 0
| Cena s DPH |  |  | v | CZK |  | 0
| Projektant |  |  | Zpracovatel
| Datum a podpis: |  | Razítko | Datum a podpis: |  |  | Razítko
| Objednavatel |  |  | Uchazeč
| Datum a podpis: |  | Razítko | Datum a podpis: |  |  | Razítko
REKAPITULACE ČLENĚNÍ SOUPISU PRACÍ
Stavba:
BD Krchlebská č.p. 1890 – zateplení domu
Objekt:
03 - STAVEBNÍ PRÁCE
Místo: |  |  | Krchlebská 1888/2, 140 00 Praha 4 Krč |  |  | Datum: | 11. 10. 2024
Zadavatel: |  |  | Městská část Praha 4 |  |  | Projektant: | Kontura Praha s.r.o.
Uchazeč: |  |  | Vyplň údaj |  |  | Zpracovatel: | Vladimír Mrázek
Kód dílu - Popis | [6 empty] | Cena celkem [CZK]
Náklady ze soupisu prací | [6 empty] | 0 | [11 empty] | -1
| HSV - Práce a dodávky HSV | [5 empty] | 0
| 6 - Úpravy povrchů, podlahy a osazování výplní | [5 empty] | 0
| 9 - Ostatní konstrukce a práce, bourání | [5 empty] | 0
| 998 - Přesun hmot | [5 empty] | 0
| PSV - Práce a dodávky PSV | [5 empty] | 0
| 712 - Povlakové krytiny | [5 empty] | 0
| 713 - Izolace tepelné | [5 empty] | 0
| 762 - Konstrukce tesařské | [5 empty] | 0
| 764 - Konstrukce klempířské | [5 empty] | 0
| 767 - Konstrukce zámečnické | [5 empty] | 0
| 781 - Dokončovací práce - obklady | [5 empty] | 0
| 790 - Ostatní výrobky | [5 empty] | 0
SOUPIS PRACÍ
Stavba:
BD Krchlebská č.p. 1890 – zateplení domu
Objekt:
03 - STAVEBNÍ PRÁCE
Místo: |  |  | Krchlebská 1888/2, 140 00 Praha 4 Krč |  |  | Datum: | 11. 10. 2024
Zadavatel: |  |  | Městská část Praha 4 |  |  | Projektant: | Kontura Praha s.r.o.
Uchazeč: |  |  | Vyplň údaj |  |  | Zpracovatel: | Vladimír Mrázek
PČ | Typ | Kód | Popis | MJ | Množství | J.cena [CZK] | Cena celkem [CZK] | Cenová soustava |  | DPH | J. Nh [h] | Nh celkem [h] | J. hmotnost [t] | Hmotnost celkem [t] | J. suť [t] | Suť Celkem [t]
Náklady soupisu celkem | [6 empty] | 0 |  |  |  |  | 0 |  | 52.1474 |  | 0.0022351 |  | D | -1 | [10 empty] | 0
| D | HSV | Práce a dodávky HSV |  |  |  | 0 |  |  |  |  | 0 |  | 45.6734 |  | 0.0022351 | 1 | D | 0 |  |  |  | ROZPOCET | [6 empty] | 0
| D | 6 | Úpravy povrchů, podlahy a osazování výplní |  |  |  | 0 |  |  |  |  | 0 |  | 45.6734 |  | 0.0022351 | 1 | D | 1 |  |  |  | ROZPOCET | [6 empty] | 0
1 | K | 62231012 | KZS - fasáda - sokl - izolant - XPS tl. 180 mm - D+M vč všech systémových detailů (penetrace, kotvení, lepení, přestěrkování, systémové lišty, apod) | m2 | 62.08 |  | 0 |  |  | snížená |  | 0 | 0.02636 | 1.6364 | 0 | 0 | 4 | K | 2 |  |  |  | ROZPOCET | 0 | 0 | 0 | 0 | 0 | 2 | 0 | 4 | -729715935
| P |  | Poznámka k položce: Vnější tepelně izolační systém za použití izolačních desek z XPS - ETICS - Penetrace podkladu - Lepení izolantu - Tepelná izolace desky XPS (λ=0,034 W/mK), kotvená do nosné konstrukce hmoždinkami - Základní vrstva s vloženou armovací tkaninou - Systémové lišty - Fasádní obklad vykázán zvlášť | [14 empty] | P | 2
| VV |  | "SV" | [14 empty] | VV | 2 | 1 | True | 0 | ROZPOCET
| VV |  | +1,9*(2*8,5)+0,6*2,1*2+0,5*3,0 |  | 36.32 | [12 empty] | VV | 2 | 2 | True | 0 | ROZPOCET
| VV |  | -(1,0*0,4*4+0,8*0,4*2) |  | -2.24 | [12 empty] | VV | 2 | 2 | True | 0 | ROZPOCET
| VV |  | "JZ" | [14 empty] | VV | 2 | 1 | True | 0 | ROZPOCET
| VV |  | +1,6*(20,0-0,8) |  | 30.72 | [12 empty] | VV | 2 | 2 | True | 0 | ROZPOCET
| VV |  | -(1,0*0,4*6+0,8*0,4) |  | -2.72 | [12 empty] | VV | 2 | 2 | True | 0 | ROZPOCET
| VV |  | Součet |  | 62.08 | [12 empty] | VV | 2 | 4 | True | 1 | ROZPOCET
2 | K | 62231013 | KZS - fasáda - sokl - izolant - XPS tl. 200 mm - D+M vč všech systémových detailů (penetrace, kotvení, lepení, přestěrkování, systémové lišty, apod) | m2 | 15.8 |  | 0 |  |  | snížená |  | 0 | 0.02636 | 0.41649 | 0 | 0 | 4 | K | 2 |  |  |  | ROZPOCET | 0 | 0 | 0 | 0 | 0 | 2 | 0 | 4 | -719097477
| P |  | Poznámka k položce: Vnější tepelně izolační systém za použití izolačních desek z XPS - ETICS - Penetrace podkladu - Lepení izolantu - Tepelná izolace desky XPS (λ=0,034 W/mK), kotvená do nosné konstrukce hmoždinkami - Základní vrstva s vloženou armovací tkaninou - Systémové lišty Finální omítka vykázána zvlášť | [14 empty] | P | 2
| VV |  | "terasa"+0,40*(19,9+2*8,3+2*1,5) |  | 15.8 | [12 empty] | VV | 2 | 2 | True | 1 | ROZPOCET
3 | K | 62231014 | KZS - fasáda - izolant - mineral tl. 200 mm - D+M vč všech systémových detailů (penetrace, kotvení, lepení, přestěrkování, systémové lišty, apod) | m2 | 516.49 |  | 0 |  |  | snížená |  | 0 | 0.02636 | 13.6147 | 0 | 0 | 4 | K | 2 |  |  |  | ROZPOCET | 0 | 0 | 0 | 0 | 0 | 2 | 0 | 4 | 1677843731
| P |  | Poznámka k položce: Vnější tepelně izolační systém za použití izolačních desek z minerální vlny ETICS - Penetrace podkladu - Lepení izolantu - Tepelná izolace desky z čedičové vlny s podélným vláknem (λ=0,035 W/mK), kotvená do nosné konstrukce hmoždinkami - Základní vrstva s vloženou armovací tkaninou - Systémové lišty Finální omítka vykázána zvlášť | [14 empty] | P | 2
| VV |  | "SV - 1-5NP"+20,0*(16,2+2*0,2)-1,5*3,4 |  | 326.9 | [12 empty] | VV | 2 | 2 | True | 0 | ROZPOCET
| VV |  | "SV - 6NP"+2,0*(2*8,3+2*1,5) |  | 39.2 | [12 empty] | VV | 2 | 2 | True | 0 | ROZPOCET
| VV |  | "JZ - 1-5NP"+20,0*(16,2) |  | 324 | [12 empty] | VV | 2 | 2 | True | 0 | ROZPOCET
| VV |  | "JZ - 6NP"+2,0*(20,0) |  | 40 | [12 empty] | VV | 2 | 2 | True | 0 | ROZPOCET
| VV |  | Mezisoučet |  | 730.1 | [12 empty] | VV | 2 | 3 | True | 0 | ROZPOCET
| VV |  | "otvory" | [14 empty] | VV | 2 | 1 | True | 0 | ROZPOCET
| VV |  | "1NP"-(1,35*1,44*6+2,8*1,44*4+1,7*0,45*2+0,86*1,2) |  | -30.354 | [12 empty] | VV | 2 | 2 | True | 0 | ROZPOCET
| VV |  | "2NP"-(1,35*1,44*6+2,8*1,44*4+1,7*0,45*2+2,65*2,4+1,75*2,1) |  | -39.357 | [12 empty] | VV | 2 | 2 | True | 0 | ROZPOCET
| VV |  | "3NP"-(1,35*1,44*6+2,8*1,44*4+1,7*0,45*2+2,65*2,4+1,75*2,1) |  | -39.357 | [12 empty] | VV | 2 | 2 | True | 0 | ROZPOCET
| VV |  | "4NP"-(1,35*1,44*6+2,8*1,44*4+1,7*0,45*2+2,65*2,4+1,75*2,1) |  | -39.357 | [12 empty] | VV | 2 | 2 | True | 0 | ROZPOCET
| VV |  | "5NP"-(1,35*1,44*6+2,8*1,44*4+1,7*0,45*2+2,65*2,4+1,75*2,1) |  | -39.357 | [12 empty] | VV | 2 | 2 | True | 0 | ROZPOCET
| VV |  | "6NP"-(1,35*0,87*2+2,8*0,87*4+0,8*0,56*2+0,9*1,65+0,8*0,6*2+0,95*1,66*2+0,8*0,55*2+2,65*2,4) |  | -25.828 | [12 empty] | VV | 2 | 2 | True | 0 | ROZPOCET
| VV |  | Mezisoučet |  | -213.61 | [12 empty] | VV | 2 | 3 | True | 0 | ROZPOCET
| VV |  | Součet |  | 516.49 | [12 empty] | VV | 2 | 4 | True | 1 | ROZPOCET
4 | K | 62231019 | KZS - ostění - izolant - PIR tl. 20 mm - D+M vč všech systémových detailů (penetrace, kotvení, lepení, přestěrkování, systémové lišty, apod) | m | 393.24 |  | 0 |  |  | snížená |  | 0 | 0.02636 | 10.3658 | 0 | 0 | 4 | K | 2 |  |  |  | ROZPOCET | 0 | 0 | 0 | 0 | 0 | 2 | 0 | 4 | 184668903
| P |  | Poznámka k položce: Vnější tepelně izolační systém za použití izolačních desek z PIR - ETICS - Penetrace podkladu - Lepení izolantu - Tepelná izolace desky PIR (λ=0,025 W/mK), kotvená do nosné konstrukce hmoždinkami - Základní vrstva s vloženou armovací tkaninou - Systémové lišty Finální omítka vykázána zvlášť | [14 empty] | P | 2
| VV |  | "1PP"+1,0*10+0,8*3+0,42*26 |  | 23.32 | [12 empty] | VV | 2 | 2 | True | 0 | ROZPOCET
| VV |  | "1NP"+1,35*6+1,7*2+2,8*4+0,8+0,86+1,78+1,44*20+0,45*6+2,0*2+2,1*2 |  | 65.84 | [12 empty] | VV | 2 | 2 | True | 0 | ROZPOCET
| VV |  | "2NP"+1,35*6+1,7*2+2,8*4+1,75+2,65+1,44*20+0,45*4+2,1*2+2,4*2 |  | 66.7 | [12 empty] | VV | 2 | 2 | True | 0 | ROZPOCET
| VV |  | "3NP"+1,35*6+1,7*2+2,8*4+1,75+2,65+1,44*20+0,45*4+2,1*2+2,4*2 |  | 66.7 | [12 empty] | VV | 2 | 2 | True | 0 | ROZPOCET
| VV |  | "4NP"+1,35*6+1,7*2+2,8*4+1,75+2,65+1,44*20+0,45*4+2,1*2+2,4*2 |  | 66.7 | [12 empty] | VV | 2 | 2 | True | 0 | ROZPOCET
| VV |  | "5NP"+1,35*6+1,7*2+2,8*4+1,75+2,65+1,44*20+0,45*4+2,1*2+2,4*2 |  | 66.7 | [12 empty] | VV | 2 | 2 | True | 0 | ROZPOCET
| VV |  | "6NP"+1,35*2+2,8*4+1,75*2+0,8*2+0,87*12+0,55*4+0,56*2+0,6*2+1,66*2 |  | 37.28 | [12 empty] | VV | 2 | 2 | True | 0 | ROZPOCET
| VV |  | Součet |  | 393.24 | [12 empty] | VV | 2 | 4 | True | 1 | ROZPOCET
5 | K | 622521012 | Tenkovrstvá silikátová zatíraná omítka zrnitost 1,5 mm vnějších stěn, vč penetrace | m2 | 669.924 |  | 0 | CS ÚRS 2024 02 |  | snížená |  | 0 | 0.0027 | 1.8088 | 0 | 0 | 4 | K | 2 |  |  |  | ROZPOCET | 0 | 0 | 0 | 0 | 0 | 2 | 0 | 4 | 339655710
| VV |  | +15,8+516,49 |  | 532.29 | [12 empty] | VV | 2 | 2 | True | 0 | ROZPOCET
| VV |  | "ostění" | [14 empty] | VV | 2 | 1 | True | 0 | ROZPOCET
| VV |  | "1PP"+0,35*(1,0*10+0,8*3+0,42*26) |  | 8.162 | [12 empty] | VV | 2 | 2 | True | 0 | ROZPOCET
| VV |  | "1NP"+0,35*(1,35*6+1,7*2+2,8*4+0,8+0,86+1,78+1,44*20+0,45*6+2,0*2+2,1*2) |  | 23.044 | [12 empty] | VV | 2 | 2 | True | 0 | ROZPOCET
| VV |  | "2NP"+0,35*(1,35*6+1,7*2+2,8*4+1,75+2,65+1,44*20+0,45*4+2,1*2+2,4*2) |  | 23.345 | [12 empty] | VV | 2 | 2 | True | 0 | ROZPOCET
| VV |  | "3NP"+0,35*(1,35*6+1,7*2+2,8*4+1,75+2,65+1,44*20+0,45*4+2,1*2+2,4*2) |  | 23.345 | [12 empty] | VV | 2 | 2 | True | 0 | ROZPOCET
| VV |  | "4NP"+0,35*(1,35*6+1,7*2+2,8*4+1,75+2,65+1,44*20+0,45*4+2,1*2+2,4*2) |  | 23.345 | [12 empty] | VV | 2 | 2 | True | 0 | ROZPOCET
| VV |  | "5NP"+0,35*(1,35*6+1,7*2+2,8*4+1,75+2,65+1,44*20+0,45*4+2,1*2+2,4*2) |  | 23.345 | [12 empty] | VV | 2 | 2 | True | 0 | ROZPOCET
| VV |  | "6NP"+0,35*(1,35*2+2,8*4+1,75*2+0,8*2+0,87*12+0,55*4+0,56*2+0,6*2+1,66*2) |  | 13.048 | [12 empty] | VV | 2 | 2 | True | 0 | ROZPOCET
| VV |  | Součet |  | 669.924 | [12 empty] | VV | 2 | 4 | True | 1 | ROZPOCET
6 | K | 622321111 | Vápenocementová omítka hrubá jednovrstvá zatřená vnějších stěn nanášená ručně | m2 | 62.08 |  | 0 | CS ÚRS 2024 02 |  | snížená |  | 0 | 0.02363 | 1.467 | 0 | 0 | 4 | K | 2 |  |  |  | ROZPOCET | 0 | 0 | 0 | 0 | 0 | 2 | 0 | 4 | -541683763
| VV |  | "SV" | [14 empty] | VV | 2 | 1 | True | 0 | ROZPOCET
| VV |  | +1,9*(2*8,5)+0,6*2,1*2+0,5*3,0 |  | 36.32 | [12 empty] | VV | 2 | 2 | True | 0 | ROZPOCET
| VV |  | -(1,0*0,4*4+0,8*0,4*2) |  | -2.24 | [12 empty] | VV | 2 | 2 | True | 0 | ROZPOCET
| VV |  | "JZ" | [14 empty] | VV | 2 | 1 | True | 0 | ROZPOCET
| VV |  | +1,6*(20,0-0,8) |  | 30.72 | [12 empty] | VV | 2 | 2 | True | 0 | ROZPOCET
| VV |  | -(1,0*0,4*6+0,8*0,4) |  | -2.72 | [12 empty] | VV | 2 | 2 | True | 0 | ROZPOCET
| VV |  | Součet |  | 62.08 | [12 empty] | VV | 2 | 4 | True | 1 | ROZPOCET
7 | K | 629991011 | Zakrytí výplní otvorů a svislých ploch fólií přilepenou lepící páskou | m2 | 223.512 |  | 0 | CS ÚRS 2024 02 |  | snížená |  | 0 | 0.00039 | 0.08717 | 1e-05 | 0.0022351 | 4 | K | 2 |  |  |  | ROZPOCET | 0 | 0 | 0 | 0 | 0 | 2 | 0 | 4 | 2093063126
| VV |  | "1PP"+1,0*0,42*10+0,8*0,42*3 |  | 5.208 | [12 empty] | VV | 2 | 2 | True | 0 | ROZPOCET
| VV |  | "1NP"+1,35*1,44*6+2,8*1,44*4+1,7*0,45*2+1,78*2,0+0,8*0,45+0,86*2,1 |  | 35.048 | [12 empty] | VV | 2 | 2 | True | 0 | ROZPOCET
| VV |  | "2NP"+1,35*1,44*6+2,8*1,44*4+1,7*0,45*2+2,65*2,4+1,75*2,1 |  | 39.357 | [12 empty] | VV | 2 | 2 | True | 0 | ROZPOCET
| VV |  | "3NP"+1,35*1,44*6+2,8*1,44*4+1,7*0,45*2+2,65*2,4+1,75*2,1 |  | 39.357 | [12 empty] | VV | 2 | 2 | True | 0 | ROZPOCET
| VV |  | "4NP"+1,35*1,44*6+2,8*1,44*4+1,7*0,45*2+2,65*2,4+1,75*2,1 |  | 39.357 | [12 empty] | VV | 2 | 2 | True | 0 | ROZPOCET
| VV |  | "5NP"+1,35*1,44*6+2,8*1,44*4+1,7*0,45*2+2,65*2,4+1,75*2,1 |  | 39.357 | [12 empty] | VV | 2 | 2 | True | 0 | ROZPOCET
| VV |  | "6NP"+1,35*0,87*2+2,8*0,87*4+0,8*0,56*2+0,9*1,65+0,8*0,6*2+0,95*1,66*2+0,8*0,55*2+2,65*2,4 |  | 25.828 | [12 empty] | VV | 2 | 2 | True | 0 | ROZPOCET
| VV |  | Součet |  | 223.512 | [12 empty] | VV | 2 | 4 | True | 1 | ROZPOCET
8 | K | 629995101 | Očištění vnějších ploch tlakovou vodou | m2 | 594.37 |  | 0 | CS ÚRS 2024 02 |  | snížená |  | 0 | 0 | 0 | 0 | 0 | 4 | K | 2 |  |  |  | ROZPOCET | 0 | 0 | 0 | 0 | 0 | 2 | 0 | 4 | -303891631
| VV |  | +62,08+15,8+516,49 |  | 594.37 | [12 empty] | VV | 2 | 2 | True | 1 | ROZPOCET
9 | K | 631311115 | Mazanina tl přes 50 do 80 mm z betonu prostého bez zvýšených nároků na prostředí tř. C 20/25 | m3 | 3.011 |  | 0 | CS ÚRS 2024 02 |  | snížená |  | 0 | 2.5019 | 7.5331 | 0 | 0 | 4 | K | 2 |  |  |  | ROZPOCET | 0 | 0 | 0 | 0 | 0 | 2 | 0 | 4 | 905814422
| VV |  | +0,05*1,65*(19,9+2*8,3) |  | 3.011 | [12 empty] | VV | 2 | 2 | True | 1 | ROZPOCET
10 | K | 631319171 | Příplatek k mazanině tl přes 50 do 80 mm za stržení povrchu spodní vrstvy před vložením výztuže | m3 | 3.011 |  | 0 | CS ÚRS 2024 02 |  | snížená |  | 0 | 0 | 0 | 0 | 0 | 4 | K | 2 |  |  |  | ROZPOCET | 0 | 0 | 0 | 0 | 0 | 2 | 0 | 4 | 664967481
11 | K | 631362021 | Výztuž mazanin svařovanými sítěmi Kari | t | 0.199 |  | 0 | CS ÚRS 2024 02 |  | snížená |  | 0 | 1.0628 | 0.21149 | 0 | 0 | 4 | K | 2 |  |  |  | ROZPOCET | 0 | 0 | 0 | 0 | 0 | 2 | 0 | 4 | 1773231453
| VV |  | +0,003*1,65*(19,9+2*8,3)*1,1 |  | 0.199 | [12 empty] | VV | 2 | 2 | True | 1 | ROZPOCET
12 | K | 636311011 | Kladení dlažby z dlaždic betonových na sucho na terče z umělé hmoty v. do 200 mm, vč terčů a přířezů izolace | m2 | 58.4 |  | 0 |  |  | snížená |  | 0 | 0.0016 | 0.09344 | 0 | 0 | 4 | K | 2 |  |  |  | ROZPOCET | 0 | 0 | 0 | 0 | 0 | 2 | 0 | 4 | 664924302
| VV |  | +1,6*(19,9+2*8,3) |  | 58.4 | [12 empty] | VV | 2 | 2 | True | 1 | ROZPOCET
13 | M | 592461 | dlažba betonová tl 40mm | m2 | 59.568 |  | 0 |  |  | snížená |  | 0 | 0.14167 | 8.439 | 0 | 0 | 8 | M | 2 |  |  |  | ROZPOCET | 0 | 0 | 0 | 0 | 0 | 2 | 0 | 4 | 1855241877
| VV |  | 58,4*1,02 'Přepočtené koeficientem množství |  | 59.568 | [12 empty] | VV | 2 | 2 | False | 1 | ROZPOCET
| D | 9 | Ostatní konstrukce a práce, bourání |  |  |  | 0 |  |  |  |  | 0 |  | 0 |  | 0 | 1 | D | 1 |  |  |  | ROZPOCET | [6 empty] | 0
14 | K | 9411101 | Lešení fasádní - montáž, pronájem, demontáž | m2 | 708.75 |  | 0 |  |  | snížená |  | 0 | 0 | 0 | 0 | 0 | 4 | K | 2 |  |  |  | ROZPOCET | 0 | 0 | 0 | 0 | 0 | 2 | 0 | 4 | -1680997163
| VV |  | "SV"+20,0*17,5+3,5*2,5 |  | 358.75 | [12 empty] | VV | 2 | 2 | True | 0 | ROZPOCET
| VV |  | "JZ"+20,0*17,5 |  | 350 | [12 empty] | VV | 2 | 2 | True | 0 | ROZPOCET
| VV |  | Součet |  | 708.75 | [12 empty] | VV | 2 | 4 | True | 1 | ROZPOCET
15 | K | 9411102 | Lešení pomocné - terasa | m | 39.5 |  | 0 |  |  | snížená |  | 0 | 0 | 0 | 0 | 0 | 4 | K | 2 |  |  |  | ROZPOCET | 0 | 0 | 0 | 0 | 0 | 2 | 0 | 4 | -1876559566
| VV |  | +19,9+2*8,3+2*1,5 |  | 39.5 | [12 empty] | VV | 2 | 2 | True | 1 | ROZPOCET
16 | K | 9892001 | Zpětné provedení okapového chodníku | m | 35.7 |  | 0 |  |  | snížená |  | 0 | 0 | 0 | 0 | 0 | 4 | K | 2 |  |  |  | ROZPOCET | 0 | 0 | 0 | 0 | 0 | 2 | 0 | 4 | 66921449
| VV |  | +2*20,0-3,4-0,9 |  | 35.7 | [12 empty] | VV | 2 | 2 | True | 1 | ROZPOCET
| D | 998 | Přesun hmot |  |  |  | 0 |  |  |  |  | 0 |  | 0 |  | 0 | 1 | D | 1 |  |  |  | ROZPOCET | [6 empty] | 0
17 | K | 998011003 | Přesun hmot pro budovy zděné v přes 12 do 24 m | t | 45.673 |  | 0 | CS ÚRS 2024 02 |  | snížená |  | 0 | 0 | 0 | 0 | 0 | 4 | K | 2 |  |  |  | ROZPOCET | 0 | 0 | 0 | 0 | 0 | 2 | 0 | 4 | -757038785
| D | PSV | Práce a dodávky PSV |  |  |  | 0 |  |  |  |  | 0 |  | 6.474 |  | 0 | 2 | D | 0 |  |  |  | ROZPOCET | [6 empty] | 0
| D | 712 | Povlakové krytiny |  |  |  | 0 |  |  |  |  | 0 |  | 0.65507 |  | 0 | 2 | D | 1 |  |  |  | ROZPOCET | [6 empty] | 0
18 | K | 712311101 | Provedení povlakové krytiny střech do 10° za studena lakem penetračním nebo asfaltovým | m2 | 65.7 |  | 0 | CS ÚRS 2024 02 |  | snížená |  | 0 | 0 | 0 | 0 | 0 | 16 | K | 2 |  |  |  | ROZPOCET | 0 | 0 | 0 | 0 | 0 | 2 | 0 | 16 | -839142581
| VV |  | +1,8*(19,9+2*8,3) |  | 65.7 | [12 empty] | VV | 2 | 2 | True | 1 | ROZPOCET
19 | M | 11163150 | lak penetrační asfaltový | t | 0.021 |  | 0 | CS ÚRS 2024 02 |  | snížená |  | 0 | 1 | 0.021 | 0 | 0 | 32 | M | 2 |  |  |  | ROZPOCET | 0 | 0 | 0 | 0 | 0 | 2 | 0 | 16 | 293274612
| VV |  | 65,7*0,00032 'Přepočtené koeficientem množství |  | 0.021 | [12 empty] | VV | 2 | 2 | False | 1 | ROZPOCET
20 | K | 712341559 | Provedení povlakové krytiny střech do 10° pásy NAIP přitavením v plné ploše | m2 | 65.7 |  | 0 | CS ÚRS 2024 02 |  | snížená |  | 0 | 0.00088 | 0.057816 | 0 | 0 | 16 | K | 2 |  |  |  | ROZPOCET | 0 | 0 | 0 | 0 | 0 | 2 | 0 | 16 | -482630278
21 | M | 62856011 | pás asfaltový natavitelný modifikovaný SBS s vložkou z hliníkové fólie s textilií a spalitelnou PE fólií nebo jemnozrnným minerálním posypem na horním povrchu tl 4,0mm | m2 | 76.573 |  | 0 | CS ÚRS 2024 02 |  | snížená |  | 0 | 0.0047 | 0.35989 | 0 | 0 | 32 | M | 2 |  |  |  | ROZPOCET | 0 | 0 | 0 | 0 | 0 | 2 | 0 | 16 | -1119321670
| VV |  | 65,7*1,1655 'Přepočtené koeficientem množství |  | 76.573 | [12 empty] | VV | 2 | 2 | False | 1 | ROZPOCET
22 | K | 71236107 | Provedení povlakové krytiny střech do 10° fólií položenou volně s přilepením spojů - vč všech systémových detailů (rohy, kouty, lišty, dilatace, zpětný spoj,svislé vytažení, opracování prostupů, apod) | m2 | 73 |  | 0 |  |  | snížená |  | 0 | 0.00019 | 0.01387 | 0 | 0 | 16 | K | 2 |  |  |  | ROZPOCET | 0 | 0 | 0 | 0 | 0 | 2 | 0 | 16 | 49825759
| VV |  | +2,0*(19,9+2*8,3) |  | 73 | [12 empty] | VV | 2 | 2 | True | 1 | ROZPOCET
23 | M | 28343014 | fólie hydroizolační střešní mPVC určená ke stabilizaci přitížením tl 1,8mm | m2 | 85.082 |  | 0 | CS ÚRS 2024 02 |  | snížená |  | 0 | 0.00223 | 0.18973 | 0 | 0 | 32 | M | 2 |  |  |  | ROZPOCET | 0 | 0 | 0 | 0 | 0 | 2 | 0 | 16 | -812990064
| VV |  | 73*1,1655 'Přepočtené koeficientem množství |  | 85.082 | [12 empty] | VV | 2 | 2 | False | 1 | ROZPOCET
24 | K | 712391171 | Provedení povlakové krytiny střech do 10° podkladní textilní vrstvy | m2 | 73 |  | 0 | CS ÚRS 2024 02 |  | snížená |  | 0 | 0 | 0 | 0 | 0 | 16 | K | 2 |  |  |  | ROZPOCET | 0 | 0 | 0 | 0 | 0 | 2 | 0 | 16 | -1525104790
25 | M | 69311168 | geotextilie 150g/m2 | m2 | 85.082 |  | 0 | CS ÚRS 2024 02 |  | snížená |  | 0 | 0.00015 | 0.012762 | 0 | 0 | 32 | M | 2 |  |  |  | ROZPOCET | 0 | 0 | 0 | 0 | 0 | 2 | 0 | 16 | -945247367
| VV |  | 73*1,1655 'Přepočtené koeficientem množství |  | 85.082 | [12 empty] | VV | 2 | 2 | False | 1 | ROZPOCET
26 | K | 998712203 | Přesun hmot procentní pro krytiny povlakové v objektech v přes 12 do 24 m | % |  |  | 0 | CS ÚRS 2024 02 |  | snížená |  | 0 | 0 | 0 | 0 | 0 | 16 | K | 2 |  |  |  | ROZPOCET | 0 | 0 | 0 | 0 | 0 | 2 | 0 | 16 | -354216380
| D | 713 | Izolace tepelné |  |  |  | 0 |  |  |  |  | 0 |  | 5.1874 |  | 0 | 2 | D | 1 |  |  |  | ROZPOCET | [6 empty] | 0
27 | K | 713131141 | Montáž izolace tepelné stěn lepením celoplošně rohoží, pásů, dílců, desek | m2 | 130.21 |  | 0 | CS ÚRS 2024 02 |  | snížená |  | 0 | 0.006 | 0.78126 | 0 | 0 | 16 | K | 2 |  |  |  | ROZPOCET | 0 | 0 | 0 | 0 | 0 | 2 | 0 | 16 | -1493358428
| VV |  | +2,3*9,4*2+5,4*4,6*2+5,2*4,2*2 |  | 136.6 | [12 empty] | VV | 2 | 2 | True | 0 | ROZPOCET
| VV |  | -0,45*(3,8*2+1,65*4) |  | -6.39 | [12 empty] | VV | 2 | 2 | True | 0 | ROZPOCET
| VV |  | Součet |  | 130.21 | [12 empty] | VV | 2 | 4 | True | 1 | ROZPOCET
28 | M | 6315223 | deska tepelně izolační minerální s povrchovou úpravou λ=0,040 tl 200mm | m2 | 136.721 |  | 0 |  |  | snížená |  | 0 | 0.02897 | 3.9608 | 0 | 0 | 32 | M | 2 |  |  |  | ROZPOCET | 0 | 0 | 0 | 0 | 0 | 2 | 0 | 16 | 2133695734
| VV |  | 130,21*1,05 'Přepočtené koeficientem množství |  | 136.721 | [12 empty] | VV | 2 | 2 | False | 1 | ROZPOCET
29 | K | 713141136 | Montáž izolace tepelné střech plochých lepené za studena nízkoexpanzní (PUR) pěnou 1 vrstva rohoží, pásů, dílců, desek | m2 | 67.945 |  | 0 | CS ÚRS 2024 02 |  | snížená |  | 0 | 0.00012 | 0.0081534 | 0 | 0 | 16 | K | 2 |  |  |  | ROZPOCET | 0 | 0 | 0 | 0 | 0 | 2 | 0 | 16 | -1860523949
| VV |  | "PIR 120"+1,45*(19,9+2*8,3) |  | 52.925 | [12 empty] | VV | 2 | 2 | True | 0 | ROZPOCET
| VV |  | "PIR 40"+0,15*(0,9+2*0,95) |  | 0.42 | [12 empty] | VV | 2 | 2 | True | 0 | ROZPOCET
| VV |  | "XPS 100"+0,40*(19,9+2*8,3) |  | 14.6 | [12 empty] | VV | 2 | 2 | True | 0 | ROZPOCET
| VV |  | Součet |  | 67.945 | [12 empty] | VV | 2 | 4 | True | 1 | ROZPOCET
30 | M | 28376508 | deska izolační PIR s oboustrannou kompozitní fólií s hliníkovou vložkou pro ploché střechy λ=0,023 tl 40mm | m2 | 0.441 |  | 0 | CS ÚRS 2024 02 |  | snížená |  | 0 | 0.0012 | 0.0005292 | 0 | 0 | 32 | M | 2 |  |  |  | ROZPOCET | 0 | 0 | 0 | 0 | 0 | 2 | 0 | 16 | 2096836846
| VV |  | 0,42*1,05 'Přepočtené koeficientem množství |  | 0.441 | [12 empty] | VV | 2 | 2 | False | 1 | ROZPOCET
31 | M | 28376518 | deska izolační PIR s oboustrannou kompozitní fólií s hliníkovou vložkou pro ploché střechy λ=0,023 tl 120mm | m2 | 55.571 |  | 0 | CS ÚRS 2024 02 |  | snížená |  | 0 | 0.0036 | 0.20006 | 0 | 0 | 32 | M | 2 |  |  |  | ROZPOCET | 0 | 0 | 0 | 0 | 0 | 2 | 0 | 16 | -1165718705
| VV |  | 52,925*1,05 'Přepočtené koeficientem množství |  | 55.571 | [12 empty] | VV | 2 | 2 | False | 1 | ROZPOCET
32 | M | 28376422 | deska XPS λ=0,035 tl 100mm | m2 | 15.33 |  | 0 | CS ÚRS 2024 02 |  | snížená |  | 0 | 0.003 | 0.04599 | 0 | 0 | 32 | M | 2 |  |  |  | ROZPOCET | 0 | 0 | 0 | 0 | 0 | 2 | 0 | 16 | 1233033810
| VV |  | 14,6*1,05 'Přepočtené koeficientem množství |  | 15.33 | [12 empty] | VV | 2 | 2 | False | 1 | ROZPOCET
33 | K | 71314114 | Montáž izolace tepelné střech plochých lepené za studena nízkoexpanzní (PUR) pěnou 1 vrstva rohoží, pásů, dílců, desek - spádové klíny | m2 | 60.225 |  | 0 |  |  | snížená |  | 0 | 0.00012 | 0.007227 | 0 | 0 | 16 | K | 2 |  |  |  | ROZPOCET | 0 | 0 | 0 | 0 | 0 | 2 | 0 | 16 | -1714044614
| VV |  | +1,65*(19,9+2*8,3) |  | 60.225 | [12 empty] | VV | 2 | 2 | True | 1 | ROZPOCET
34 | M | 2837591 | deska EPS 150 - spádové klíny tl 20-70mm | m2 | 63.236 |  | 0 |  |  | snížená |  | 0 | 0.0029 | 0.18338 | 0 | 0 | 32 | M | 2 |  |  |  | ROZPOCET | 0 | 0 | 0 | 0 | 0 | 2 | 0 | 16 | -130799220
| VV |  | 60,225*1,05 'Přepočtené koeficientem množství |  | 63.236 | [12 empty] | VV | 2 | 2 | False | 1 | ROZPOCET
35 | K | 998713203 | Přesun hmot procentní pro izolace tepelné v objektech v přes 12 do 24 m | % |  |  | 0 | CS ÚRS 2024 02 |  | snížená |  | 0 | 0 | 0 | 0 | 0 | 16 | K | 2 |  |  |  | ROZPOCET | 0 | 0 | 0 | 0 | 0 | 2 | 0 | 16 | -2052628305
| D | 762 | Konstrukce tesařské |  |  |  | 0 |  |  |  |  | 0 |  | 0.23681 |  | 0 | 2 | D | 1 |  |  |  | ROZPOCET | [6 empty] | 0
36 | K | 762361332 | Konstrukční a vyrovnávací vrstva z vodovzdorné překližky tl 21 mm - D+M vč kotvení | m2 | 14.6 |  | 0 | CS ÚRS 2024 02 |  | snížená |  | 0 | 0.01622 | 0.23681 | 0 | 0 | 16 | K | 2 |  |  |  | ROZPOCET | 0 | 0 | 0 | 0 | 0 | 2 | 0 | 16 | -784194387
| VV |  | +0,40*(19,9+2*8,3) |  | 14.6 | [12 empty] | VV | 2 | 2 | True | 1 | ROZPOCET
37 | K | 998762203 | Přesun hmot procentní pro kce tesařské v objektech v přes 12 do 24 m | % |  |  | 0 | CS ÚRS 2024 02 |  | snížená |  | 0 | 0 | 0 | 0 | 0 | 16 | K | 2 |  |  |  | ROZPOCET | 0 | 0 | 0 | 0 | 0 | 2 | 0 | 16 | -1941110082
| D | 764 | Konstrukce klempířské |  |  |  | 0 |  |  |  |  | 0 |  | 0.10783 |  | 0 | 2 | D | 1 |  |  |  | ROZPOCET | [6 empty] | 0
38 | K | 7641001 | K01 - VENKOVNÍ PARAPET - plech pozink tl 0,75mm - dl 1310 mm - rš 500 mm - D+M vč všech systémových detailů a povrchové úpravy - podrobný popis - TABULKA KLEMPÍŘSKÝCH PRVKŮ | kus | 32 |  | 0 | CS ÚRS 2024 02 |  | snížená |  | 0 | 0.00082 | 0.02624 | 0 | 0 | 16 | K | 2 |  |  |  | ROZPOCET | 0 | 0 | 0 | 0 | 0 | 2 | 0 | 16 | -762372975
39 | K | 7641002 | K02 - VENKOVNÍ PARAPET - plech pozink tl 0,75mm - dl 2760 mm - rš 500 mm - D+M vč všech systémových detailů a povrchové úpravy - podrobný popis - TABULKA KLEMPÍŘSKÝCH PRVKŮ | kus | 24 |  | 0 |  |  | snížená |  | 0 | 0.00082 | 0.01968 | 0 | 0 | 16 | K | 2 |  |  |  | ROZPOCET | 0 | 0 | 0 | 0 | 0 | 2 | 0 | 16 | 195565201
40 | K | 7641003 | K03 - VENKOVNÍ PARAPET - plech pozink tl 0,75mm - dl 1610 mm - rš 500 mm - D+M vč všech systémových detailů a povrchové úpravy - podrobný popis - TABULKA KLEMPÍŘSKÝCH PRVKŮ | kus | 10 |  | 0 |  |  | snížená |  | 0 | 0.00082 | 0.0082 | 0 | 0 | 16 | K | 2 |  |  |  | ROZPOCET | 0 | 0 | 0 | 0 | 0 | 2 | 0 | 16 | -1322252566
41 | K | 7641004 | K04 - VENKOVNÍ PARAPET - plech pozink tl 0,75mm - dl 1710 mm - rš 500 mm - D+M vč všech systémových detailů a povrchové úpravy - podrobný popis - TABULKA KLEMPÍŘSKÝCH PRVKŮ | kus | 5 |  | 0 |  |  | snížená |  | 0 | 0.00082 | 0.0041 | 0 | 0 | 16 | K | 2 |  |  |  | ROZPOCET | 0 | 0 | 0 | 0 | 0 | 2 | 0 | 16 | -25397922
42 | K | 7641005 | K05 - VENKOVNÍ PARAPET - plech pozink tl 0,75mm - dl 2610 mm - rš 500 mm - D+M vč všech systémových detailů a povrchové úpravy - podrobný popis - TABULKA KLEMPÍŘSKÝCH PRVKŮ | kus | 5 |  | 0 |  |  | snížená |  | 0 | 0.00082 | 0.0041 | 0 | 0 | 16 | K | 2 |  |  |  | ROZPOCET | 0 | 0 | 0 | 0 | 0 | 2 | 0 | 16 | -806720041
43 | K | 7641006 | K06 - VENKOVNÍ PARAPET - plech pozink tl 0,75mm - dl 800 mm - rš 500 mm - D+M vč všech systémových detailů a povrchové úpravy - podrobný popis - TABULKA KLEMPÍŘSKÝCH PRVKŮ | kus | 2 |  | 0 |  |  | snížená |  | 0 | 0.00082 | 0.00164 | 0 | 0 | 16 | K | 2 |  |  |  | ROZPOCET | 0 | 0 | 0 | 0 | 0 | 2 | 0 | 16 | -1746788335
44 | K | 7641007 | K07 - VENKOVNÍ PARAPET - plech pozink tl 0,75mm - dl 660 mm - rš 500 mm - D+M vč všech systémových detailů a povrchové úpravy - podrobný popis - TABULKA KLEMPÍŘSKÝCH PRVKŮ | kus | 2 |  | 0 |  |  | snížená |  | 0 | 0.00082 | 0.00164 | 0 | 0 | 16 | K | 2 |  |  |  | ROZPOCET | 0 | 0 | 0 | 0 | 0 | 2 | 0 | 16 | 202508178
45 | K | 7641008 | K08 - VENKOVNÍ PARAPET - plech pozink tl 0,75mm - dl 755 mm - rš 500 mm - D+M vč všech systémových detailů a povrchové úpravy - podrobný popis - TABULKA KLEMPÍŘSKÝCH PRVKŮ | kus | 2 |  | 0 |  |  | snížená |  | 0 | 0.00082 | 0.00164 | 0 | 0 | 16 | K | 2 |  |  |  | ROZPOCET | 0 | 0 | 0 | 0 | 0 | 2 | 0 | 16 | 1570701699
46 | K | 7641009 | K09 - VENKOVNÍ PARAPET - plech pozink tl 0,75mm - dl 960 mm - rš 500 mm - D+M vč všech systémových detailů a povrchové úpravy - podrobný popis - TABULKA KLEMPÍŘSKÝCH PRVKŮ | kus | 10 |  | 0 |  |  | snížená |  | 0 | 0.00082 | 0.0082 | 0 | 0 | 16 | K | 2 |  |  |  | ROZPOCET | 0 | 0 | 0 | 0 | 0 | 2 | 0 | 16 | 1194410906
47 | K | 7641010 | K10 - VENKOVNÍ PARAPET - plech pozink tl 0,75mm - dl 760 mm - rš 500 mm - D+M vč všech systémových detailů a povrchové úpravy - podrobný popis - TABULKA KLEMPÍŘSKÝCH PRVKŮ | kus | 3 |  | 0 |  |  | snížená |  | 0 | 0.00082 | 0.00246 | 0 | 0 | 16 | K | 2 |  |  |  | ROZPOCET | 0 | 0 | 0 | 0 | 0 | 2 | 0 | 16 | -2069484900
48 | K | 7641011 | K11 - OKAPOVÝ ŽLAB - plech pozink tl 0,75mm - hranatý - rš 400 mm - D+M vč všech systémových detailů a povrchové úpravy - podrobný popis - TABULKA KLEMPÍŘSKÝCH PRVKŮ | m | 19.9 |  | 0 |  |  | snížená |  | 0 | 0.00082 | 0.016318 | 0 | 0 | 16 | K | 2 |  |  |  | ROZPOCET | 0 | 0 | 0 | 0 | 0 | 2 | 0 | 16 | -1606112630
49 | K | 7641012 | K12 - OKAPOVÝ ŽLAB - plech pozink tl 0,75mm - hranatý - rš 400 mm - D+M vč všech systémových detailů a povrchové úpravy - podrobný popis - TABULKA KLEMPÍŘSKÝCH PRVKŮ | m | 16.6 |  | 0 |  |  | snížená |  | 0 | 0.00082 | 0.013612 | 0 | 0 | 16 | K | 2 |  |  |  | ROZPOCET | 0 | 0 | 0 | 0 | 0 | 2 | 0 | 16 | 1759660792
50 | K | 998764203 | Přesun hmot procentní pro konstrukce klempířské v objektech v přes 12 do 24 m | % |  |  | 0 | CS ÚRS 2024 02 |  | snížená |  | 0 | 0 | 0 | 0 | 0 | 16 | K | 2 |  |  |  | ROZPOCET | 0 | 0 | 0 | 0 | 0 | 2 | 0 | 16 | 954994030
| D | 767 | Konstrukce zámečnické |  |  |  | 0 |  |  |  |  | 0 |  | 0.00264 |  | 0 | 2 | D | 1 |  |  |  | ROZPOCET | [6 empty] | 0
51 | K | 7671001 | Z 01 - ZÁBRADLÍ NA TERASE - SEVEROVÝCHODNÍ FASÁDA - ocel/pletivo - dl 8170 mm - D+M vč všech systémových detailů a povrchové úpravy - podrobný popis - TABULKA ZÁMEČNICKÝCH VÝROBKŮ | kus | 2 |  | 0 |  |  | snížená |  | 0 | 0.00024 | 0.00048 | 0 | 0 | 16 | K | 2 |  |  |  | ROZPOCET | 0 | 0 | 0 | 0 | 0 | 2 | 0 | 16 | 898260177
52 | K | 7671002 | Z 02 - ZÁBRADLÍ NA TERASE - JIHOZÁPADNÍ FASÁDA - ocel/pletivo - dl 19890 mm - D+M vč všech systémových detailů a povrchové úpravy - podrobný popis - TABULKA ZÁMEČNICKÝCH VÝROBKŮ | kus | 1 |  | 0 |  |  | snížená |  | 0 | 0.00024 | 0.00024 | 0 | 0 | 16 | K | 2 |  |  |  | ROZPOCET | 0 | 0 | 0 | 0 | 0 | 2 | 0 | 16 | -507102846
53 | K | 7671003 | Z 03 - STŘEŠNÍ ŽEBŘÍK stávající - dl 2800 mm - demontáž, repase, zpět montáž, nové kotvení - D+M vč všech systémových detailů a povrchové úpravy - podrobný popis - TABULKA ZÁMEČNICKÝCH VÝROBKŮ | kus | 1 |  | 0 |  |  | snížená |  | 0 | 0.00024 | 0.00024 | 0 | 0 | 16 | K | 2 |  |  |  | ROZPOCET | 0 | 0 | 0 | 0 | 0 | 2 | 0 | 16 | -2042952401
54 | K | 7671007 | Z 07 - OCELOVÁ MŘÍŽ - 1270/1400 mm - D+M vč všech systémových detailů a povrchové úpravy - podrobný popis - TABULKA ZÁMEČNICKÝCH VÝROBKŮ | kus | 2 |  | 0 |  |  | snížená |  | 0 | 0.00024 | 0.00048 | 0 | 0 | 16 | K | 2 |  |  |  | ROZPOCET | 0 | 0 | 0 | 0 | 0 | 2 | 0 | 16 | -1188901238
55 | K | 7671008 | Z 08 - OCELOVÁ MŘÍŽ - 2720/1400 mm - D+M vč všech systémových detailů a povrchové úpravy - podrobný popis - TABULKA ZÁMEČNICKÝCH VÝROBKŮ | kus | 1 |  | 0 |  |  | snížená |  | 0 | 0.00024 | 0.00024 | 0 | 0 | 16 | K | 2 |  |  |  | ROZPOCET | 0 | 0 | 0 | 0 | 0 | 2 | 0 | 16 | 1157041514
56 | K | 7671009 | Z 09 - ZÁBRANA V OKNĚ - 2x ocelová tyč dl 1800 mm - D+M vč všech systémových detailů a povrchové úpravy - podrobný popis - TABULKA ZÁMEČNICKÝCH VÝROBKŮ | kus | 1 |  | 0 |  |  | snížená |  | 0 | 0.00024 | 0.00024 | 0 | 0 | 16 | K | 2 |  |  |  | ROZPOCET | 0 | 0 | 0 | 0 | 0 | 2 | 0 | 16 | 411354017
57 | K | 7671010 | Z 10 - OCELOVÁ MŘÍŽ - 2720/1400 mm - D+M vč všech systémových detailů a povrchové úpravy - podrobný popis - TABULKA ZÁMEČNICKÝCH VÝROBKŮ | kus | 2 |  | 0 |  |  | snížená |  | 0 | 0.00024 | 0.00048 | 0 | 0 | 16 | K | 2 |  |  |  | ROZPOCET | 0 | 0 | 0 | 0 | 0 | 2 | 0 | 16 | -871769912
58 | K | 7671011 | Z 11 - OCELOVÁ MŘÍŽ - 2720/1400 mm - D+M vč všech systémových detailů a povrchové úpravy - podrobný popis - TABULKA ZÁMEČNICKÝCH VÝROBKŮ | kus | 1 |  | 0 |  |  | snížená |  | 0 | 0.00024 | 0.00024 | 0 | 0 | 16 | K | 2 |  |  |  | ROZPOCET | 0 | 0 | 0 | 0 | 0 | 2 | 0 | 16 | -1150326545
59 | K | 998767203 | Přesun hmot procentní pro zámečnické konstrukce v objektech v přes 12 do 24 m | % |  |  | 0 | CS ÚRS 2024 02 |  | snížená |  | 0 | 0 | 0 | 0 | 0 | 16 | K | 2 |  |  |  | ROZPOCET | 0 | 0 | 0 | 0 | 0 | 2 | 0 | 16 | -87539492
| D | 781 | Dokončovací práce - obklady |  |  |  | 0 |  |  |  |  | 0 |  | 0.28427 |  | 0 | 2 | D | 1 |  |  |  | ROZPOCET | [6 empty] | 0
60 | K | 78173411 | Montáž obkladů vnějších z obkladaček nebo obkladových pásků cihelných lepené flexibilním lepidlem | m2 | 51.22 |  | 0 |  |  | snížená |  | 0 | 0.005 | 0.2561 | 0 | 0 | 16 | K | 2 |  |  |  | ROZPOCET | 0 | 0 | 0 | 0 | 0 | 2 | 0 | 16 | -44267507
| VV |  | "SV" | [14 empty] | VV | 2 | 1 | True | 0 | ROZPOCET
| VV |  | +1,6*(2*8,5)+0,6*2,1*2+0,5*3,0 |  | 31.22 | [12 empty] | VV | 2 | 2 | True | 0 | ROZPOCET
| VV |  | -(1,0*0,4*4+0,8*0,4*2) |  | -2.24 | [12 empty] | VV | 2 | 2 | True | 0 | ROZPOCET
| VV |  | "JZ" | [14 empty] | VV | 2 | 1 | True | 0 | ROZPOCET
| VV |  | +1,3*(20,0-0,8) |  | 24.96 | [12 empty] | VV | 2 | 2 | True | 0 | ROZPOCET
| VV |  | -(1,0*0,4*6+0,8*0,4) |  | -2.72 | [12 empty] | VV | 2 | 2 | True | 0 | ROZPOCET
| VV |  | Součet |  | 51.22 | [12 empty] | VV | 2 | 4 | True | 1 | ROZPOCET
61 | M | 5962311 | pásek obkladový | m2 | 56.342 |  | 0 |  |  | snížená |  | 0 | 0.0005 | 0.028171 | 0 | 0 | 32 | M | 2 |  |  |  | ROZPOCET | 0 | 0 | 0 | 0 | 0 | 2 | 0 | 16 | -734645681
| VV |  | 51,22*1,1 'Přepočtené koeficientem množství |  | 56.342 | [12 empty] | VV | 2 | 2 | False | 1 | ROZPOCET
62 | K | 998781203 | Přesun hmot procentní pro obklady keramické v objektech v přes 12 do 24 m | % |  |  | 0 | CS ÚRS 2024 02 |  | snížená |  | 0 | 0 | 0 | 0 | 0 | 16 | K | 2 |  |  |  | ROZPOCET | 0 | 0 | 0 | 0 | 0 | 2 | 0 | 16 | -1940137658
| D | 790 | Ostatní výrobky |  |  |  | 0 |  |  |  |  | 0 |  | 0 |  | 0 | 2 | D | 1 |  |  |  | ROZPOCET | [6 empty] | 0
63 | K | 7901001 | OV 01 - ZAPUŠTĚNÉ TABLO SE ZVONKY A JMENOVKAMI - D+M vč všech systémových detailů - podrobný popis - TABULKA OSTATNÍCH VÝROBKŮ | kus | 1 |  | 0 |  |  | snížená |  | 0 | 0 | 0 | 0 | 0 | 16 | K | 2 |  |  |  | ROZPOCET | 0 | 0 | 0 | 0 | 0 | 2 | 0 | 16 | 1092935408
64 | K | 7901002 | OV 02 - PAMĚTNÍ DESKA - demontáž, uložení, zpět montáž - podrobný popis - TABULKA OSTATNÍCH VÝROBKŮ | kus | 1 |  | 0 |  |  | snížená |  | 0 | 0 | 0 | 0 | 0 | 16 | K | 2 |  |  |  | ROZPOCET | 0 | 0 | 0 | 0 | 0 | 2 | 0 | 16 | -95924617
65 | K | 7901003 | OV 03 - TABULKA S OZNAČENÍM ULICE A ČÍSLEM ORIENTAČNÍM - demontáž, uložení, zpět montáž - podrobný popis - TABULKA OSTATNÍCH VÝROBKŮ | kus | 1 |  | 0 |  |  | snížená |  | 0 | 0 | 0 | 0 | 0 | 16 | K | 2 |  |  |  | ROZPOCET | 0 | 0 | 0 | 0 | 0 | 2 | 0 | 16 | 1141735743
66 | K | 7901004 | OV 04 - TABULKA S OZNAČENÍM MČ A ČÍSLEM POPISNÝM - demontáž, uložení, zpět montáž - podrobný popis - TABULKA OSTATNÍCH VÝROBKŮ | kus | 1 |  | 0 |  |  | snížená |  | 0 | 0 | 0 | 0 | 0 | 16 | K | 2 |  |  |  | ROZPOCET | 0 | 0 | 0 | 0 | 0 | 2 | 0 | 16 | 1398559967
67 | K | 7901005 | OV 05 - KRABIČKA CETIN - TELEFON - ochrana - podrobný popis - TABULKA OSTATNÍCH VÝROBKŮ | kus | 1 |  | 0 |  |  | snížená |  | 0 | 0 | 0 | 0 | 0 | 16 | K | 2 |  |  |  | ROZPOCET | 0 | 0 | 0 | 0 | 0 | 2 | 0 | 16 | 440384940
68 | K | 7901006 | OV 06 - FASÁDNÍ DRŽÁK NA VLAJKU - demontáž, uložení, zpět montáž - podrobný popis - TABULKA OSTATNÍCH VÝROBKŮ | kus | 2 |  | 0 |  |  | snížená |  | 0 | 0 | 0 | 0 | 0 | 16 | K | 2 |  |  |  | ROZPOCET | 0 | 0 | 0 | 0 | 0 | 2 | 0 | 16 | 1311114130
69 | K | 7901007 | OV 07 - FASÁDNÍ MŘÍŽKA VČ OPLECHOVÁNÍ - demontáž, uložení, prodloužení nástavcem min 200 mm, zpět montáž - podrobný popis - TABULKA OSTATNÍCH VÝROBKŮ | kus | 35 |  | 0 |  |  | snížená |  | 0 | 0 | 0 | 0 | 0 | 16 | K | 2 |  |  |  | ROZPOCET | 0 | 0 | 0 | 0 | 0 | 2 | 0 | 16 | -370902762
70 | K | 7901008 | OV 08 - KRYT NASÁVÁNÍ A VÝDECHU TOPENÍ VČ POTRUBÍ - 170/200 mm - demontáž, repase, prodloužení nástavcem min 200 mm, zpět montáž - podrobný popis - TABULKA OSTATNÍCH VÝROBKŮ | kus | 11 |  | 0 |  |  | snížená |  | 0 | 0 | 0 | 0 | 0 | 16 | K | 2 |  |  |  | ROZPOCET | 0 | 0 | 0 | 0 | 0 | 2 | 0 | 16 | -1600847781
71 | K | 7901009 | OV 09 - KRYT NASÁVÁNÍ A VÝDECHU TOPENÍ VČ POTRUBÍ - 170/200 mm - demontáž, repase, prodloužení nástavcem min 200 mm, zpět montáž - podrobný popis - TABULKA OSTATNÍCH VÝROBKŮ | kus | 3 |  | 0 |  |  | snížená |  | 0 | 0 | 0 | 0 | 0 | 16 | K | 2 |  |  |  | ROZPOCET | 0 | 0 | 0 | 0 | 0 | 2 | 0 | 16 | 1913699365
72 | K | 7901010 | OV 10 - KRYT NASÁVÁNÍ A VÝDECHU TOPENÍ VČ POTRUBÍ - 230/330 mm - demontáž, repase, prodloužení nástavcem min 200 mm, zpět montáž - podrobný popis - TABULKA OSTATNÍCH VÝROBKŮ | kus | 7 |  | 0 |  |  | snížená |  | 0 | 0 | 0 | 0 | 0 | 16 | K | 2 |  |  |  | ROZPOCET | 0 | 0 | 0 | 0 | 0 | 2 | 0 | 16 | -1131643626
73 | K | 7901011 | OV 11 - DEŠŤOVÝ SVOD VČ KOTLÍKU - Ø 100, dl 2200 mm - plech pozink - D+M vč všech systémových detailů a povrchové úpravy - podrobný popis - TABULKA OSTATNÍCH VÝROBKŮ | kus | 4 |  | 0 |  |  | snížená |  | 0 | 0 | 0 | 0 | 0 | 16 | K | 2 |  |  |  | ROZPOCET | 0 | 0 | 0 | 0 | 0 | 2 | 0 | 16 | -1379798814
74 | K | 7901012 | OV 12 - DEŠŤOVÝ SVOD - Ø 160, dl 17400 mm - plech pozink - D+M vč všech systémových detailů a povrchové úpravy - podrobný popis - TABULKA OSTATNÍCH VÝROBKŮ | kus | 1 |  | 0 |  |  | snížená |  | 0 | 0 | 0 | 0 | 0 | 16 | K | 2 |  |  |  | ROZPOCET | 0 | 0 | 0 | 0 | 0 | 2 | 0 | 16 | -2233792
75 | K | 7901013 | OV 13 - FASÁDNÍ MŘÍŽKA Ø 100 - demontáž, uložení, prodloužení nástavcem min 200 mm, zpět montáž - podrobný popis - TABULKA OSTATNÍCH VÝROBKŮ | kus | 1 |  | 0 |  |  | snížená |  | 0 | 0 | 0 | 0 | 0 | 16 | K | 2 |  |  |  | ROZPOCET | 0 | 0 | 0 | 0 | 0 | 2 | 0 | 16 | 1048131104
76 | K | 7901014 | OV 14 - FASÁDNÍ MŘÍŽKA 250/70 - demontáž, uložení, prodloužení nástavcem min 200 mm, zpět montáž - podrobný popis - TABULKA OSTATNÍCH VÝROBKŮ | kus | 1 |  | 0 |  |  | snížená |  | 0 | 0 | 0 | 0 | 0 | 16 | K | 2 |  |  |  | ROZPOCET | 0 | 0 | 0 | 0 | 0 | 2 | 0 | 16 | -1681545742
77 | K | 7901015 | OV 15 - FASÁDNÍ ZÁKRYT - podrobný popis - TABULKA OSTATNÍCH VÝROBKŮ | kus | 1 |  | 0 |  |  | snížená |  | 0 | 0 | 0 | 0 | 0 | 16 | K | 2 |  |  |  | ROZPOCET | 0 | 0 | 0 | 0 | 0 | 2 | 0 | 16 | 888199116
78 | K | 7901016 | OV 16 - FASÁDNÍ STOŽÁR - demontáž, uložení, zpět montáž - podrobný popis - TABULKA OSTATNÍCH VÝROBKŮ | kus | 1 |  | 0 |  |  | snížená |  | 0 | 0 | 0 | 0 | 0 | 16 | K | 2 |  |  |  | ROZPOCET | 0 | 0 | 0 | 0 | 0 | 2 | 0 | 16 | 450012998
79 | K | 7901020 | OV 20 - ODVĚTRÁVACÍ POTRUBÍ plast Ø 100 - demontáž, prodloužení nástavcem min 200 mm, zpět montáž - podrobný popis - TABULKA OSTATNÍCH VÝROBKŮ | kus | 1 |  | 0 |  |  | snížená |  | 0 | 0 | 0 | 0 | 0 | 16 | K | 2 |  |  |  | ROZPOCET | 0 | 0 | 0 | 0 | 0 | 2 | 0 | 16 | 1877179006
80 | K | 998790203 | Přesun hmot procentní pro ostatní výrobky v objektech v přes 12 do 24 m | % |  |  | 0 |  |  | snížená |  | 0 | 0 | 0 | 0 | 0 | 16 | K | 2 |  |  |  | ROZPOCET | 0 | 0 | 0 | 0 | 0 | 2 | 0 | 16 | 1214054783