## A-1.NP
A-1NP
Patro | Objekt | Místnost | pohon | Motor – controller | kan. | Kabel | Typ | Jištění | Rozvaděč
1NP | A | 7 | M-A.01 | MC-A-1.1 – 4k. | Kan. 1 | WL-MC-A-1.1 | 3x1,5 | 1/10A/C | RA-1
1NP | A | 8 | M-A.02 |  | Kan. 2
1NP | A | 5 | M-A.03 | MC-A-1.2 – 4k. | Kan. 1 | WL-MC-A-1.2 | 3x2,5 | 1/16A/C | RA-1
1NP | A | 6 | M-A.04 |  | Kan. 2
1NP | A | 6 | M-A.05 |  | Kan. 3
1NP | A | 3 | M-A.06 | MC-A-1.3 – 4k. | Kan. 1 | WL-MC-A-1.3 | 3x2,5 | 1/16A/C | RA-1
1NP | A | 3 | M-A.07 |  | Kan. 2
| A | 3 | M-A.08
1NP | A | 20 | M-A.09 | žal.relé |  | WL-Ž1 | 3x1,5 | 1/10A/C | RB
1NP | A | 21 | M-A.10 | žal.relé |  | WL-Ž1 | 3x1,5 | 1/10A/C | RB
1NP | A | 23 | M-A.11 | žal.relé |  | WL-Ž2 | 3x1,5 | 1/10A/C | RB
1NP | A | 24 | M-A.12 | žal.relé |  | WL-Ž2 | 3x1,5 | 1/10A/C | RB

## A-2.NP
A-2NP
Patro | Objekt | Místnost | pohon | Motor – controller | kan. | Kabel | Typ | Jištění | Rozvaděč
2NP | A | 6 | M-A.21 | MC-A-2.1 – 4k. | Kan. 1 | WL-MC-A-2.1 | 3x2,5 | 1/16A/C | RA-2
2NP | A | 7 | M-A.22 |  | Kan. 2
2NP | A | 8 | M-A.23 |  | Kan. 3
2NP | A | 8 | M-A.24 |  | Kan. 4
2NP | A | 5 | M-A.25 | MC-A-2.2 – 4k. | Kan. 1 | WL-MC-A-2.2 | 3x2,5 | 1/16A/C | RA-2
2NP | A | 5 | M-A.26 |  | Kan. 2
2NP | A | 5 | M-A.27 |  | Kan. 3
2NP | A | 1 | M-A.28 | MC-A-2.3 – 4k. | Kan. 1 | WL-MC-A-2.3 | 3x2,5 | 1/16A/C | RA-2
2NP | A | 1 | M-A.29 |  | Kan. 2
2NP | A | 1 | M-A.30 |  | Kan. 3
2NP | A | 2 | M-A.31 | MC-A-2.4 – 4k. | Kan. 1 | WL-MC-A-2.4 | 3x2,5 | 1/16A/C | RA-2
2NP | A | 2 | M-A.32 |  | Kan. 2
2NP | A | 3 | M-A.33 |  | Kan. 3
2NP | A | 3 | M-A.34 |  | Kan. 4

## A-3.NP
A-3NP
Patro | Objekt | Místnost | pohon | Motor – controller | kan. | Kabel | Typ | Jištění | Rozvaděč
3NP | A | 8 | M-A.35 | MC-A-3.1 – 4k. | Kan. 1 | WL-MC-A-3.1 | 3x2,5 | 1/16A/C | RA-3
3NP | A | 8 | M-A.36 |  | Kan. 2
3NP | A | 9 | M-A.37 |  | Kan. 3
3NP | A | 9 | M-A.38 |  | Kan. 4
3NP | A | 7 | M-A.39 | MC-A-3.2 – 2k. | Kan. 1 | WL-MC-A-3.2 | 3x2,5 | 1/16A/C | RA-3
3NP | A | 7 | M-A.40 |  | Kan. 2
3NP | A | 7 | M-A.41 |  | Kan. 3
3NP | A | 1 | M-A.42 | MC-A-3.3 – 4k. | Kan. 1 | WL-MC-A-3.3 | 3x2,5 | 1/16A/C | RA-3
3NP | A | 1 | M-A.43 |  | Kan. 2
3NP | A | 1 | M-A.44 |  | Kan. 3
3NP | A | 1 | M-A.45 |  | Kan. 4
3NP | A | 2 | M-A.42 | MC-A-3.4 – 4k. | Kan. 1 | WL-MC-A-3.4 | 3x1,5 | 1/10A/C | RA-3

## B-1NP
B-1NP
Patro | Objekt | Místnost | pohon | Kabel | Typ | Jištění | Rozvaděč
1NP | B | 01.5 | M-B.01 | WL-MB-1 | 3x2,5 | 1/16A/C | RM1
1NP | B | 01.5 | M-B.02
1NP | B | 01.5 | M-B.03
1NP | B | 01.5 | M-B.04
1NP | B | 01.5 | M-B.05
1NP | B | 01.5 | M-B.06
1NP | B | 01.5 | M-B.07 | WL-MB-2 | 3x2,5 | 1/16A/C | RM1
1NP | B | 01.5 | M-B.08
1NP | B | 01.5 | M-B.09
1NP | B | 01.5 | M-B.10
1NP | B | 01.5 | M-B.11
1NP | B | 01.5 | M-B.12
1NP | B | 01.5 | M-B.13 | WL-MB-2 | 3x2,5 | 1/16A/C | RM1
1NP | B | 01.5 | M-B.14
1NP | B | 01.5 | M-B.15
1NP | B | 01.5 | M-B.16
1NP | B | 01.5 | M-B.17
1NP | B | 01.5 | M-B.18
1NP | B |  | čidla | WL-C1 | 3x1,5 | 1/6A/B | RM1

## B-2.NP
B-2NP
Patro | Objekt | Místnost | pohon | Motor – controller | kan. | Kabel | Typ | Jištění | Rozvaděč
2NP | B | 3 | M-B.21 | MC-B-2.1 – 4k. | Kan. 1 | WL-MC-B-2.1 | 3x2,5 | 1/16A/C | RM2
2NP | B | 3 | M-A.22 | MC-B-2.1 – 4k. | Kan. 2
2NP | B | 3 | M-A.23 | MC-B-2.1 – 4k. | Kan. 3
2NP | B | 4 | M-B.24 | MC-B-2.2 – 4k. | Kan. 1 | WL-MC-B-2.2 | 3x2,5 | 1/16A/C | RM2
2NP | B | 4 | M-A.25 | MC-B-2.2 – 4k. | Kan. 2
2NP | B | 4 | M-A.26 | MC-B-2.2 – 4k. | Kan. 3
2NP | B | 5 | M-B.27 | MC-B-2.3 – 4k. | Kan. 1 | WL-MC-B-2.3 | 3x2,5 | 1/16A/C | RM2
2NP | B | 5 | M-B.28 | MC-B-2.3 – 4k. | Kan. 2
2NP | B | 5 | M-B.29 | MC-B-2.3 – 4k. | Kan. 3
2NP | B | 6 | M-B.30 | MC-B-2.4 – 4k. | Kan. 1 | WL-MC-B-2.4 | 3x2,5 | 1/16A/C | RM2
2NP | B | 6 | M-B.31 | MC-B-2.4 – 4k. | Kan. 2
2NP | B | 6 | M-B.32 | MC-B-2.4 – 4k. | Kan. 3
2NP | B | 7 | M-B.33 | MC-B-2.5 – 4k. | Kan. 1 | WL-MC-B-2.5 | 3x2,5 | 1/16A/C | RM2
2NP | B | 7 | M-B.34 | MC-B-2.5 – 4k. | Kan. 2
2NP | B | 7 | M-B.35 | MC-B-2.5 – 4k. | Kan. 3
2NP | B | 8 | M-B.36 | MC-B-2.6 – 4k. | Kan. 1 | WL-MC-B-2.6 | 3x2,5 | 1/16A/C | RM2
2NP | B | 8 | M-B.37 | MC-B-2.6 – 4k. | Kan. 2
2NP | B | 8 | M-B.38 | MC-B-2.6 – 4k. | Kan. 3
2NP | B | 9 | M-B.39 | MC-B-2.7 – 4k. | Kan. 1 | WL-MC-B-2.7 | 3x2,5 | 1/16A/C | RM2
2NP | B | 9 | M-B.40 | MC-B-2.7 – 4k. | Kan. 2
2NP | B | 9 | M-B.41 | MC-B-2.7 – 4k. | Kan. 3
2NP | B | 10 | M-B.42 | MC-B-2.8 – 4k. | Kan. 1 | WL-MC-B-2.8 | 3x2,5 | 1/16A/C | RM2
2NP | B | 10 | M-B.43 | MC-B-2.8 – 4k. | Kan. 2
2NP | B | 10 | M-B.44 | MC-B-2.8 – 4k. | Kan. 3

## B-3.NP
B-3NP
Patro | Objekt | Místnost | pohon | Motor – controller | kan. | Kabel | Typ | Jištění | Rozvaděč
3NP | B | 3 | M-B.45 | MC-B-3.1 – 4k. | Kan. 1 | WL-MC-B-3.1 | 3x2,5 | 1/16A/C | RM3
3NP | B | 3 | M-B.46 | MC-B-3.1 – 4k. | Kan. 2
3NP | B | 3 | M-B.47 | MC-B-3.1 – 4k. | Kan. 3
3NP | B | 4 | M-B.48 | MC-B-3.2 – 4k. | Kan. 1 | WL-MC-B-3.2 | 3x2,5 | 1/16A/C | RM3
3NP | B | 4 | M-B.49 | MC-B-3.2 – 4k. | Kan. 2
3NP | B | 4 | M-B.50 | MC-B-3.2 – 4k. | Kan. 3
3NP | B | 5 | M-B.51 | MC-B-3.3 – 4k. | Kan. 1 | WL-MC-B-3.3 | 3x2,5 | 1/16A/C | RM3
3NP | B | 5 | M-B.52 | MC-B-3.3 – 4k. | Kan. 2
3NP | B | 5 | M-B.53 | MC-B-3.3 – 4k. | Kan. 3
3NP | B | 6 | M-B.54 | MC-B-3.4 – 4k. | Kan. 1 | WL-MC-B-3.4 | 3x2,5 | 1/16A/C | RM3
3NP | B | 6 | M-B.55 | MC-B-3.4 – 4k. | Kan. 2
3NP | B | 6 | M-B.56 | MC-B-3.4 – 4k. | Kan. 3
3NP | B | 7 | M-B.57 | MC-B-3.5 – 4k. | Kan. 1 | WL-MC-B-3.5 | 3x2,5 | 1/16A/C | RM3
3NP | B | 7 | M-B.58 | MC-B-3.5 – 4k. | Kan. 2
3NP | B | 7 | M-B.59 | MC-B-3.5 – 4k. | Kan. 3
3NP | B | 8 | M-B.60 | MC-B-3.6 – 4k. | Kan. 1 | WL-MC-B-3.6 | 3x2,5 | 1/16A/C | RM3
3NP | B | 8 | M-B.61 | MC-B-3.6 – 4k. | Kan. 2
3NP | B | 8 | M-B.62 | MC-B-3.6 – 4k. | Kan. 3
3NP | B | 9 | M-B.63 | MC-B-3.7 – 4k. | Kan. 1 | WL-MC-B-3.7 | 3x2,5 | 1/16A/C | RM3
3NP | B | 9 | M-B.64 | MC-B-3.7 – 4k. | Kan. 2
3NP | B | 9 | M-B.65 | MC-B-3.7 – 4k. | Kan. 3
3NP | B | 10 | M-B.66 | MC-B-3.8 – 4k. | Kan. 1 | WL-MC-B-3.8 | 3x2,5 | 1/16A/C | RM3
3NP | B | 10 | M-B.67 | MC-B-3.8 – 4k. | Kan. 2
3NP | B | 10 | M-B.68 | MC-B-3.8 – 4k. | Kan. 3

## B-4.NP
B-4NP
Patro | Objekt | Místnost | pohon | Motor – controller | kan. | Kabel | Typ | Jištění | Rozvaděč
4NP | B | 3 | M-B.69 | MC-B-4.1 – 4k. | Kan. 1 | WL-MC-B-4.1 | 3x2,5 | 1/16A/C | RM4
4NP | B | 3 | M-B.70 | MC-B-4.1 – 4k. | Kan. 2
4NP | B | 3 | M-B.71 | MC-B-4.1 – 4k. | Kan. 3
4NP | B | 4 | M-B.72 | MC-B-4.2 – 4k. | Kan. 1 | WL-MC-B-4.2 | 3x2,5 | 1/16A/C | RM4
4NP | B | 4 | M-B.73 | MC-B-4.2 – 4k. | Kan. 2
4NP | B | 4 | M-B.74 | MC-B-4.2 – 4k. | Kan. 3
4NP | B | 5 | M-B.75 | MC-B-4.3 – 4k. | Kan. 1 | WL-MC-B-4.3 | 3x2,5 | 1/16A/C | RM4
4NP | B | 5 | M-B.76 | MC-B-4.3 – 4k. | Kan. 2
4NP | B | 5 | M-B.77 | MC-B-4.3 – 4k. | Kan. 3
4NP | B | 6 | M-B.78 | MC-B-4.4 – 4k. | Kan. 1 | WL-MC-B-4.4 | 3x2,5 | 1/16A/C | RM4
4NP | B | 6 | M-B.79 | MC-B-4.4 – 4k. | Kan. 2
4NP | B | 6 | M-B.80 | MC-B-4.4 – 4k. | Kan. 3
4NP | B | 7 | M-B.81 | MC-B-4.5 – 4k. | Kan. 1 | WL-MC-B-4.5 | 3x2,5 | 1/16A/C | RM4
4NP | B | 7 | M-B.82 | MC-B-4.5 – 4k. | Kan. 2
4NP | B | 7 | M-B.83 | MC-B-4.5 – 4k. | Kan. 3
4NP | B | 8 | M-B.84 | MC-B-4.6 – 4k. | Kan. 1 | WL-MC-B-4.6 | 3x2,5 | 1/16A/C | RM4
4NP | B | 8 | M-B.85 | MC-B-4.6 – 4k. | Kan. 2
4NP | B | 8 | M-B.86 | MC-B-4.6 – 4k. | Kan. 3
4NP | B | 9 | M-B.87 | MC-B-4.7 – 4k. | Kan. 1 | WL-MC-B-4.7 | 3x2,5 | 1/16A/C | RM4
4NP | B | 9 | M-B.88 | MC-B-4.7 – 4k. | Kan. 2
4NP | B | 9 | M-B.89 | MC-B-4.7 – 4k. | Kan. 3
4NP | B | 10 | M-B.90 | MC-B-4.8 – 4k. | Kan. 1 | WL-MC-B-4.8 | 3x2,5 | 1/16A/C | RM4
4NP | B | 10 | M-B.91 | MC-B-4.8 – 4k. | Kan. 2
4NP | B | 10 | M-B.92 | MC-B-4.8 – 4k. | Kan. 3

## C-2.NP
C-2NP
Rolety
Patro | Objekt | Místnost | pohon | Motor – controller | kan. | Kabel | Typ | Jištění | Rozvaděč
2NP | C | ochoz | M-C.01 | MC-C-2.1 – 4k. | Kan. 1 | WL-MC-C-2.1 | 3x2,5 | 1/16A/C | D-R7
2NP | C | ochoz | M-C.02 |  | Kan. 2
2NP | C | ochoz | M-C.03 |  | Kan. 3
2NP | C | ochoz | M-C.04 |  | Kan. 4
2NP | C | ochoz | M-C.05 | MC-C-2.2 – 4k. | Kan. 1 | WL-MC-C-2.2 | 3x2,5 | 1/16A/C | D-R7
2NP | C | ochoz | M-C.06 |  | Kan. 2
2NP | C | ochoz | M-C.07 |  | Kan. 3
2NP | C | ochoz | M-C.08 |  | Kan. 4
2NP | C | ochoz | M-C.09 | MC-C-2.3 – 4k. | Kan. 1 | WL-MC-C-2.3 | 3x2,5 | 1/16A/C | D-R7
2NP | C | ochoz | M-C.10 |  | Kan. 2
2NP | C | ochoz | M-C.11 |  | Kan. 3
2NP | C | ochoz | M-C.12 |  | Kan. 4
C-2NP
Žaluzie
Patro | Objekt | Místnost | pohon | Motor – controller | kan. | Kabel | Typ | Jištění | Rozvaděč
2NP | C | 1 | M-C.13 | MC-C-2.4 – 4k. | Kan. 1 | WL-MC-C-2.4 | 3x2,5 | 1/16A/C | D-R7
2NP | C | 1 | M-C.14 |  | Kan. 2
2NP | C | 1 | M-C.15 |  | Kan. 3
2NP | C | 1 | M-C.16 |  | Kan. 4
2NP | C | 2 | M-C.17 | MC-C-2.5 – 4k. | Kan. 1 | WL-MC-C-2.5 | 3x2,5 | 1/16A/C | D-R7
2NP | C | 2 | M-C.18 |  | Kan. 2
2NP | C | 2 | M-C.19 |  | Kan. 3
2NP | C | 2 | M-C.20 |  | Kan. 4
2NP | C | 2 | M-C.21 | MC-C-2.6 – 4k. | Kan. 1 | WL-MC-C-2.6 | 3x2,5 | 1/16A/C | D-R7
2NP | C | 2 | M-C.22 |  | Kan. 2
2NP | C | 2 | M-C.23 |  | Kan. 3
2NP | C | 2 | M-C.24 |  | Kan. 4
2NP | C | 2 | M-C.25 | MC-C-2.7 – 2k. | Kan. 1 | WL-MC-C-2.7 | 3x1,5 | 1/10A/C | D-R7
2NP | C | 2 | M-C.26 |  | Kan. 2