## Platební kalendář
Platební kalendář - modernizace AV techniky pro jednací sál ÚMČ Praha 4
U etap bude fakturace provedena za příslušné činnosti v rámci jednotlivých etap dle níže uvedeného výčtu, který vychází z výkazu/výměru.
Etapa 1
H | Konferenční a hlasovací systém
H1 | Zařízení pro zastupitele, starostu a administrativu
H2 | Softwarové licence a příslušenství
K | Kamerový systém s propojením na konfereční a hlasovací systém
K1 | Kamerový systém
V | Vizuální technika
V1 | Vizuální technika
O | Systém ozvučení
O1 | AUDIO - ZONA 1 (hlavní sál)
O2 | AUDIO - ZONA 2 (předsálí)
O3 | AUDIO - ZONA 3 (předsálí II.)
O4 | AUDIO - ZONA 4 (předsálí III.)
O5 | AUDIO - HW
O6 | AUDIO pro oddací sál
R | Rozvaděč a síťové prvky
R1 | Rozvaděč
R2 | Síťové prvky
I | Instalace a konfigurace
I1 | Hlasovací a konferenční systém
I5 | Rozvaděč a síťové prvky (pouze položka Instalace kabeláže pro hlasovací a konferenční jednotky)
I4 | Systém ozvučení
Etapa 2
I | Instalace a konfigurace
I2 | Kamerový systém
I3 | Vizuální technika
I5 | Rozvaděč a síťové prvky (mimo položky Instalace kabeláže pro hlasovací a konferenční jednotky, zaškolení obsluhy, projektové říízení)
Etapa 3
I | Instalace a konfigurace
I5 | Rozvaděč a síťové prvky (pouze položky zaškolení obsluhy a projektové říízení)
O1 | Integrace systémů 3. stran
Servisní služby započnou až po úspešném předání závěrečné 3 etapy
Z | Služby servisní a provozní podpory po dobu 3 let (s ročním intervalem platby)
Z1 | Podpora výrobce softwaru
Z2 | Servisní podpora dodavatele hardwaru dle SLA

## Harmonogram
Časový harmonogram realizace modernizace AV techniky pro jednací sál ÚMČ Praha 4
Instalace jednotlivých technologií musí být naplánovány tak, aby stávající konferenční systém byl při jednáních zastupitelstva plně použitelný až do jeho úplného nahrazení.
Měsíc | Týden | Specifikace
Etapa 1 Nákup a příprava hardware včetně počátku realizace
Měsíc1 | Týden 1 | Objednání hardware, započetí prací na konečné projektové dokumentaci a software
| Týden 2 | Projektové a implementační práce
| Týden 3 | Projektové a implementační práce
| Týden 4 | Projektové a implementační práce
Měsíc2 | Týden 1 | Konfigurace a testování hardware konferenčního systému, projektové a implementační práce
| Týden 2 | Pokračování v testování hardware konferenčního systému, projektové a implementační práce
| Týden 3 | Testování kamerového a konferenčního systému, projektové a implementační práce
| Týden 4 | Testování hlasovacího a konferenčního systému, projektové a implementační práce
Měsíc3 | Týden 1 | Rozebrání podlahy, testovaní audiotechniky, implementační práce
| Týden 2 | Položení kabeláže a podlahových zásuvek, testovaní audiotechniky, implementační práce
| Týden 3 | Smontování podlahy, testovaní audiotechniky, implementační práce
| Týden 4 | Kontrola připravenosti na instalaci a příprava pro další etapu
Etapa 2 Pokračování realizace
Měsíc4 | Týden 1 | Instalace plátna a projektoru, implementační práce
| Týden 2 | Dokončení instalace, implementační práce
| Týden 3 | Instalace monitorů a audiotechniky, implementační práce
| Týden 4 | Dokončení instalace monitorů a audiotechniky, implementační práce
Měsíc5 | Týden 1 | Programování audiomatice, ozvučení a scénářů, testování řídícího systému, testování ozvučení, implementační práce
| Týden 2 | Instalace kamer, instalace konferenčního a hlasovacího systému, implementační práce
| Týden 3 | Konfigurace a testování kamer, konferenčního a hlasovacího systému, implementační práce
| Týden 4 | Dokončení implementace a testování celého systému, včetně vzdáleného hlasování, streamingu a záznamu
Etapa 3 Předání do provozu
Měsíc6 | Týden 1 | Odstraňování nedostatků a opakované testování všech komponent
| Týden 1 | Integrace systémů třetích stran
| Týden 2 | Odstraňování nedostatků a opakované testování všech komponent
| Týden 3 | Školení obsluhy, dokončení finální dokumentace, finální testování systému
| Týden 4 | Školení obsluhy a předání díla

## Rekapitulace
REKAPITULACE
Modernizace AV techniky pro jednací sál ÚMČ Praha 4
Kód | Popis | Cena celkem bez DPH | Cena celkem s DPH
1 | 2 | 3 | 4
H | Konferenční a hlasovací systém | 0 | 0
H1 | Zařízení pro zastupitele, starostu a administrativu | 0 | 0
H2 | Softwarové licence a příslušenství | 0 | 0
K | Kamerový systém s propojením na konfereční a hlasovací systém | 0 | 0
K1 | Kamerový systém | 0 | 0
V | Vizuální technika | 0 | 0
V1 | Vizuální technika | 0 | 0
O | Systém ozvučení | 0 | 0
O1 | AUDIO - ZONA 1 (hlavní sál) | 0 | 0
O2 | AUDIO - ZONA 2 (předsálí) | 0 | 0
O3 | AUDIO - ZONA 3 (předsálí II.) | 0 | 0
O4 | AUDIO - ZONA 4 (předsálí III.) | 0 | 0
O5 | AUDIO - HW | 0 | 0
O6 | AUDIO pro oddací sál | 0 | 0
R | Rozvaděč a síťové prvky | 0 | 0
R1 | Rozvaděč | 0 | 0
R2 | Síťové prvky | 0 | 0
I | Instalace a konfigurace | 0 | 0
I1 | Hlasovací a konferenční systém | 0 | 0
I2 | Kamerový systém | 0 | 0
I3 | Vizuální technika | 0 | 0
I4 | Systém ozvučení | 0 | 0
I5 | Rozvaděč a síťové prvky | 0 | 0
Z | Služby servisní a provozní podpory po dobu 3 let | 0 | 0
Z1 | Podpora výrobce softwaru | 0 | 0
Z2 | Servisní podpora dodavatele hardwaru dle SLA | 0 | 0
O | Implementace integračních funkcionalit | 0 | 0
O1 | Integrace systémů 3. stran | 0 | 0
| Celkem Modernizace AV techniky | 0 | 0

## Hlasovací systém
SOUPIS PRACÍ, DODÁVEK A SLUŽEB vč. VÝKAZU VÝMĚR
Modernizace AV techniky pro jednací sál ÚMČ Praha 4
Položka | Název | Model | Kód | Popis | MJ | Množství celkem | Cena jednotková bez DPH | Cena celkem bez DPH | Sazba DPH | Cena celkem s DPH
1 | 2 | 3 | 4 | 5 | 6 | 7 | 8 | 9 | 10 | 11
H | Konferenční a hlasovací systém | [6 empty] | 0 |  | 0
H1 | Zařízení pro zastupitele, starostu a administrativu |  |  | SOUPIS PRACÍ A DODÁVEK A SLUŽEB |  |  |  | 0 |  | 0
1 | Konferenční jednotka s mikrofonem |  |  | Konferenční jednotka s mikrofonem, kompatibilní s dodaným konferenčním systémem, připojení kabelem do řídící jednotky konferenčního systému, možnost řetězení přípojení konferenčních jenotek. | kus | 48 |  | 0 | 21 | 0
2 | Hlasovací jednotka |  |  | Hlasovací jednotka, kompatibilní s dodaným hlasovacím systémem, připojení kabelem do sběrnice řídící jednotky hlasovacího systému, dotykový panel pro hlasování a čtečka čipových karet. | kus | 45 |  | 0 | 21 | 0
3 | Řídící jednotka konferenčního systému |  |  | Zařízení pro připojení konferenčních jednotek včetně příslušenství. | kpl | 1 |  | 0 | 21 | 0
4 | Řídící jednotka hlasovacího systému |  |  | Zařízení pro připojení hlasovacích, včetně příslušenství. | kpl | 1 |  | 0 | 21 | 0
5 | Řídící počítač pro hlasovací systém |  |  | Řídící počítač pro hlasovací software. | kpl | 1 |  | 0 | 21 | 0
6 | BUS kabel |  |  | Kabel pro připojení konferenčních jednotek | m | 250 |  | 0 | 21 | 0
H2 | Softwarové licence a příslušenství | [6 empty] | 0 |  | 0
7 | Hlasovací software |  |  | Software pro organizaci hlasování, zajistí provázání součástí systému (hlasovací jendotky, konferenční jednotky, IP kamery) do jednoho celku. | kpl | 1 |  | 0 | 21 | 0
8 | Hlasovací software pro vzdálený přístup |  |  | Software pro vzdálený webový přístup k přípravě programu, podkladům, jednání a hlasování. | kpl | 1 |  | 0 | 21 | 0
9 | Programátor čipových karet |  |  | Programátor čipových karet připojitelný ke standardnímu PC | kus | 2 |  | 0 | 21 | 0
10 | Čipové karty |  |  | Čipové karty pro autorizaci hlasování | kus | 50 |  | 0 | 21 | 0
11 | BUS kabel |  |  | Kabel pro připojení hlasovacích jednotek | m | 250 |  | 0 | 21 | 0

## Kamerový systém
SOUPIS PRACÍ, DODÁVEK A SLUŽEB vč. VÝKAZU VÝMĚR
Modernizace AV techniky pro jednací sál ÚMČ Praha 4
Položka | Název | Model | Kód | Popis | MJ | Množství celkem | Cena jednotková bez DPH | Cena celkem bez DPH | Sazba DPH | Cena celkem s DPH
1 | 2 | 3 | 4 | 5 | 6 | 7 | 8 | 9 | 10 | 11
K | Kamerový systém s propojením na konfereční a hlasovací systém | [6 empty] | 0 |  | 0
K1 | Kamerový systém |  |  | SOUPIS PRACÍ A DODÁVEK A SLUŽEB |  |  |  | 0 |  | 0
1 | Kamera |  |  | 4MP IP kamera s možností montáže na zeď | kus | 3 |  | 0 | 21 | 0
2 | Převodník |  |  | Převodník Ethernet/koax s podporou PoE - reciever | kus | 2 |  | 0 | 21 | 0
3 | Převodník |  |  | Převodník Ethernet/koax s podporou PoE - transmitter | kus | 2 |  | 0 | 21 | 0
4 | Krabice na zeď |  |  | Plastová krabice pro převodník na straně kamery | kus | 2 |  | 0 | 21 | 0
´

## Vizuální technika
SOUPIS PRACÍ, DODÁVEK A SLUŽEB vč. VÝKAZU VÝMĚR
Modernizace AV techniky pro jednací sál ÚMČ Praha 4
Položka | Název | Model | Kód | Popis | MJ | Množství celkem | Cena jednotková bez DPH | Cena celkem bez DPH | Sazba DPH | Cena celkem s DPH
1 | 2 | 3 | 4 | 5 | 6 | 7 | 8 | 9 | 10 | 11
V | Vizuální technika | [6 empty] | 0 |  | 0
V1 | Vizuální technika |  |  | SOUPIS PRACÍ A DODÁVEK A SLUŽEB |  |  |  | 0 |  | 0
1 | Projektor |  |  | Laserový projektor s barevným světelným výstupem, jas 7.000 lumenů, rozlišení WUXGA | kpl | 1 |  | 0 | 21 | 0
2 | Plátno se stativem |  |  | Plátno s mobilním stativem, přední projekce, výška/šířka plátna 380cm/200cm,úuhlopříčka plátna: 180" | kpl | 1 |  | 0 | 21 | 0
3 | LCD monitor |  |  | Velkoformátový displej 4K 3840 × 2160, 16:9, 8 ms, 500 cd/m2, kontrast 1100:1, DisplayPort 1.2,HDMI 2.0,VGA, USB, LAN, WiFi | kus | 6 |  | 0 | 21 | 0
4 | Nástěnný závěs pro LCD monitor 1-5 |  |  | Nástěnný závěs pro LCD s úhlopříčkou min. 55", minimální otáčení 90°, minimální náklon 20°, minimální odtažení od zdi 500mm, minimální nosnost 40Kg, VESA 400x400. | kus | 5 |  | 0 | 21 | 0
5 | Pojízdný stojan pro monitor 6 |  |  | Televizní stojan nosnost 40kg, VESA standard 400x400, nastavitelná výška. | kus | 1 |  | 0 | 21 | 0
6 | HDMI extender |  |  | HDMI 4K extender over IP umožňuje po jednom síťovém kabelu nebo prostřednictvím LAN sítě přenést HDMI 4K nebo FULL HD signál až na 100m a současně řídící signály IR dálkového ovladače, RS232 a počítačovou síť ethernet | kus | 6 |  | 0 | 21 | 0
7 | Řídící počítač pro streamování |  |  | Počítač pro streamování jednání do internetu. Dále počítač zajistí záznam jednání a přenos obrazu na připojené obrazovky a projektor. Počítač musí mít dostatečný výkon a vhodný software včetně patřičných licencí. | kus | 1 |  | 0 | 21 | 0
8 | HDMI rozbočovač |  |  | HDMI rozbočovač s podporou 4K rozlišení, 8x HDMI výstup, 1x HDMI vstup | kus | 1 |  | 0 | 21 | 0
9 | Sada kabelů |  |  | Sada napájecích a signálových propojovací kabelů pro vzájemné propojení komponentů z tohoto oddílu | sada | 1 |  | 0 | 21 | 0

## Systém ozvučení
SOUPIS PRACÍ, DODÁVEK A SLUŽEB vč. VÝKAZU VÝMĚR
Modernizace AV techniky pro jednací sál ÚMČ Praha 4
Položka | Název | Model | Kód | Popis | MJ | Množství celkem | Cena jednotková bez DPH | Cena celkem bez DPH | Sazba DPH | Cena celkem s DPH
1 | 2 | 3 | 4 | 5 | 6 | 7 | 8 | 9 | 10 | 11
O | Systém ozvučení | [6 empty] | 0 |  | 0
O1 | AUDIO - ZONA 1 (hlavní sál) |  |  | SOUPIS PRACÍ A DODÁVEK A SLUŽEB |  |  |  | 0 |  | 0
1 | Reprosoustava |  |  | Dvoupásmový reproduktor, 8" basový a 1" výškový reproduktor, frekvenční rozsah 55 Hz až 20 kHz, citlivost 88 dB, výkon 150 W, černé provedení, nástěná montáž. | kus | 8 |  | 0 | 21 | 0
O2 | AUDIO - ZONA 2 (předsálí) | [6 empty] | 0 |  | 0
2 | Reprosoustava |  |  | Dvoupásmový reproduktor, 8" basový a 1" výškový reproduktor, frekvenční rozsah 55 Hz až 20 kHz, citlivost 88 dB, výkon 150 W, bílé provedení, nástěná montáž. | kus | 4 |  | 0 | 21 | 0
O3 | AUDIO - ZONA 3 (předsálí II.) | [6 empty] | 0 |  | 0
3 | Reprosoustava stropní |  |  | Dvoupásmový reproduktor, 6,5" basový a 0,75" výškový reproduktor, frekvenční rozsah 65 Hz až 25 kHz, citlivost 86 dB, výkon 120 W, bílé provedení, montáž do podhledu. | kus | 3 |  | 0 | 21 | 0
O4 | AUDIO - ZONA 4 (předsálí III.) | [6 empty] | 0 |  | 0
4 | Reprosoustava stropní |  |  | Dvoupásmový reproduktor, 6,5" basový a 0,75" výškový reproduktor, frekvenční rozsah 65 Hz až 25 kHz, citlivost 86 dB, výkon 120 W, bílé provedení, montáž do podhledu. | kus | 4 |  | 0 | 21 | 0
O5 | AUDIO - HW | [6 empty] | 0 |  | 0
5 | Audio matice |  |  | Digitální audio matice/mixer, samplovací frekvence 48kHz/44.1kHz, frekvenční rozsah ( +- 1,5 dB) 20Hz to 20kHz, 8 symetrických vstupů, 2 stereo vstupy, 8 symetrických výstupů, digitální propojení se zesilovačem, potlačení zpětné vazby, 50 přednastavených režimů, ovládání pomocí IP/ RS232 a aplikace v PC či tabletu | kus | 1 |  | 0 | 21 | 0
7 | Zesilovač pro Zónu 1 |  |  | Digitální zesilovač pracující ve třídě D, výstupní výkon 4x 250 W, digitální propojení s audio maticí, ochrana zesilovače při přetížení, při nadměrném tepelném namáhání a při velmi nízké impedanci reproduktorů | kus | 1 |  | 0 | 21 | 0
8 | Zesilovač pro Zóny 2 až 4 |  |  | Digitální zesilovač pracující ve třídě D, výstupní výkon 4x 125 W, digitální propojení s audio maticí, ochrana zesilovače při přetížení, při nadměrném tepelném namáhání a při velmi nízké impedanci reproduktorů | kus | 2 |  | 0 | 21 | 0
9 | Mikrofonní vložka |  |  | Mikrofonní hlava se super-kardioidní charakteristikou, vhodná pro ohebné držáky, s větrnou ochranou | kus | 1 |  | 0 | 21 | 0
10 | Krk k mikrofonu |  |  | Ohebný držák dvojitý vhodný pro mikrofonní hlavu, délka 40 cm, XLR3-M konektor, černý | kus | 1 |  | 0 | 21 | 0
11 | Držák krku mikrofonu |  |  | Upevňovací držák na krk k mikrofonu, průchodka | kus | 1 |  | 0 | 21 | 0
12 | Bezdrátový mikrofon |  |  | Bezdrátový mikrofonní systém s dynamickým kardioidním mikrofonem a diverzitním přijímačem, pracovní frekvence 614 - 638 MHz, šířka VF pásma 24 MHz, 8 pevných skupin frekvencí po 12 předvolbách, nastavitelá šumová brána "Squelch", tlačítko MUTE na vysílači, oddělitelné přijímací antény, ovládání pomocí menu na podsvíceném displeji, výstupní konektor XLR3-F, oddělitelné přijímací antény, možnost instalace do racku | kus | 2 |  | 0 | 21 | 0
13 | Mikrofonní stativ |  |  | Mikrofonní stativ s ramenem, 900/1605 mm, rameno 460/770 mm, 3,2 kg, barva černá | kus | 2 |  | 0 | 21 | 0
14 | Směrová anténa |  |  | Pasivní směrová anténa 450-960 MHz | kus | 2 |  | 0 | 21 | 0
15 | Úchyt antény |  |  | Držák na strop/zeď/stůl, 3/8"M na upevnění externí antény, délka 15 cm, 0,2 kg, černý | kus | 2 |  | 0 | 21 | 0
16 | Anténní splitter |  |  | Anténní splitter aktivní 2x1 na 4, 470 - 870 MHz, včetně napájecího zdroje | kus | 1 |  | 0 | 21 | 0
17 | Sada kabelů |  |  | Sada napájecích a signálových propojovací kabelů pro vzájemné propojení komponentů z tohoto oddílu | sada | 1 |  | 0 | 21 | 0
O6 | AUDIO pro oddací sál | [6 empty] | 0 |  | 0
18 | Reproduktory oddací sál |  |  | Dvoupásmový reproduktor, 8" basový a 1" výškový reproduktor, frekvenční rozsah 80 Hz až 20 kHz, citlivost 87 dB, výkon 100 W, bílé provedení, nástěná montáž. | kus | 8 |  | 0 | 21 | 0
19 | Audio matice |  |  | Digitální audio matice/ mixer, 4 stereofonní zóny, 4 stereofonní vstupy, 2 mikrofonní vstupy, ovládání pomocí RS232/ IP/ ovládacích panelů, frekvenční rozsah (± 3 dB) 20 Hz - 20 kHz, regulace basů a výšek ± 14 dB, přeslech mezi kanály (@ 1 kHz) -85 dB, výška 2HU, výška nejvíce 88 mm, hloubka přístroje nejvíce 340 mm | kus | 1 |  | 0 | 21 | 0
20 | Audio zesilovače |  |  | Digitální zesilovač pracující ve třídě D, výstupní výkon 4x 250 W, digitální propojení s audio maticí, ochrana zesilovače při přetížení, při nadměrném tepelném namáhání a při velmi nízké impedanci reproduktorů, bezhlučný provoz, výška nejvíce 44 mm, hloubka přístroje nejvíce 340 mm | kus | 1 |  | 0 | 21 | 0
21 | CD přehrávač |  |  | Univerzální přehrávač CD disků a nahrávek z USB, podpora formátů MP3 a WMA, ovládání pomocí tlačítek na čelním panelu, IR dálkovém ovladači. | kus | 1 |  | 0 | 21 | 0
22 | Bluetooth adaptér |  |  | Digitální vysílač a přijímač využívající Bluetooth, bude sloužit pro bezdrátové připojení zvukových zdrojů. | kus | 1 |  | 0 | 21 | 0
23 | Rámová konstrukce s přední deskou |  |  | Konstrukce pro vestavbu do skříně, ve které bude umístěná technika, technika bude zakrytá pro přímý pohled panelem, pouze budou dostupné ovládací a přípojné prvky, CD přehrávač, Bluetooth modul a centrální vypínač, součástí budou ventilátory pro nucené větrání přístrojů s hlučností nejvíce 15 dB | sada | 1 |  | 0 | 21 | 0
24 | Sada kabelů |  |  | Sada napájecích a signálových propojovací kabelů pro vzájemné propojení komponentů z tohoto oddílu | sada | 1 |  | 0 | 21 | 0

## Rozvaděč a síť
SOUPIS PRACÍ, DODÁVEK A SLUŽEB vč. VÝKAZU VÝMĚR
Modernizace AV techniky pro jednací sál ÚMČ Praha 4
Položka | Název | Model | Kód | Popis | MJ | Množství celkem | Cena jednotková bez DPH | Cena celkem bez DPH | Sazba DPH | Cena celkem s DPH
1 | 2 | 3 | 4 | 5 | 6 | 7 | 8 | 9 | 10 | 11
R | Rozvaděč a síťové prvky | [6 empty] | 0 |  | 0
R1 | Rozvaděč |  |  | SOUPIS PRACÍ A DODÁVEK A SLUŽEB |  |  |  | 0 |  | 0
1 | Rozvaděč |  |  | Stojanový rozvaděč, 42U, šířka600mm, hloubka 800mm | kus | 1 |  | 0 | 21 | 0
2 | Rozvaděč - příslušenství |  |  | Ventilační jednotka, 2x ventilátor, termostat | kus | 1 |  | 0 | 21 | 0
3 | Rozvaděč - příslušenství |  |  | 19" vyvazovací panel, 5x velké tvrdé plastové oko | kus | 1 |  | 0 | 21 | 0
4 | Rozvaděč - příslušenství |  |  | 19" polička, hloubka 450 mm, zátěž 80kg | kus | 1 |  | 0 | 21 | 0
5 | Rozvaděč - příslušenství |  |  | Napájecí panel PDU 19", 8x zásuvka SCHUKO, přívodní kabel 2m | kus | 1 |  | 0 | 21 | 0
R2 | Síťové prvky | [6 empty] | 0 |  | 0
6 | Switch |  |  | Přepínač L3 řízený, 24 x 10/100/1000 + 4 x 1 Gigabit SFP, VLAN, standarizované PoE+ (190W), lze montovat do rozvaděče | kus | 1 |  | 0 | 21 | 0

## Instalace
SOUPIS PRACÍ, DODÁVEK A SLUŽEB vč. VÝKAZU VÝMĚR
Modernizace AV techniky pro jednací sál ÚMČ Praha 4
Položka | Název | Model | Kód | Popis | MJ | Množství celkem | Cena jednotková bez DPH | Cena celkem bez DPH | Sazba DPH | Cena celkem s DPH
1 | 2 | 3 | 4 | 5 | 6 | 7 | 8 | 9 | 10 | 11
I | Instalace a konfigurace | [6 empty] | 0 |  | 0
I1 | Hlasovací a konferenční systém |  |  | SOUPIS PRACÍ A DODÁVEK A SLUŽEB |  |  |  | 0 |  | 0
1 | Instalační práce |  |  | Instalace a konfigurace hlasovacího systému | kpl | 1 |  | 0 | 21 | 0
2 | Instalační práce |  |  | Instalace a konfigurace konferenčního systému | kpl | 1 |  | 0 | 21 | 0
3 | Instalační práce |  |  | Instalace a konfigurace hlasovacího softwaru pro vzdálený přístup | kpl | 1 |  | 0 | 21 | 0
4 | Instalační práce |  |  | Připojení 48 konferenčních jednotek | h | 24 |  | 0 | 21 | 0
5 | Instalační práce |  |  | Připojení 45 hlasovacích jednotek | h | 24 |  | 0 | 21 | 0
6 | Instalační práce |  |  | Konfigurace uživatelů | h | 2 |  | 0 | 21 | 0
7 | Instalační práce |  |  | Programování karet | h | 8 |  | 0 | 21 | 0
8 | Instalační práce |  |  | Instalace a konfigurace řídícího počítače pro hlasovací systém | kpl | 1 |  | 0 | 21 | 0
I2 | Kamerový systém | [6 empty] | 0 |  | 0
9 | Instalační práce |  |  | Instalace a konfigurace 3 kamer, kamerových převodníků. | kpl | 1 |  | 0 | 21 | 0
I3 | Vizuální technika | [6 empty] | 0 |  | 0
10 | Instalační práce |  |  | Instalace projektoru a plátna se stativem | h | 64 |  | 0 | 21 | 0
11 | Instalační práce |  |  | Montáž 5 obrazovek na stěnu | h | 20 |  | 0 | 21 | 0
12 | Instalační práce |  |  | Nastavení obrazovek | h | 5 |  | 0 | 21 | 0
13 | Instalační práce |  |  | Instalace a konfigurace řídícího počítače pro streamování | h | 16 |  | 0 | 21 | 0
I4 | Systém ozvučení | [6 empty] | 0 |  | 0
14 | Instalační práce |  |  | Montáž a konfigurace audio techniky | h | 270 |  | 0 | 21 | 0
I5 | Rozvaděč a síťové prvky | [6 empty] | 0 |  | 0
15 | Instalační práce |  |  | Instalace rozvaděče | kpl | 1 |  | 0 | 21 | 0
16 | Instalační práce |  |  | Instalace kabeláže pro hlasovací a konferenční jednotky | kpl | 1 |  | 0 | 21 | 0
17 | Instalační práce |  |  | Konfigurace switche, integrace do LAN a do dohledového systému | h | 8 |  | 0 | 21 | 0
18 | Instalační práce |  |  | Projektové řízení | kpl | 1 |  | 0 | 21 | 0
19 | Instalační práce |  |  | Zaškolení obsluhy | kpl | 1 |  | 0 | 21 | 0
20 | Doprava |  |  | Doprava | kpl | 1 |  | 0 | 21 | 0

## Integrace
SOUPIS PRACÍ, DODÁVEK A SLUŽEB vč. VÝKAZU VÝMĚR
Modernizace AV techniky pro jednací sál ÚMČ Praha 4
Položka | Název | Model | Kód | Popis | MJ | Množství celkem | Cena jednotková bez DPH | Cena celkem bez DPH | Sazba DPH | Cena celkem s DPH
1 | 2 | 3 | 4 | 5 | 6 | 7 | 8 | 9 | 10 | 11
O | Implementace integračních funkcionalit | [6 empty] | 0 |  | 0
O1 | Integrace systémů 3. stran |  |  | SOUPIS PRACÍ A DODÁVEK A SLUŽEB |  |  |  | 0 |  | 0
1 | Integrační činnosti |  |  | Integrace se systémem 2. faktorové ověřování uživatelů (Secure Envoy) | kpl | 1 |  | 0 | 21 | 0
2 | Integrační činnosti |  |  | Integrace s videokonferenčním systémem 3. strany (MS Teams) | kpl | 1 |  | 0 | 21 | 0

## Služby
SOUPIS PRACÍ, DODÁVEK A SLUŽEB vč. VÝKAZU VÝMĚR
Modernizace AV techniky pro jednací sál ÚMČ Praha 4
Položka | Název | Model | Kód | Popis | MJ | Množství celkem | Cena jednotková bez DPH | Cena celkem bez DPH | Sazba DPH | Cena celkem s DPH
1 | 2 | 3 | 4 | 5 | 6 | 7 | 8 | 9 | 10 | 11
Z | Služby servisní a provozní podpory po dobu 3 let | [6 empty] | 0 |  | 0
Z1 | Podpora výrobce softwaru |  |  | SOUPIS PRACÍ A DODÁVEK A SLUŽEB |  |  |  | 0 |  | 0
1 | Podpora |  |  | Podpora hlasovacího systému na 3 roky | kpl | 1 |  | 0 | 21 | 0
2 | Podpora |  |  | Podpora konferenčního systému na 3 roky | kpl | 1 |  | 0 | 21 | 0
3 | Podpora |  |  | Podpora hlasovacího softwaru pro vzdálený přístup na 3 roky | kpl | 1 |  | 0 | 21 | 0
Z2 | Servisní podpora dodavatele hardwaru dle SLA | [6 empty] | 0 |  | 0
1 | Servisní podpora |  |  | Servisní podpora dodavatele hardwaru dle SLA na 3 roky | kpl | 1 |  | 0 | 21 | 0