## Rekapitulace stavby
Export Komplet | [27 empty] | 2.0 | ZAMOK |  |  |  |  | False | False | {f9802120-7ae6-4066-a3d1-70be8fffbfea}
[33 empty] | 0,01 | 21
[33 empty] | 0,01 | 12
|  | REKAPITULACE STAVBY | [17 empty] | v --- níže se nacházejí doplnkové a pomocné údaje k sestavám --- v | [11 empty] | Návod na vyplnění | 0,001
|  | Kód: |  |  |  |  | 25028-01- | [24 empty] | Měnit lze pouze buňky se žlutým podbarvením! 1) na prvním listu Rekapitulace stavby vyplňte v sestavě a) Souhrnný list - údaje o Uchazeči (přenesou se do ostatních sestav i v jiných listech) b) Rekapitulace objektů - potřebné Ostatní náklady 2) na vybraných listech vyplňte v sestavě a) Krycí list - údaje o Uchazeči, pokud se liší od údajů o Uchazeči na Souhrnném listu (údaje se přenesou do ostatních sestav v daném listu) b) Rekapitulace rozpočtu - potřebné Ostatní náklady c) Celkové náklady za stavbu - ceny u položek - množství, pokud má žluté podbarvení - a v případě potřeby poznámku (ta je ve skrytém sloupci) | 0,01
|  | Stavba: |  |  |  |  | REVITALIZACE ROZTYLSKÉHO NÁMĚSTÍ SEVER, PRAHA 4 | [25 empty] | 0,01
|  | KSO: |  |  |  |  | 823 27 | [8 empty] | CC-CZ: |  | 241211 | [14 empty] | 0,01
|  | Místo: |  |  |  |  | PRAHA 4 | [8 empty] | Datum: |  | 29. 8. 2025 | [14 empty] | 0,01
|  | CZ-CPV: |  |  |  |  | 45112700-2 | [8 empty] | CZ-CPA: |  | 42.99.2 | [14 empty] | 0,01
|  | Zadavatel: | [13 empty] | IČ: |  | 00063584 | [14 empty] | 0,01
|  |  | Městská část Praha 4,Antala Staška 2059/80b,Praha4 | [12 empty] | DIČ: |  | CZ00063584 | [14 empty] | 0,01
0,01
|  | Uchazeč: | [13 empty] | IČ: |  | Vyplň údaj | [14 empty] | 0,01
|  |  | Vyplň údaj | [12 empty] | DIČ: |  | Vyplň údaj | [14 empty] | 0,01
False
|  | Projektant: | [13 empty] | IČ: |  | 12189391 | [14 empty] | False
|  |  | Ateliér zahradní a krajinářské architektury, Brno | [12 empty] | DIČ: |  | czCZ5612042469 | [14 empty] | True
0,01
|  | Zpracovatel: | [13 empty] | IČ: | [16 empty] | 0,01
[16 empty] | DIČ: | [16 empty] | True
Poznámka:
Soupis prací je sestaven za využití položek Cenové soustavy ÚRS CÚ 2025-02. Cenové a technické podmínky položek CS, které nejsou uvedeny v soupisu prací jsou neomezeně dálkově k dispozici na www.cs-urs.cz. Plný popis položek a poznámky k souborům cen jsou uvedeny v jednotlivých cenících ÚRS. Položky soupisu prací, které mají ve sloupci "Cenová soustava" uveden údaj " vlastní ", nepochází z CS. Tyto položky byly vytvořeny pouze pro tento rozpočet a nenacházejí se v žádné cenové soustavě.Pokud byl v rozpočtu uveden konkrétní obchodní název materiálu nebo výrobku, byl použit s cílem zadavatele stanovit minimální kvalitativní standard. Uchazeč o veřejnou zakázku je oprávněn navrhnout a použít kvalitativně a technicky obdobných řešení, která nesníží užitnou hodnotu a kvalitu díla, při zachování jakostních a bezpečnostních parametrů výrobků. VÝKAZ VÝMĚR, který se vztahuje k více položkám je nahrazen odpovídajícím slovem "FIGUROU". Figura je uvedena ve sloupci "Kód" v položce, kde byla spočítána.
|  | Cena bez DPH | [13 empty] | 0
[8 empty] | Sazba daně |  |  | Základ daně |  |  |  |  | Výše daně
|  | DPH |  | základní |  |  |  | 21% |  |  | 0 |  |  |  |  | 0
|  |  |  | snížená |  |  |  | 12% |  |  | 0 |  |  |  |  | 0
|  |  |  | zákl. přenesená |  |  |  | 21% |  |  | 0 |  |  |  |  | 0
|  |  |  | sníž. přenesená |  |  |  | 12% |  |  | 0 |  |  |  |  | 0
|  |  |  | nulová |  |  |  | 0% |  |  | 0 |  |  |  |  | 0
|  | Cena s DPH | [6 empty] | v |  |  | CZK |  |  |  | 0
|  | Projektant | [11 empty] | Zpracovatel
|  | Datum a podpis: | [7 empty] | Razítko |  |  |  | Datum a podpis: |  |  | Razítko
|  | Objednavatel | [11 empty] | Uchazeč
|  | Datum a podpis: | [7 empty] | Razítko |  |  |  | Datum a podpis: |  |  | Razítko
REKAPITULACE OBJEKTŮ STAVBY A SOUPISŮ PRACÍ
| Kód: | [6 empty] | 25028-01-
| Stavba: | [6 empty] | REVITALIZACE ROZTYLSKÉHO NÁMĚSTÍ SEVER, PRAHA 4
| Místo: | [6 empty] | PRAHA 4 | [6 empty] | Datum: |  | 29. 8. 2025
| Zadavatel: | [6 empty] | Městská část Praha 4,Antala Staška 2059/80b,Praha4 | [6 empty] | Projektant: |  | Ateliér zahradní a krajinářské architektury, Brno |  |  | Informatívní údaje z listů zakázek
| Uchazeč: | [13 empty] | Zpracovatel:
| Kód |  |  |  | Popis | [7 empty] | Cena bez DPH [CZK] |  |  |  |  | Cena s DPH [CZK] | Typ | z toho Ostat. náklady [CZK] | DPH [CZK] | Normohodiny [h] | DPH základní [CZK] | DPH snížená [CZK] | DPH základní přenesená [CZK] | DPH snížená přenesená [CZK] | Základna DPH základní | Základna DPH snížená | Základna DPH zákl. přenesená | Základna DPH sníž. přenesená | Základna DPH nulová
| Náklady z rozpočtů | [11 empty] | 0 |  |  |  |  | 0 |  | 0 | 0 | 0 | 0 | 0 | 0 | 0 | 0 | 0 | 0 | 0 | 0 |  | D | 0 | ###NOIMPORT### | IMPORT | {f9802120-7ae6-4066-a3d1-70be8fffbfea} | {00000000-0000-0000-0000-000000000000} | 823 27
|  | SO 01 |  |  |  | PŘÍPRAVA ÚZEMÍ, KÁCENÍ ZELENĚ, HTÚ | [6 empty] | 0 |  |  |  |  | 0 | ING | 0 | 0 | 0 | 0 | 0 | 0 | 0 | 0 | 0 | 0 | 0 | 0 |  | D | 1 | ###NOIMPORT### | IMPORT | {afaa8735-5f19-44c7-b935-be11dd9c7fb8} | {f9802120-7ae6-4066-a3d1-70be8fffbfea} | 823 27 | 2
/ |  |  | SO 01.1 |  |  |  | Příprava území - kácení a HTÚ | [5 empty] | 0 |  |  |  |  | 0 | Soupis | 0 | 0 | 0 | 0 | 0 | 0 | 0 | 0 | 0 | 0 | 0 | 0 |  |  | 2 |  | IMPORT | {be46d836-a84c-4aa0-a08f-6e7e494a4c4c} | {afaa8735-5f19-44c7-b935-be11dd9c7fb8} | 823 27
/ |  |  | SO 01.2 |  |  |  | Příprava území - demolice pro zpevnění plochy SO 02 | [5 empty] | 0 |  |  |  |  | 0 | Soupis | 0 | 0 | 0 | 0 | 0 | 0 | 0 | 0 | 0 | 0 | 0 | 0 |  |  | 2 |  | IMPORT | {080c58e9-f865-4819-9746-fe523a453b47} | {afaa8735-5f19-44c7-b935-be11dd9c7fb8} | 823 27
/ |  |  | SO 01.4 |  |  |  | Příprava území - HTU pro zeleň SO 04 | [5 empty] | 0 |  |  |  |  | 0 | Soupis | 0 | 0 | 0 | 0 | 0 | 0 | 0 | 0 | 0 | 0 | 0 | 0 |  |  | 2 |  | IMPORT | {7dad9954-cb31-4de4-a8ef-93513a5ebcd7} | {afaa8735-5f19-44c7-b935-be11dd9c7fb8} | 823 27
/ |  |  | SO 01.7 |  |  |  | Příprava území - HTU pro hřiště SO 07 | [5 empty] | 0 |  |  |  |  | 0 | Soupis | 0 | 0 | 0 | 0 | 0 | 0 | 0 | 0 | 0 | 0 | 0 | 0 |  |  | 2 |  | IMPORT | {5c910a4c-1b37-4937-8a5d-18ec5a346a95} | {afaa8735-5f19-44c7-b935-be11dd9c7fb8} | 823 27
/ |  |  | SO 01.8 |  |  |  | Příprava území - demolice pro mobliář SO 08 | [5 empty] | 0 |  |  |  |  | 0 | Soupis | 0 | 0 | 0 | 0 | 0 | 0 | 0 | 0 | 0 | 0 | 0 | 0 |  |  | 2 |  | IMPORT | {36a1cae9-8b0b-4ad5-941b-bf8b33d9fd63} | {afaa8735-5f19-44c7-b935-be11dd9c7fb8} | 823 27
/ |  | SO 02 |  |  |  | KOMUNIKACE A ZPEVNĚNÉ PLOCHY | [6 empty] | 0 |  |  |  |  | 0 | ING | 0 | 0 | 0 | 0 | 0 | 0 | 0 | 0 | 0 | 0 | 0 | 0 |  |  | 1 |  | IMPORT | {aaca5cc6-d762-4501-9f9c-bdf04b01b575} | {f9802120-7ae6-4066-a3d1-70be8fffbfea} | 822 29 76 | 2
/ |  | SO 03 |  |  |  | PARKOVIŠTĚ A SOUVISEJÍCÍ ZPEVNĚNÉ PLOCHY | [6 empty] | 0 |  |  |  |  | 0 | ING | 0 | 0 | 0 | 0 | 0 | 0 | 0 | 0 | 0 | 0 | 0 | 0 |  |  | 1 |  | IMPORT | {b095c9b5-9f0c-42a7-a8a7-004445cbaaa1} | {f9802120-7ae6-4066-a3d1-70be8fffbfea} | 822 55 36 | 2
|  | SO 04 |  |  |  | ŘEŠENÍ ZELENĚ | [6 empty] | 0 |  |  |  |  | 0 | ING | 0 | 0 | 0 | 0 | 0 | 0 | 0 | 0 | 0 | 0 | 0 | 0 |  | D | 1 | ###NOIMPORT### | IMPORT | {3b1f4267-8994-485a-8e76-999cccd63e9c} | {f9802120-7ae6-4066-a3d1-70be8fffbfea} | 823 27 | 2
/ |  |  | SO 04.1 |  |  |  | Ošetření stávajících dřevin | [5 empty] | 0 |  |  |  |  | 0 | Soupis | 0 | 0 | 0 | 0 | 0 | 0 | 0 | 0 | 0 | 0 | 0 | 0 |  |  | 2 |  | IMPORT | {7137965e-9e69-486a-9580-9bf55cb9c896} | {3b1f4267-8994-485a-8e76-999cccd63e9c}
/ |  |  | SO 04.2 |  |  |  | Výsadba stromu | [5 empty] | 0 |  |  |  |  | 0 | Soupis | 0 | 0 | 0 | 0 | 0 | 0 | 0 | 0 | 0 | 0 | 0 | 0 |  |  | 2 |  | IMPORT | {96810f48-f22c-4f18-8299-f9f1653e8a39} | {3b1f4267-8994-485a-8e76-999cccd63e9c}
/ |  |  | SO 04.3 |  |  |  | Popínavé rostliny | [5 empty] | 0 |  |  |  |  | 0 | Soupis | 0 | 0 | 0 | 0 | 0 | 0 | 0 | 0 | 0 | 0 | 0 | 0 |  |  | 2 |  | IMPORT | {9cc92186-43cc-4684-9f62-ead95e583f40} | {3b1f4267-8994-485a-8e76-999cccd63e9c}
/ |  |  | SO 04.4 |  |  |  | Parkový trávník | [5 empty] | 0 |  |  |  |  | 0 | Soupis | 0 | 0 | 0 | 0 | 0 | 0 | 0 | 0 | 0 | 0 | 0 | 0 |  |  | 2 |  | IMPORT | {a327c327-a535-4d09-9487-c5b84ac0b5be} | {3b1f4267-8994-485a-8e76-999cccd63e9c}
/ |  |  | SO 04.5 |  |  |  | Trvalkové záhony | [5 empty] | 0 |  |  |  |  | 0 | Soupis | 0 | 0 | 0 | 0 | 0 | 0 | 0 | 0 | 0 | 0 | 0 | 0 |  |  | 2 |  | IMPORT | {a676b48d-4838-4aba-8857-864b6200d49c} | {3b1f4267-8994-485a-8e76-999cccd63e9c}
/ |  | SO 05 |  |  |  | ELEKTRO - VEŘEJNÉ OSVĚTLENÍ | [6 empty] | 0 |  |  |  |  | 0 | ING | 0 | 0 | 0 | 0 | 0 | 0 | 0 | 0 | 0 | 0 | 0 | 0 |  |  | 1 |  | IMPORT | {5bcd8b0e-b271-43a9-9380-9dbc193b0d41} | {f9802120-7ae6-4066-a3d1-70be8fffbfea} | 828 75 | 2
/ |  | SO 06 |  |  |  | VODA - VODOVODNÍ PŘÍPOJKA | [6 empty] | 0 |  |  |  |  | 0 | ING | 0 | 0 | 0 | 0 | 0 | 0 | 0 | 0 | 0 | 0 | 0 | 0 |  |  | 1 |  | IMPORT | {cf9cdb0c-02a5-4f5d-90a5-d7b372915101} | {f9802120-7ae6-4066-a3d1-70be8fffbfea} | 827 19 11 | 2
|  | SO 07 |  |  |  | HŘIŠTĚ A HERNÍ PRVKY | [6 empty] | 0 |  |  |  |  | 0 | STA | 0 | 0 | 0 | 0 | 0 | 0 | 0 | 0 | 0 | 0 | 0 | 0 |  | D | 1 | ###NOIMPORT### | IMPORT | {91c43ef8-7ed0-4100-80c3-efb684bd9514} | {f9802120-7ae6-4066-a3d1-70be8fffbfea} | 823 33 | 2
/ |  |  | SO 07.1 |  |  |  | dětské hřiště | [5 empty] | 0 |  |  |  |  | 0 | Soupis | 0 | 0 | 0 | 0 | 0 | 0 | 0 | 0 | 0 | 0 | 0 | 0 |  |  | 2 |  | IMPORT | {543c5d00-1053-4126-b1d7-7e9f24301476} | {91c43ef8-7ed0-4100-80c3-efb684bd9514}
/ |  |  | SO 07.2 |  |  |  | workoutové hřiště | [5 empty] | 0 |  |  |  |  | 0 | Soupis | 0 | 0 | 0 | 0 | 0 | 0 | 0 | 0 | 0 | 0 | 0 | 0 |  |  | 2 |  | IMPORT | {31d9936a-702f-4486-b825-8c4c96fe6c64} | {91c43ef8-7ed0-4100-80c3-efb684bd9514}
/ |  |  | SO 07.3 |  |  |  | herní prvky | [5 empty] | 0 |  |  |  |  | 0 | Soupis | 0 | 0 | 0 | 0 | 0 | 0 | 0 | 0 | 0 | 0 | 0 | 0 |  |  | 2 |  | IMPORT | {921054c3-a35e-4d38-b883-2265a2bc98df} | {91c43ef8-7ed0-4100-80c3-efb684bd9514}
/ |  | SO 08 |  |  |  | MOBILIÁŘ A DROBNÁ ARCHITEKTURA | [6 empty] | 0 |  |  |  |  | 0 | STA | 0 | 0 | 0 | 0 | 0 | 0 | 0 | 0 | 0 | 0 | 0 | 0 |  |  | 1 |  | IMPORT | {a38ab509-80d3-4cf4-9c2a-46343e022d10} | {f9802120-7ae6-4066-a3d1-70be8fffbfea} | 815 99 | 2
/ |  | VON |  |  |  | VEDLEJŠÍ A OSTATNÍ NÁKLADY | [6 empty] | 0 |  |  |  |  | 0 | VON | 0 | 0 | 0 | 0 | 0 | 0 | 0 | 0 | 0 | 0 | 0 | 0 |  |  | 1 |  | IMPORT | {f893305d-af94-4976-9ab1-ae77ccde12bc} | {f9802120-7ae6-4066-a3d1-70be8fffbfea} | 823 27 | 2

## SO 01.1 - Příprava území ...
[18 empty] | {be46d836-a84c-4aa0-a08f-6e7e494a4c4c} | [5 empty] | kere1MYCENI011 | 10 | 2
[18 empty] | 2 | [5 empty] | kere2MYCENI011 | 149 | 2
| KRYCÍ LIST SOUPISU PRACÍ | [7 empty] | v --- níže se nacházejí doplnkové a pomocné údaje k sestavám --- v | [8 empty] | False | [5 empty] | L200KACENI011 | 1 | 2
[24 empty] | L400kaceni011 | 1 | 2
| Stavba: | [22 empty] | m2KORENY011 | 220 | 2
|  | REVITALIZACE ROZTYLSKÉHO NÁMĚSTÍ SEVER, PRAHA 4 | [21 empty] | m2SKRYVKAorn011 | 2710 | 2
| Objekt: | [22 empty] | m3DRNY011 | 135,5 | 2
|  | SO 01 - PŘÍPRAVA ÚZEMÍ, KÁCENÍ ZELENĚ, HTÚ | [21 empty] | m3ORNodpad011 | 81,3 | 2
| Soupis: | [22 empty] | m3ORNprebytek011 | 25,2 | 2
|  | SO 01.1 - Příprava území - kácení a HTÚ | [21 empty] | m3ORNzpet011 | 300 | 2
[24 empty] | Rm2DRNY011 | 220 | 2
| KSO: |  | 823 27 |  |  | CC-CZ: | 241211 | [16 empty] | Sm2DRNY011 | 2490 | 2
| Místo: |  | PRAHA 4 |  |  | Datum: | 29. 8. 2025
| CZ-CPV: |  | 45112700-2 |  |  | CZ-CPA: | 42.99.2
| Zadavatel: |  |  |  |  | IČ: | 00063584
|  | Městská část Praha 4,Antala Staška 2059/80b,Praha4 |  |  |  | DIČ: | CZ00063584
| Uchazeč: |  |  |  |  | IČ: | Vyplň údaj
|  | Vyplň údaj |  |  |  | DIČ: | Vyplň údaj
| Projektant: |  |  |  |  | IČ: | 12189391
|  | Ateliér zahradní a krajinářské architektury, Brno |  |  |  | DIČ: | czCZ5612042469
| Zpracovatel: |  |  |  |  | IČ:
DIČ:
Poznámka:
| Cena bez DPH | [5 empty] | 0
|  |  | Základ daně |  |  | Sazba daně | Výše daně
| DPH | základní | 0 |  |  | 21% | 0
|  | snížená | 0 |  |  | 12% | 0
|  | zákl. přenesená | 0 |  |  | 21% | 0
|  | sníž. přenesená | 0 |  |  | 12% | 0
|  | nulová | 0 |  |  | 0% | 0
| Cena s DPH |  |  | v | CZK |  | 0
| Projektant |  |  | Zpracovatel
| Datum a podpis: |  | Razítko | Datum a podpis: |  |  | Razítko
| Objednavatel |  |  | Uchazeč
| Datum a podpis: |  | Razítko | Datum a podpis: |  |  | Razítko
REKAPITULACE ČLENĚNÍ SOUPISU PRACÍ
Stavba:
REVITALIZACE ROZTYLSKÉHO NÁMĚSTÍ SEVER, PRAHA 4
Objekt:
SO 01 - PŘÍPRAVA ÚZEMÍ, KÁCENÍ ZELENĚ, HTÚ
Soupis:
SO 01.1 - Příprava území - kácení a HTÚ
Místo: |  |  | PRAHA 4 |  |  | Datum: | 29. 8. 2025
Zadavatel: |  |  | Městská část Praha 4,Antala Staška 2059/80b,Praha4 |  |  | Projektant: | Ateliér zahradní a krajinářské architektury, Brno
Uchazeč: |  |  | Vyplň údaj |  |  | Zpracovatel:
Kód dílu - Popis | [6 empty] | Cena celkem [CZK]
Náklady ze soupisu prací | [6 empty] | 0 | [11 empty] | -1
| HSV - Práce a dodávky HSV | [5 empty] | 0
| 1 - Zemní práce | [5 empty] | 0
| 11.1 - Přípravné a přidružené zemní práce - kácení | [5 empty] | 0
| 998 - Přesun hmot | [5 empty] | 0
SOUPIS PRACÍ
Stavba:
REVITALIZACE ROZTYLSKÉHO NÁMĚSTÍ SEVER, PRAHA 4
Objekt:
SO 01 - PŘÍPRAVA ÚZEMÍ, KÁCENÍ ZELENĚ, HTÚ
Soupis:
SO 01.1 - Příprava území - kácení a HTÚ
Místo: |  |  | PRAHA 4 |  |  | Datum: | 29. 8. 2025
Zadavatel: |  |  | Městská část Praha 4,Antala Staška 2059/80b,Praha4 |  |  | Projektant: | Ateliér zahradní a krajinářské architektury, Brno
Uchazeč: |  |  | Vyplň údaj |  |  | Zpracovatel:
PČ | Typ | Kód | Popis | MJ | Množství | J.cena [CZK] | Cena celkem [CZK] | Cenová soustava |  | DPH | J. Nh [h] | Nh celkem [h] | J. hmotnost [t] | Hmotnost celkem [t] | J. suť [t] | Suť Celkem [t]
Náklady soupisu celkem | [6 empty] | 0 |  |  |  |  | 0 |  | 1.5554 |  | 0 |  | D | -1 | [13 empty] | 0
| D | HSV | Práce a dodávky HSV |  |  |  | 0 |  |  |  |  | 0 |  | 1.5554 |  | 0 | 1 | D | 0 |  |  |  | ROZPOCET | [9 empty] | 0
| D | 1 | Zemní práce |  |  |  | 0 |  |  |  |  | 0 |  | 0.35441 |  | 0 | 1 | D | 1 |  |  |  | ROZPOCET | [9 empty] | 0
1 | K | 121112003-R9 | Sejmutí ornice ručně - v kořenové zóně stromu pneumatickým rýčem hloubky do 150 mm v rovině nebo svahu do 1:5 | m2 | 220 |  | 0 | vlastní |  | základní |  | 0 | 0 | 0 | 0 | 0 | 4 | K | 2 |  |  |  | ROZPOCET |  |  |  | 0 | 0 | 0 | 0 | 0 | 1 | 0 | 4 | 373248576
| VV |  | " Odkaz VV na příslušnou část dokumentace " | [14 empty] | VV | 2 | 1 | True | 0 | ROZPOCET
| VV |  | " Výkaz výměr dle BILANČNÍ TABULKY -SO 01.1 Kácení, viz. Příloha PD, (dále už jen BT/...) " | [14 empty] | VV | 2 | 1 | True | 0 | ROZPOCET
| VV |  | " výkr. SO 01 -02 -1 Inventarizace" | [14 empty] | VV | 2 | 1 | True | 0 | ROZPOCET
| VV |  | " výkr. SO 01 -02 -2 Situace kácení zeleně " | [14 empty] | VV | 2 | 1 | True | 0 | ROZPOCET
| VV |  | "+ TZ -SO 01.02 Kácení...." | [14 empty] | VV | 2 | 1 | True | 0 | ROZPOCET
| VV |  | " Poznámka odkazu VV na příslušn.část dokument.platí pro všechny položky SO 01.1" | [14 empty] | VV | 2 | 1 | True | 0 | ROZPOCET
| VV |  | Mezisoučet POZNÁMKA odkazu VV na PD |  | 0 | [12 empty] | VV | 2 | 3 | True | 0 | ROZPOCET
| VV |  | " BT 16/ ORNICE: skrývka ornice 15cm celkem 2710,0m2" | [14 empty] | VV | 2 | 1 | True | 0 | ROZPOCET
| VV |  | " komplet stáv. travnatá plocha: humozní vrstva=20cm " | [14 empty] | VV | 2 | 1 | True | 0 | ROZPOCET
| VV |  | " (z toho =15cm skrývka ornice + 5 cm odstranění a odvoz travního drnu=samost.položka)" | [14 empty] | VV | 2 | 1 | True | 0 | ROZPOCET
| VV |  | " z toho ručně/ornice- pneu rýč - v kořen. zoně ponechan. stromů 220m2" | [14 empty] | VV | 2 | 1 | True | 0 | ROZPOCET
| VV |  | 220,0 |  | 220 | [12 empty] | VV | 2 | 2 | True | 0 | ROZPOCET
| VV | m2KORENY011 | Mezisoučet |  | 220 | [12 empty] | VV | 2 | 3 | True | 0 | ROZPOCET
| VV | Rm2SKRYVKA011 | Součet Ručně m2 SKRYVKA ORNICE |  | 220 | [12 empty] | VV | 2 | 4 | True | 1 | ROZPOCET
2 | K | 121112003-R10 | Sejmutí travního drnu - tl vrstvy do 100 mm ručně v kořenové zoně stromů - vč. naložení na dopravní prostředek (cena určena pro oddrnování na skládku, recyklaci ) | m2 | 220 |  | 0 | vlastní |  | základní |  | 0 | 0 | 0 | 0 | 0 | 4 | K | 2 |  |  |  | ROZPOCET |  |  |  | 0 | 0 | 0 | 0 | 0 | 1 | 0 | 4 | -285712617
| VV |  | " BT 16/ ORNICE: skrývka celk. tl. 20cm / 2710,0m2 " | [14 empty] | VV | 2 | 1 | True | 0 | ROZPOCET
| VV |  | " z toho =15cm skrývka ornice + 5 cm odstranění a odvoz trvního drnu=samost.položka)" | [14 empty] | VV | 2 | 1 | True | 0 | ROZPOCET
| VV |  | " z toho ručně/drny - v kořen. zoně ponechan. stromů 220m2" | [14 empty] | VV | 2 | 1 | True | 0 | ROZPOCET
| VV |  | m2KORENY011 |  | 220 | [12 empty] | VV | 2 | 2 | True | 0 | ROZPOCET
| VV | Rm2DRNY011 | Součet Ručně m2 drny |  | 220 | [12 empty] | VV | 2 | 4 | True | 1 | ROZPOCET
3 | K | 121151123 | Sejmutí ornice plochy přes 500 m2 tl vrstvy do 200 mm strojně | m2 | 2490 |  | 0 | CS ÚRS 2025 02 |  | základní |  | 0 | 0 | 0 | 0 | 0 | 4 | K | 2 |  |  |  | ROZPOCET |  |  |  | 0 | 0 | 0 | 0 | 0 | 1 | 0 | 4 | 1689833995
| Online PSC |  | https://podminky.urs.cz/item/CS_URS_2025_02/121151123 | [14 empty] | Online PSC | 2
| VV |  | " BT 16/ ORNICE: skrývka ornice 15cm " 2710,0 |  | 2710 | [12 empty] | VV | 2 | 2 | True | 0 | ROZPOCET
| VV |  | " komplet stáv. travnatá plocha: humozní vrstva=20cm " | [14 empty] | VV | 2 | 1 | True | 0 | ROZPOCET
| VV |  | " (z toho =15cm skrývka ornice + 5 cm odstranění a odvoz travního drnu=samost.položka)" | [14 empty] | VV | 2 | 1 | True | 0 | ROZPOCET
| VV | m2SKRYVKAorn011 | Mezisoučet |  | 2710 | [12 empty] | VV | 2 | 3 | True | 0 | ROZPOCET
| VV |  | " - odpočet z toho ručně v kořen. zoně stávaj. stromů" | [14 empty] | VV | 2 | 1 | True | 0 | ROZPOCET
| VV |  | -m2KORENY011 |  | -220 | [12 empty] | VV | 2 | 2 | True | 0 | ROZPOCET
| VV | Sm2SKRYVKA011 | Součet |  | 2490 | [12 empty] | VV | 2 | 4 | True | 1 | ROZPOCET
4 | K | 121151223-10 | Sejmutí travního drnu - plochy přes 500 m2 tl vrstvy do 100 mm strojně - vč. naložení na dopravní prostředek (cena určena pro oddrnování na skládku, recyklaci ) | m2 | 2490 |  | 0 | vlastní |  | základní |  | 0 | 0 | 0 | 0 | 0 | 4 | K | 2 |  |  |  | ROZPOCET |  |  |  | 0 | 0 | 0 | 0 | 0 | 1 | 0 | 4 | 1881662900
| VV |  | " BT 16/ ORNICE: skrývka celk. tl. 20cm / 2710,0m2 " | [14 empty] | VV | 2 | 1 | True | 0 | ROZPOCET
| VV |  | " z toho =15cm skrývka ornice + 5 cm odstranění a odvoz trvního drnu=samost.položka)" | [14 empty] | VV | 2 | 1 | True | 0 | ROZPOCET
| VV |  | " sejmutí drnu 5cm" 2710,0 |  | 2710 | [12 empty] | VV | 2 | 2 | True | 0 | ROZPOCET
| VV | m2DRNY011 | Mezisoučet |  | 2710 | [12 empty] | VV | 2 | 3 | True | 0 | ROZPOCET
| VV |  | " - odpočet z toho ručně v kořen. zoně stávaj. stromů" | [14 empty] | VV | 2 | 1 | True | 0 | ROZPOCET
| VV |  | -m2KORENY011 |  | -220 | [12 empty] | VV | 2 | 2 | True | 0 | ROZPOCET
| VV | Sm2DRNY011 | Součet Strojně m2 drny |  | 2490 | [12 empty] | VV | 2 | 4 | True | 1 | ROZPOCET
5 | K | 162451106 | Vodorovné přemístění přes 1 500 do 2000 m výkopku/sypaniny z horniny třídy těžitelnosti I skupiny 1 až 3 | m3 | 81.3 |  | 0 | CS ÚRS 2025 02 |  | základní |  | 0 | 0 | 0 | 0 | 0 | 4 | K | 2 |  |  |  | ROZPOCET |  |  |  | 0 | 0 | 0 | 0 | 0 | 1 | 0 | 4 | 1505579542
| Online PSC |  | https://podminky.urs.cz/item/CS_URS_2025_02/162451106 | [14 empty] | Online PSC | 2
| VV |  | " odvoz přebytků na recyklační skládku s poplatkem" | [14 empty] | VV | 2 | 1 | True | 0 | ROZPOCET
| VV |  | " odpad z prohozené ornice " | [14 empty] | VV | 2 | 1 | True | 0 | ROZPOCET
| VV |  | m3ORNodpad011 |  | 81.3 | [12 empty] | VV | 2 | 2 | True | 0 | ROZPOCET
| VV |  | Součet |  | 81.3 | [12 empty] | VV | 2 | 4 | True | 1 | ROZPOCET
6 | K | 162751117 | Vodorovné přemístění přes 9 000 do 10000 m výkopku/sypaniny z horniny třídy těžitelnosti I skupiny 1 až 3 | m3 | 731.7 |  | 0 | CS ÚRS 2025 02 |  | základní |  | 0 | 0 | 0 | 0 | 0 | 4 | K | 2 |  |  |  | ROZPOCET |  |  |  | 0 | 0 | 0 | 0 | 0 | 1 | 0 | 4 | -1651564788
| Online PSC |  | https://podminky.urs.cz/item/CS_URS_2025_02/162751117 | [14 empty] | Online PSC | 2
| VV |  | " pozemek investora do 10km/bez pronájmu " | [14 empty] | VV | 2 | 1 | True | 0 | ROZPOCET
| VV |  | " =mezideponie pro skrývku ornice: pro její složení, překatrování a dočasné skladování do zpět.použtí " | [14 empty] | VV | 2 | 1 | True | 0 | ROZPOCET
| VV |  | " BT 16/ ORNICE: skrývka ornice 15 cm/2710m2 " | [14 empty] | VV | 2 | 1 | True | 0 | ROZPOCET
| VV |  | " odvoz " 0,15*m2SKRYVKAorn011 |  | 406.5 | [12 empty] | VV | 2 | 2 | True | 0 | ROZPOCET
| VV |  | " rozvoz po prohozu cca 80% využitelnost /BT 19+20" | [14 empty] | VV | 2 | 1 | True | 0 | ROZPOCET
| VV |  | 0,80*(0,15*m2SKRYVKAorn011) |  | 325.2 | [12 empty] | VV | 2 | 2 | True | 0 | ROZPOCET
| VV |  | Součet |  | 731.7 | [12 empty] | VV | 2 | 4 | True | 1 | ROZPOCET
7 | K | 162751117 | Vodorovné přemístění přes 9 000 do 10000 m výkopku/sypaniny z horniny třídy těžitelnosti I skupiny 1 až 3 | m3 | 135.5 |  | 0 | CS ÚRS 2025 02 |  | základní |  | 0 | 0 | 0 | 0 | 0 | 4 | K | 2 |  |  |  | ROZPOCET |  |  |  | 0 | 0 | 0 | 0 | 0 | 1 | 0 | 4 | -1312668677
| Online PSC |  | https://podminky.urs.cz/item/CS_URS_2025_02/162751117 | [14 empty] | Online PSC | 2
| VV |  | " odvoz DRNŮ s humoz.zeminou.celk.tl.0,05m/ na kompostárnu nbo vlatního odpad. hospodářství zhotovitele" | [14 empty] | VV | 2 | 1 | True | 0 | ROZPOCET
| VV |  | " (případný rozdíl km kompostárny a km odpad.hospodář. zhotovit.promítnout do ceny odvozu ZKD 1km)" | [14 empty] | VV | 2 | 1 | True | 0 | ROZPOCET
| VV |  | 0,05*Rm2DRNY011 |  | 11 | [12 empty] | VV | 2 | 2 | True | 0 | ROZPOCET
| VV |  | 0,05*Sm2DRNY011 |  | 124.5 | [12 empty] | VV | 2 | 2 | True | 0 | ROZPOCET
| VV | m3DRNY011 | Mezisoučet m3 DRNY |  | 135.5 | [12 empty] | VV | 2 | 3 | True | 1 | ROZPOCET
8 | K | 162751119 | Příplatek k vodorovnému přemístění výkopku/sypaniny z horniny třídy těžitelnosti I skupiny 1 až 3 ZKD 1000 m přes 10000 m | m3 | 2710 |  | 0 | CS ÚRS 2025 02 |  | základní |  | 0 | 0 | 0 | 0 | 0 | 4 | K | 2 |  |  |  | ROZPOCET |  |  |  | 0 | 0 | 0 | 0 | 0 | 1 | 0 | 4 | 1897591763
| Online PSC |  | https://podminky.urs.cz/item/CS_URS_2025_02/162751119 | [14 empty] | Online PSC | 2
| VV |  | m3DRNY011*(30-10) |  | 2710 | [12 empty] | VV | 2 | 2 | True | 1 | ROZPOCET
9 | K | 167151111 | Nakládání výkopku z hornin třídy těžitelnosti I skupiny 1 až 3 přes 100 m3 | m3 | 406.5 |  | 0 | CS ÚRS 2025 02 |  | základní |  | 0 | 0 | 0 | 0 | 0 | 4 | K | 2 |  |  |  | ROZPOCET |  |  |  | 0 | 0 | 0 | 0 | 0 | 1 | 0 | 4 | -1567548764
| Online PSC |  | https://podminky.urs.cz/item/CS_URS_2025_02/167151111 | [14 empty] | Online PSC | 2
| VV |  | " bude využita skrývka stáv.ornice po prohozu " | [14 empty] | VV | 2 | 1 | True | 0 | ROZPOCET
| VV |  | " BT 21/ HTÚ: doplnění zeminy 250m3+20% na slehnutí = 300m3" | [14 empty] | VV | 2 | 1 | True | 0 | ROZPOCET
| VV |  | " BT 19/ HTÚ: navážka plošná 10 cm: 400 m2 " 0,10*400,0*1,2 |  | 48 | [12 empty] | VV | 2 | 2 | True | 0 | ROZPOCET
| VV |  | " BT 20/ HTÚ: navážka plošná 15 cm: 1400 m2 " 0,15*1400,0*1,2 |  | 252 | [12 empty] | VV | 2 | 2 | True | 0 | ROZPOCET
| VV | m3ORNzpet011 | Mezisoučet m3 ornice zpět |  | 300 | [12 empty] | VV | 2 | 3 | True | 0 | ROZPOCET
| VV |  | " naložení přebytku vyčišt. ornice jako rezerva pro terén. modelace" | [14 empty] | VV | 2 | 1 | True | 0 | ROZPOCET
| VV |  | m3ORNprebytek011 |  | 25.2 | [12 empty] | VV | 2 | 2 | True | 0 | ROZPOCET
| VV |  | Mezisoučet |  | 25.2 | [12 empty] | VV | 2 | 3 | True | 0 | ROZPOCET
| VV |  | " naložení 20% odpadu po prohozu ornice" | [14 empty] | VV | 2 | 1 | True | 0 | ROZPOCET
| VV |  | " 20% ze 0,15*2710m2= 81,30 m3 = 81,30m3 odpad/ na skládku" | [14 empty] | VV | 2 | 1 | True | 0 | ROZPOCET
| VV |  | 0,15*m2SKRYVKAorn011 |  | 406.5 | [12 empty] | VV | 2 | 2 | True | 0 | ROZPOCET
| VV |  | -m3ORNzpet011 |  | -300 | [12 empty] | VV | 2 | 2 | True | 0 | ROZPOCET
| VV |  | -m3ORNprebytek011 |  | -25.2 | [12 empty] | VV | 2 | 2 | True | 0 | ROZPOCET
| VV | m3ORNodpad011 | Mezisoučet |  | 81.3 | [12 empty] | VV | 2 | 3 | True | 0 | ROZPOCET
| VV |  | Součet |  | 406.5 | [12 empty] | VV | 2 | 4 | True | 1 | ROZPOCET
10 | K | 171201231-1 | Poplatek za uložení zeminy a kamení na recyklační skládce (skládkovné) kód odpadu 17 05 04. | t | 130.08 |  | 0 | vlastní |  | základní |  | 0 | 0 | 0 | 0 | 0 | 4 | K | 2 |  |  |  | ROZPOCET |  |  |  | 0 | 0 | 0 | 0 | 0 | 1 | 0 | 4 | -764760462
| VV |  | " odvoz nevyužitelných přebytků z výkopů na recyklační skládku s poplatkem" | [14 empty] | VV | 2 | 1 | True | 0 | ROZPOCET
| VV |  | m3ORNodpad011*1,6 |  | 130.08 | [12 empty] | VV | 2 | 2 | True | 0 | ROZPOCET
| VV |  | Součet |  | 130.08 | [12 empty] | VV | 2 | 4 | True | 1 | ROZPOCET
11 | K | 17120123-191 | Náklady na likvidaci (recyklaci, kompostování): bilogicky rozložitelného odpadu ve vlastním odpadovém hospodářství zhotovitele nebo poplatek za uložení na kompostárně bilogicky rozložitelného odpadu - travní drny se zeminou | t | 176.15 |  | 0 | vlastní |  | základní |  | 0 | 0 | 0 | 0 | 0 | 4 | K | 2 |  |  |  | ROZPOCET |  |  |  | 0 | 0 | 0 | 0 | 0 | 1 | 0 | 4 | -1761872245
| VV |  | " poplatek za likvid. drnů s humoz.zeminou.celk.tl.0,05m/ na kompostárnu nbo vlatního odpad. hospodářství zhotovitele" | [14 empty] | VV | 2 | 1 | True | 0 | ROZPOCET
| VV |  | m3DRNY011*1,3 |  | 176.15 | [12 empty] | VV | 2 | 2 | True | 1 | ROZPOCET
12 | K | 171203111 | Uložení a hrubé rozhrnutí výkopku bez zhutnění v rovině a ve svahu do 1:5 | m3 | 25.2 |  | 0 | CS ÚRS 2025 02 |  | základní |  | 0 | 0 | 0 | 0 | 0 | 4 | K | 2 |  |  |  | ROZPOCET |  |  |  | 0 | 0 | 0 | 0 | 0 | 1 | 0 | 4 | -1925302741
| Online PSC |  | https://podminky.urs.cz/item/CS_URS_2025_02/171203111 | [14 empty] | Online PSC | 2
| VV |  | " bilance využité skrývky stáv.ornice po prohozu " | [14 empty] | VV | 2 | 1 | True | 0 | ROZPOCET
| VV |  | " rozhrnutí přebytku vyčišt. ornice jako rezerva pro terén. modelace TM" | [14 empty] | VV | 2 | 1 | True | 0 | ROZPOCET
| VV |  | " m3 skrývky po prohozu cca 80% využitelnost" | [14 empty] | VV | 2 | 1 | True | 0 | ROZPOCET
| VV |  | 0,80*(0,15*m2SKRYVKAorn011) |  | 325.2 | [12 empty] | VV | 2 | 2 | True | 0 | ROZPOCET
| VV |  | " - odpočet dle: BT 21/ HTÚ: doplnění zeminy 250 m3+20% na slehnutí = 300m3" | [14 empty] | VV | 2 | 1 | True | 0 | ROZPOCET
| VV |  | -m3ORNzpet011 |  | -300 | [12 empty] | VV | 2 | 2 | True | 0 | ROZPOCET
| VV | m3ORNprebytek011 | Součet m3 ornice na rozhrnutí v rámci TM |  | 25.2 | [12 empty] | VV | 2 | 4 | True | 1 | ROZPOCET
13 | K | 171251109 | Příplatek k ceně za prohození sypaniny strojně | m3 | 406.5 |  | 0 | CS ÚRS 2025 02 |  | základní |  | 0 | 0 | 0 | 0 | 0 | 4 | K | 2 |  |  |  | ROZPOCET |  |  |  | 0 | 0 | 0 | 0 | 0 | 1 | 0 | 4 | 2071469642
| Online PSC |  | https://podminky.urs.cz/item/CS_URS_2025_02/171251109 | [14 empty] | Online PSC | 2
| VV |  | " prohození/překatrování na určené mezideponii pro zpětné využití skrývky stáv.ornice pro navážky veget.vrstvy " | [14 empty] | VV | 2 | 1 | True | 0 | ROZPOCET
| VV |  | " (BT16/ skrývka + zpět.využití BT/ 19+20)" | [14 empty] | VV | 2 | 1 | True | 0 | ROZPOCET
| VV |  | 0,15*m2SKRYVKAorn011 |  | 406.5 | [12 empty] | VV | 2 | 2 | True | 0 | ROZPOCET
| VV |  | Součet |  | 406.5 | [12 empty] | VV | 2 | 4 | True | 1 | ROZPOCET
14 | K | 171251201 | Uložení sypaniny na skládky nebo meziskládky | m3 | 216.8 |  | 0 | CS ÚRS 2025 02 |  | základní |  | 0 | 0 | 0 | 0 | 0 | 4 | K | 2 |  |  |  | ROZPOCET |  |  |  | 0 | 0 | 0 | 0 | 0 | 1 | 0 | 4 | 879051226
| Online PSC |  | https://podminky.urs.cz/item/CS_URS_2025_02/171251201 | [14 empty] | Online PSC | 2
| VV |  | " kompostárna " | [14 empty] | VV | 2 | 1 | True | 0 | ROZPOCET
| VV |  | m3DRNY011 |  | 135.5 | [12 empty] | VV | 2 | 2 | True | 0 | ROZPOCET
| VV |  | " odvoz nevyužitelných přebytků z výkopů na recyklační skládku " | [14 empty] | VV | 2 | 1 | True | 0 | ROZPOCET
| VV |  | m3ORNodpad011 |  | 81.3 | [12 empty] | VV | 2 | 2 | True | 0 | ROZPOCET
| VV |  | Součet |  | 216.8 | [12 empty] | VV | 2 | 4 | True | 1 | ROZPOCET
15 | K | 181151331 | Plošná úprava terénu přes 500 m2 zemina skupiny 1 až 4 nerovnosti přes 150 do 200 mm v rovinně a svahu do 1:5 | m2 | 1800 |  | 0 | CS ÚRS 2025 02 |  | základní |  | 0 | 0 | 0 | 0 | 0 | 4 | K | 2 |  |  |  | ROZPOCET |  |  |  | 0 | 0 | 0 | 0 | 0 | 1 | 0 | 4 | -344371377
| Online PSC |  | https://podminky.urs.cz/item/CS_URS_2025_02/181151331 | [14 empty] | Online PSC | 2
| VV |  | " BT 18/ PŘÍPRAVA před založením trávníku" | [14 empty] | VV | 2 | 1 | True | 0 | ROZPOCET
| VV |  | " terénní modelace a upravy terénu do 20 cm výšky" 1800,0 |  | 1800 | [12 empty] | VV | 2 | 2 | True | 0 | ROZPOCET
| VV |  | Součet |  | 1800 | [12 empty] | VV | 2 | 4 | True | 1 | ROZPOCET
16 | K | 181351103 | Rozprostření ornice tl vrstvy do 200 mm pl přes 100 do 500 m2 v rovině nebo ve svahu do 1:5 strojně | m2 | 400 |  | 0 | CS ÚRS 2025 02 |  | základní |  | 0 | 0 | 0 | 0 | 0 | 4 | K | 2 |  |  |  | ROZPOCET |  |  |  | 0 | 0 | 0 | 0 | 0 | 1 | 0 | 4 | -602463023
| Online PSC |  | https://podminky.urs.cz/item/CS_URS_2025_02/181351103 | [14 empty] | Online PSC | 2
| VV |  | " HTÚ: navážka kvalitní strukturní odplevelené zeminy (bude využita skrývka stáv.ornice po prohozu)" | [14 empty] | VV | 2 | 1 | True | 0 | ROZPOCET
| VV |  | " BT 19/ HTÚ: navážka plošná 10 cm(zahrnuto i domodelování terén.nerovností různě v ploše)" 400,0 |  | 400 | [12 empty] | VV | 2 | 2 | True | 0 | ROZPOCET
| VV |  | Součet |  | 400 | [12 empty] | VV | 2 | 4 | True | 1 | ROZPOCET
17 | K | 181351113 | Rozprostření ornice tl vrstvy do 200 mm pl přes 500 m2 v rovině nebo ve svahu do 1:5 strojně | m2 | 1400 |  | 0 | CS ÚRS 2025 02 |  | základní |  | 0 | 0 | 0 | 0 | 0 | 4 | K | 2 |  |  |  | ROZPOCET |  |  |  | 0 | 0 | 0 | 0 | 0 | 1 | 0 | 4 | 623709071
| Online PSC |  | https://podminky.urs.cz/item/CS_URS_2025_02/181351113 | [14 empty] | Online PSC | 2
| VV |  | " HTÚ: navážka kvalitní strukturní odplevelené zeminy (bude využita skrývka stáv.ornice po prohozu)" | [14 empty] | VV | 2 | 1 | True | 0 | ROZPOCET
| VV |  | " BT 20/ HTÚ: navážka 15cm ( vybraných místech vytvoření speciálních modelací v pruzích " | [14 empty] | VV | 2 | 1 | True | 0 | ROZPOCET
| VV |  | " v rámci hospodaření s deštovou vodou ke zvýšení zásaku v travnaté ploše (pod trávníkem)" 1400,0 |  | 1400 | [12 empty] | VV | 2 | 2 | True | 0 | ROZPOCET
| VV |  | Součet |  | 1400 | [12 empty] | VV | 2 | 4 | True | 1 | ROZPOCET
18 | K | 183402131 | Rozrušení půdy souvislé pl přes 500 m2 hl přes 50 do 150 mm v rovině a svahu do 1:5 | m2 | 1800 |  | 0 | CS ÚRS 2025 02 |  | základní |  | 0 | 0 | 0 | 0 | 0 | 4 | K | 2 |  |  |  | ROZPOCET |  |  |  | 0 | 0 | 0 | 0 | 0 | 1 | 0 | 4 | -1749104520
| Online PSC |  | https://podminky.urs.cz/item/CS_URS_2025_02/183402131 | [14 empty] | Online PSC | 2
| VV |  | " BT 18/ PŘÍPRAVA před založením trávníku" | [14 empty] | VV | 2 | 1 | True | 0 | ROZPOCET
| VV |  | " ve vybrané ploše rozrušení stávající zeminy " 1800,0 |  | 1800 | [12 empty] | VV | 2 | 2 | True | 0 | ROZPOCET
| VV |  | Součet |  | 1800 | [12 empty] | VV | 2 | 4 | True | 1 | ROZPOCET
19 | K | 184818231 | Ochrana kmene průměru do 300 mm bedněním výšky do 2 m | kus | 3 |  | 0 | CS ÚRS 2025 02 |  | základní |  | 0 | 0.01281 | 0.03843 | 0 | 0 | 4 | K | 2 |  |  |  | ROZPOCET |  |  |  | 0 | 0 | 0 | 0 | 0 | 1 | 0 | 4 | 594441758
| Online PSC |  | https://podminky.urs.cz/item/CS_URS_2025_02/184818231 | [14 empty] | Online PSC | 2
| VV |  | " ochrana stromů při stavební činnosti celk.17ks" | [14 empty] | VV | 2 | 1 | True | 0 | ROZPOCET
| VV |  | " BT 11/ průměr do 30 cm/inv. Č. 3, 8, 10 " 3 |  | 3 | [12 empty] | VV | 2 | 2 | True | 0 | ROZPOCET
| VV |  | Součet |  | 3 | [12 empty] | VV | 2 | 4 | True | 1 | ROZPOCET
20 | K | 184818232 | Ochrana kmene průměru přes 300 do 500 mm bedněním výšky do 2 m | kus | 12 |  | 0 | CS ÚRS 2025 02 |  | základní |  | 0 | 0.02135 | 0.2562 | 0 | 0 | 4 | K | 2 |  |  |  | ROZPOCET |  |  |  | 0 | 0 | 0 | 0 | 0 | 1 | 0 | 4 | -1836436003
| Online PSC |  | https://podminky.urs.cz/item/CS_URS_2025_02/184818232 | [14 empty] | Online PSC | 2
| VV |  | " BT 12/ průměr do 40 cm / inv. Č. 1, 6, 13, 24, 25, 27, 28, 29 " 8 |  | 8 | [12 empty] | VV | 2 | 2 | True | 0 | ROZPOCET
| VV |  | " BT 13/ průměr do 50 cm / inv. Č. 4, 5, 7, 14, " 4 |  | 4 | [12 empty] | VV | 2 | 2 | True | 0 | ROZPOCET
| VV |  | Součet |  | 12 | [12 empty] | VV | 2 | 4 | True | 1 | ROZPOCET
21 | K | 184818233 | Ochrana kmene průměru přes 500 do 700 mm bedněním výšky do 2 m | kus | 2 |  | 0 | CS ÚRS 2025 02 |  | základní |  | 0 | 0.02989 | 0.05978 | 0 | 0 | 4 | K | 2 |  |  |  | ROZPOCET |  |  |  | 0 | 0 | 0 | 0 | 0 | 1 | 0 | 4 | 1870785748
| Online PSC |  | https://podminky.urs.cz/item/CS_URS_2025_02/184818233 | [14 empty] | Online PSC | 2
| VV |  | " BT 14/ průměr do 60 cm/inv. Č. 2, 12" 2 |  | 2 | [12 empty] | VV | 2 | 2 | True | 1 | ROZPOCET
22 | K | 184853511 | Chemické odplevelení před založením kultury přes 20 m2 postřikem na široko v rovině a svahu do 1:5 strojně | m2 | 3600 |  | 0 | CS ÚRS 2025 02 |  | základní |  | 0 | 0 | 0 | 0 | 0 | 4 | K | 2 |  |  |  | ROZPOCET |  |  |  | 0 | 0 | 0 | 0 | 0 | 1 | 0 | 4 | 79680707
| Online PSC |  | https://podminky.urs.cz/item/CS_URS_2025_02/184853511 | [14 empty] | Online PSC | 2
| VV |  | " BT 18/ PŘÍPRAVA před založením trávníku" | [14 empty] | VV | 2 | 1 | True | 0 | ROZPOCET
| VV |  | " chemické odplevelení / stávaj.poklad před návozem ornice" 1800,0 |  | 1800 | [12 empty] | VV | 2 | 2 | True | 0 | ROZPOCET
| VV |  | Mezisoučet |  | 1800 | [12 empty] | VV | 2 | 3 | True | 0 | ROZPOCET
| VV |  | " BT 19+20/ HTÚ: chemické odplevelení / po návozu ornice" 400,0+1400,0 |  | 1800 | [12 empty] | VV | 2 | 2 | True | 0 | ROZPOCET
| VV |  | "(požadavek bezplevelné humoz.zeminy= použita překatrovaná skrývka stáv.ornice+chem. postřik)" | [14 empty] | VV | 2 | 1 | True | 0 | ROZPOCET
| VV |  | Mezisoučet |  | 1800 | [12 empty] | VV | 2 | 3 | True | 0 | ROZPOCET
| VV |  | Součet |  | 3600 | [12 empty] | VV | 2 | 4 | True | 1 | ROZPOCET
| D | 11.1 | Přípravné a přidružené zemní práce - kácení |  |  |  | 0 |  |  |  |  | 0 |  | 1.201 |  | 0 | 1 | D | 1 |  |  |  | ROZPOCET | [9 empty] | 0
23 | K | 111212211 | Odstranění nevhodných dřevin do 100 m2 v do 1 m s odstraněním pařezů v rovině nebo svahu do 1:5 | m2 | 10 |  | 0 | CS ÚRS 2025 02 |  | základní |  | 0 | 0 | 0 | 0 | 0 | 4 | K | 2 |  |  |  | ROZPOCET |  |  |  | 0 | 0 | 0 | 0 | 0 | 1 | 0 | 4 | -349145664
| Online PSC |  | https://podminky.urs.cz/item/CS_URS_2025_02/111212211 | [14 empty] | Online PSC | 2
| VV |  | " BT 4/ keře výšky do 1m (Inv. Číslo 9)" 10,0 |  | 10 | [12 empty] | VV | 2 | 2 | True | 0 | ROZPOCET
| VV | kere1MYCENI011 | Mezisoučet |  | 10 | [12 empty] | VV | 2 | 3 | True | 1 | ROZPOCET
24 | K | 111212351 | Odstranění nevhodných dřevin do 100 m2 v přes 1 m s odstraněním pařezů v rovině nebo svahu do 1:5 | m2 | 149 |  | 0 | CS ÚRS 2025 02 |  | základní |  | 0 | 0 | 0 | 0 | 0 | 4 | K | 2 |  |  |  | ROZPOCET |  |  |  | 0 | 0 | 0 | 0 | 0 | 1 | 0 | 4 | 1075288019
| Online PSC |  | https://podminky.urs.cz/item/CS_URS_2025_02/111212351 | [14 empty] | Online PSC | 2
| VV |  | " zatřídění = za samostatnou keřovou skupinu souvislé plochy = každá skupina je do 100m2" | [14 empty] | VV | 2 | 1 | True | 0 | ROZPOCET
| VV |  | " plochy skupin keřů součet keřů 121m2 + 6x silitérní keře = celk. 149m2 " | [14 empty] | VV | 2 | 1 | True | 0 | ROZPOCET
| VV |  | " BT 5/ keře výšky přes 1m (Inv. Č. 15-23)" 149,0 |  | 149 | [12 empty] | VV | 2 | 2 | True | 0 | ROZPOCET
| VV | kere2MYCENI011 | Mezisoučet |  | 149 | [12 empty] | VV | 2 | 3 | True | 0 | ROZPOCET
| VV |  | Součet |  | 149 | [12 empty] | VV | 2 | 4 | True | 1 | ROZPOCET
25 | K | 112111111-30 | Náklady na likvidaci (recyklaci, kompostování): -větví - ze stromů do D 0,30m - ve vlastním odpadovém hospodářství zhotovitele nebo poplatek za uložení kompostárně, skládce: kod odpadu 20 02 01 | kus | 1 |  | 0 | vlastní |  | základní |  | 0 | 0 | 0 | 0 | 0 | 4 | K | 2 |  |  |  | ROZPOCET |  |  |  | 0 | 0 | 0 | 0 | 0 | 1 | 0 | 4 | 1080007073
| VV |  | " náklady na skládce BRO (biolog.rozlož.odpadu)=poplatek za skládkovné (kompostárna) nebo " | [14 empty] | VV | 2 | 1 | True | 0 | ROZPOCET
| VV |  | " nebo recyklace na vlastní náklady ve vlastním odpadovém hospodářství zhotovitele" | [14 empty] | VV | 2 | 1 | True | 0 | ROZPOCET
| VV |  | " likvidace VĚTVÍ " | [14 empty] | VV | 2 | 1 | True | 0 | ROZPOCET
| VV |  | L200KACENI011 |  | 1 | [12 empty] | VV | 2 | 2 | True | 0 | ROZPOCET
| VV |  | Součet |  | 1 | [12 empty] | VV | 2 | 4 | True | 1 | ROZPOCET
26 | K | 112111111-50 | Náklady na likvidaci (recyklaci, kompostování): -větví - ze stromů přes D 0,30m do D 0,50m - ve vlastním odpadovém hospodářství zhotovitele nebo poplatek za uložení kompostárně, skládce: kod odpadu 20 02 01 | kus | 1 |  | 0 | vlastní |  | základní |  | 0 | 0 | 0 | 0 | 0 | 4 | K | 2 |  |  |  | ROZPOCET |  |  |  | 0 | 0 | 0 | 0 | 0 | 1 | 0 | 4 | -1513821732
| VV |  | L400KACENI011 |  | 1 | [12 empty] | VV | 2 | 2 | True | 1 | ROZPOCET
27 | K | 112111119-91 | Náklady na likvidaci (recyklaci, kompostování): - křovin v. do 1m, vč. kořenů - ve vlastním odpadovém hospodářství zhotovitele nebo poplatek za uložení kompostárně, skládce: kod odpadu 02 01 03 - rostlinná pletiva | m2 | 10 |  | 0 | vlastní |  | základní |  | 0 | 0 | 0 | 0 | 0 | 4 | K | 2 |  |  |  | ROZPOCET |  |  |  | 0 | 0 | 0 | 0 | 0 | 1 | 0 | 4 | 1556387011
| VV |  | kere1MYCENI011 |  | 10 | [12 empty] | VV | 2 | 2 | True | 1 | ROZPOCET
28 | K | 112111119-92 | Náklady na likvidaci (recyklaci, kompostování): - křovin v. přes 1 m, vč. kořenů - ve vlastním odpadovém hospodářství zhotovitele nebo poplatek za uložení kompostárně, skládce: kod odpadu 02 01 03 - rostlinná pletiva | m2 | 149 |  | 0 | vlatní |  | základní |  | 0 | 0 | 0 | 0 | 0 | 4 | K | 2 |  |  |  | ROZPOCET |  |  |  | 0 | 0 | 0 | 0 | 0 | 1 | 0 | 4 | -1041477847
| VV |  | kere2MYCENI011 |  | 149 | [12 empty] | VV | 2 | 2 | True | 1 | ROZPOCET
29 | K | 112151011 | Volné kácení stromů s rozřezáním a odvětvením D kmene přes 100 do 200 mm | kus | 1 |  | 0 | CS ÚRS 2025 02 |  | základní |  | 0 | 0 | 0 | 0 | 0 | 4 | K | 2 |  |  |  | ROZPOCET |  |  |  | 0 | 0 | 0 | 0 | 0 | 1 | 0 | 4 | -2018202892
| Online PSC |  | https://podminky.urs.cz/item/CS_URS_2025_02/112151011 | [14 empty] | Online PSC | 2
| VV |  | " předpoklad bilance odpadu dřevní hmoty " | [14 empty] | VV | 2 | 1 | True | 0 | ROZPOCET
| VV |  | " 1/ všechny větve +keře = odvoz do kompostárny (30 km) nebo vlastního odpad. hospodářství zhotovitele " | [14 empty] | VV | 2 | 1 | True | 0 | ROZPOCET
| VV |  | " 2/ kmeny = odvézt do skladu investora (10 km) pro další distribuci, bez skládkovn. poplatku " | [14 empty] | VV | 2 | 1 | True | 0 | ROZPOCET
| VV |  | " 3/ pařezy, kořeny keřů = odvoz do kompostárny (30 km) nebo vlastního odpad. hospodářství " | [14 empty] | VV | 2 | 1 | True | 0 | ROZPOCET
| VV |  | " (případný rozdíl km kompostárny a km odpad.hospodář. zhotovit.promítnout do ceny odvozu ZKD 1km)" | [14 empty] | VV | 2 | 1 | True | 0 | ROZPOCET
| VV |  | Mezisoučet |  | 0 | [12 empty] | VV | 2 | 3 | True | 0 | ROZPOCET
| VV |  | " BT 2/ kácení stromů - listn.: D 10-20cm (Inv. Číslo 9)" 1 |  | 1 | [12 empty] | VV | 2 | 2 | True | 0 | ROZPOCET
| VV | L200KACENI011 | Mezisoučet |  | 1 | [12 empty] | VV | 2 | 3 | True | 0 | ROZPOCET
| VV |  | Součet |  | 1 | [12 empty] | VV | 2 | 4 | True | 1 | ROZPOCET
30 | K | 112151013 | Volné kácení stromů s rozřezáním a odvětvením D kmene přes 300 do 400 mm | kus | 1 |  | 0 | CS ÚRS 2025 02 |  | základní |  | 0 | 0 | 0 | 0 | 0 | 4 | K | 2 |  |  |  | ROZPOCET |  |  |  | 0 | 0 | 0 | 0 | 0 | 1 | 0 | 4 | -2004641404
| Online PSC |  | https://podminky.urs.cz/item/CS_URS_2025_02/112151013 | [14 empty] | Online PSC | 2
| VV |  | " BT 3/ kácení stromů - listn.: D 31-40 cm (Inv. Číslo 26)" 1 |  | 1 | [12 empty] | VV | 2 | 2 | True | 0 | ROZPOCET
| VV | L400kaceni011 | Mezisoučet |  | 1 | [12 empty] | VV | 2 | 3 | True | 1 | ROZPOCET
31 | K | 112201112 | Odstranění pařezů D přes 0,2 do 0,3 m v rovině a svahu do 1:5 s odklizením do 20 m a zasypáním jámy | kus | 1 |  | 0 | CS ÚRS 2025 02 |  | základní |  | 0 | 0 | 0 | 0 | 0 | 4 | K | 2 |  |  |  | ROZPOCET |  |  |  | 0 | 0 | 0 | 0 | 0 | 1 | 0 | 4 | 1346056374
| Online PSC |  | https://podminky.urs.cz/item/CS_URS_2025_02/112201112 | [14 empty] | Online PSC | 2
| VV |  | " BT2+BT6 / v ceně položky odstranění pařezu je u zásyp pařezů (bez dodávky zeminy BT 7) | [14 empty] | VV | 2 | 1 | True | 0 | ROZPOCET
| VV |  | L200KACENI011 |  | 1 | [12 empty] | VV | 2 | 2 | True | 1 | ROZPOCET
32 | K | 112201113 | Odstranění pařezů D přes 0,3 do 0,4 m v rovině a svahu do 1:5 s odklizením do 20 m a zasypáním jámy | kus | 1 |  | 0 | CS ÚRS 2025 02 |  | základní |  | 0 | 0 | 0 | 0 | 0 | 4 | K | 2 |  |  |  | ROZPOCET |  |  |  | 0 | 0 | 0 | 0 | 0 | 1 | 0 | 4 | -982299844
| Online PSC |  | https://podminky.urs.cz/item/CS_URS_2025_02/112201113 | [14 empty] | Online PSC | 2
| VV |  | " BT2+BT6 / v ceně položky odstranění pařezu je u zásyp pařezů (bez dodávky zeminy BT 7) | [14 empty] | VV | 2 | 1 | True | 0 | ROZPOCET
| VV |  | L400KACENI011 |  | 1 | [12 empty] | VV | 2 | 2 | True | 1 | ROZPOCET
33 | M | 10364100-s1 | zemina pro terénní úpravy tříděná - STÁVAJÍCÍ z výkopů -v ceně manipulace do 500m vč. naložení a prohozu, jednotka 1 M3 | m3 | 1.2 |  | 0 | vlastní |  | základní |  | 0 | 1 | 1.2 | 0 | 0 | 8 | M | 2 |  |  |  | ROZPOCET |  |  |  | 0 | 0 | 0 | 0 | 0 | 1 | 0 | 4 | 1934263161
| VV |  | " BT 7 /dodávky zeminy (1m3) pro zásyp pařezů = " | [14 empty] | VV | 2 | 1 | True | 0 | ROZPOCET
| VV |  | " = z výkopů v rámci stavby (vč.prohozu a přesunu)" | [14 empty] | VV | 2 | 1 | True | 0 | ROZPOCET
| VV |  | " zásyp pařezů 2 ks=celk. 1m3 zeminy + 20% na zhutnění " 1,0*1,20 |  | 1.2 | [12 empty] | VV | 2 | 2 | True | 0 | ROZPOCET
| VV |  | Součet |  | 1.2 | [12 empty] | VV | 2 | 4 | True | 1 | ROZPOCET
34 | K | 112211111-30 | Náklady na likvidaci (recyklaci, kompostování): - pařezů- ze stromů do D 0,30m - ve vlastním odpadovém hospodářství zhotovitele nebo poplatek za uložení kompostárně, skládce: kod odpadu 20 02 01 | kus | 1 |  | 0 | vlastní |  | základní |  | 0 | 0 | 0 | 0 | 0 | 4 | K | 2 |  |  |  | ROZPOCET |  |  |  | 0 | 0 | 0 | 0 | 0 | 1 | 0 | 4 | -618213669
| VV |  | " náklady na skládce BRO (biolog.rozlož.odpadu)=poplatek za skládkovné (kompostárna) nebo " | [14 empty] | VV | 2 | 1 | True | 0 | ROZPOCET
| VV |  | " nebo recyklace na vlastní náklady ve vlastním odpadovém hospodářství zhotovitele" | [14 empty] | VV | 2 | 1 | True | 0 | ROZPOCET
| VV |  | " likvidace PAŘEZŮ " | [14 empty] | VV | 2 | 1 | True | 0 | ROZPOCET
| VV |  | L200KACENI011 |  | 1 | [12 empty] | VV | 2 | 2 | True | 0 | ROZPOCET
| VV |  | Součet |  | 1 | [12 empty] | VV | 2 | 4 | True | 1 | ROZPOCET
35 | K | 112211112-50 | Náklady na likvidaci (recyklaci, kompostování): - pařezů- ze stromů přes D 0,30m do D 0,50m - ve vlastním odpadovém hospodářství zhotovitele nebo poplatek za uložení kompostárně, skládce: kod odpadu 20 02 01 | kus | 1 |  | 0 | vlastní |  | základní |  | 0 | 0.001 | 0.001 | 0 | 0 | 4 | K | 2 |  |  |  | ROZPOCET |  |  |  | 0 | 0 | 0 | 0 | 0 | 1 | 0 | 4 | 1264750229
| VV |  | L400kaceni011 |  | 1 | [12 empty] | VV | 2 | 2 | True | 1 | ROZPOCET
36 | K | 162201401 | Vodorovné přemístění větví stromů listnatých do 1 km D kmene přes 100 do 300 mm | kus | 1 |  | 0 | CS ÚRS 2025 02 |  | základní |  | 0 | 0 | 0 | 0 | 0 | 4 | K | 2 |  |  |  | ROZPOCET |  |  |  | 0 | 0 | 0 | 0 | 0 | 1 | 0 | 4 | -644432426
| Online PSC |  | https://podminky.urs.cz/item/CS_URS_2025_02/162201401 | [14 empty] | Online PSC | 2
| VV |  | L200KACENI011 |  | 1 | [12 empty] | VV | 2 | 2 | True | 1 | ROZPOCET
37 | K | 162201402 | Vodorovné přemístění větví stromů listnatých do 1 km D kmene přes 300 do 500 mm | kus | 1 |  | 0 | CS ÚRS 2025 02 |  | základní |  | 0 | 0 | 0 | 0 | 0 | 4 | K | 2 |  |  |  | ROZPOCET |  |  |  | 0 | 0 | 0 | 0 | 0 | 1 | 0 | 4 | 1875968850
| Online PSC |  | https://podminky.urs.cz/item/CS_URS_2025_02/162201402 | [14 empty] | Online PSC | 2
| VV |  | L400KACENI011 |  | 1 | [12 empty] | VV | 2 | 2 | True | 1 | ROZPOCET
38 | K | 162201411 | Vodorovné přemístění kmenů stromů listnatých do 1 km D kmene přes 100 do 300 mm | kus | 1 |  | 0 | CS ÚRS 2025 02 |  | základní |  | 0 | 0 | 0 | 0 | 0 | 4 | K | 2 |  |  |  | ROZPOCET |  |  |  | 0 | 0 | 0 | 0 | 0 | 1 | 0 | 4 | -150029535
| Online PSC |  | https://podminky.urs.cz/item/CS_URS_2025_02/162201411 | [14 empty] | Online PSC | 2
| VV |  | L200KACENI011 |  | 1 | [12 empty] | VV | 2 | 2 | True | 1 | ROZPOCET
39 | K | 162201412 | Vodorovné přemístění kmenů stromů listnatých do 1 km D kmene přes 300 do 500 mm | kus | 1 |  | 0 | CS ÚRS 2025 02 |  | základní |  | 0 | 0 | 0 | 0 | 0 | 4 | K | 2 |  |  |  | ROZPOCET |  |  |  | 0 | 0 | 0 | 0 | 0 | 1 | 0 | 4 | -1791594832
| Online PSC |  | https://podminky.urs.cz/item/CS_URS_2025_02/162201412 | [14 empty] | Online PSC | 2
| VV |  | L400KACENI011 |  | 1 | [12 empty] | VV | 2 | 2 | True | 1 | ROZPOCET
40 | K | 162201421 | Vodorovné přemístění pařezů do 1 km D přes 100 do 300 mm | kus | 1 |  | 0 | CS ÚRS 2025 02 |  | základní |  | 0 | 0 | 0 | 0 | 0 | 4 | K | 2 |  |  |  | ROZPOCET |  |  |  | 0 | 0 | 0 | 0 | 0 | 1 | 0 | 4 | 2001152415
| Online PSC |  | https://podminky.urs.cz/item/CS_URS_2025_02/162201421 | [14 empty] | Online PSC | 2
| VV |  | L200KACENI011 |  | 1 | [12 empty] | VV | 2 | 2 | True | 1 | ROZPOCET
41 | K | 162201422 | Vodorovné přemístění pařezů do 1 km D přes 300 do 500 mm | kus | 1 |  | 0 | CS ÚRS 2025 02 |  | základní |  | 0 | 0 | 0 | 0 | 0 | 4 | K | 2 |  |  |  | ROZPOCET |  |  |  | 0 | 0 | 0 | 0 | 0 | 1 | 0 | 4 | -2083331804
| Online PSC |  | https://podminky.urs.cz/item/CS_URS_2025_02/162201422 | [14 empty] | Online PSC | 2
| VV |  | L400KACENI011 |  | 1 | [12 empty] | VV | 2 | 2 | True | 1 | ROZPOCET
42 | K | 162301501 | Vodorovné přemístění křovin do 5 km D kmene do 100 mm | m2 | 159 |  | 0 | CS ÚRS 2025 02 |  | základní |  | 0 | 0 | 0 | 0 | 0 | 4 | K | 2 |  |  |  | ROZPOCET |  |  |  | 0 | 0 | 0 | 0 | 0 | 1 | 0 | 4 | 908942765
| Online PSC |  | https://podminky.urs.cz/item/CS_URS_2025_02/162301501 | [14 empty] | Online PSC | 2
| VV |  | kere1MYCENI011 |  | 10 | [12 empty] | VV | 2 | 2 | True | 0 | ROZPOCET
| VV |  | kere2MYCENI011 |  | 149 | [12 empty] | VV | 2 | 2 | True | 0 | ROZPOCET
| VV |  | Součet |  | 159 | [12 empty] | VV | 2 | 4 | True | 1 | ROZPOCET
43 | K | 162301931 | Příplatek k vodorovnému přemístění větví stromů listnatých D kmene přes 100 do 300 mm ZKD 1 km | kus | 29 |  | 0 | CS ÚRS 2025 02 |  | základní |  | 0 | 0 | 0 | 0 | 0 | 4 | K | 2 |  |  |  | ROZPOCET |  |  |  | 0 | 0 | 0 | 0 | 0 | 1 | 0 | 4 | -924118
| Online PSC |  | https://podminky.urs.cz/item/CS_URS_2025_02/162301931 | [14 empty] | Online PSC | 2
| VV |  | " Odvoz VĚTVÍ na kompostárnu nebo k recyklaci ve vlast.odpad.hospodářství zhotovitele" | [14 empty] | VV | 2 | 1 | True | 0 | ROZPOCET
| VV |  | "případný rozdíl km kompostárny a km odpad.hospodářství zhotovit. promítnout do ceny.....ZKD 1km" | [14 empty] | VV | 2 | 1 | True | 0 | ROZPOCET
| VV |  | L200KACENI011*(30-1) |  | 29 | [12 empty] | VV | 2 | 2 | True | 1 | ROZPOCET
44 | K | 162301932 | Příplatek k vodorovnému přemístění větví stromů listnatých D kmene přes 300 do 500 mm ZKD 1 km | kus | 29 |  | 0 | CS ÚRS 2025 02 |  | základní |  | 0 | 0 | 0 | 0 | 0 | 4 | K | 2 |  |  |  | ROZPOCET |  |  |  | 0 | 0 | 0 | 0 | 0 | 1 | 0 | 4 | 2083443774
| Online PSC |  | https://podminky.urs.cz/item/CS_URS_2025_02/162301932 | [14 empty] | Online PSC | 2
| VV |  | L400KACENI011*(30-1) |  | 29 | [12 empty] | VV | 2 | 2 | True | 1 | ROZPOCET
45 | K | 162301951 | Příplatek k vodorovnému přemístění kmenů stromů listnatých D kmene přes 100 do 300 mm ZKD 1 km | kus | 9 |  | 0 | CS ÚRS 2025 02 |  | základní |  | 0 | 0 | 0 | 0 | 0 | 4 | K | 2 |  |  |  | ROZPOCET |  |  |  | 0 | 0 | 0 | 0 | 0 | 1 | 0 | 4 | 1447660106
| Online PSC |  | https://podminky.urs.cz/item/CS_URS_2025_02/162301951 | [14 empty] | Online PSC | 2
| VV |  | " kmeny odvoz jen do 10km (sklad investora)" | [14 empty] | VV | 2 | 1 | True | 0 | ROZPOCET
| VV |  | L200KACENI011*(10-1) |  | 9 | [12 empty] | VV | 2 | 2 | True | 1 | ROZPOCET
46 | K | 162301952 | Příplatek k vodorovnému přemístění kmenů stromů listnatých D kmene přes 300 do 500 mm ZKD 1 km | kus | 9 |  | 0 | CS ÚRS 2025 02 |  | základní |  | 0 | 0 | 0 | 0 | 0 | 4 | K | 2 |  |  |  | ROZPOCET |  |  |  | 0 | 0 | 0 | 0 | 0 | 1 | 0 | 4 | -640284512
| Online PSC |  | https://podminky.urs.cz/item/CS_URS_2025_02/162301952 | [14 empty] | Online PSC | 2
| VV |  | L400KACENI011*(10-1) |  | 9 | [12 empty] | VV | 2 | 2 | True | 1 | ROZPOCET
47 | K | 162301971 | Příplatek k vodorovnému přemístění pařezů D přes 100 do 300 mm ZKD 1 km | kus | 29 |  | 0 | CS ÚRS 2025 02 |  | základní |  | 0 | 0 | 0 | 0 | 0 | 4 | K | 2 |  |  |  | ROZPOCET |  |  |  | 0 | 0 | 0 | 0 | 0 | 1 | 0 | 4 | -737447909
| Online PSC |  | https://podminky.urs.cz/item/CS_URS_2025_02/162301971 | [14 empty] | Online PSC | 2
| VV |  | " Odvoz PAŘEZŮ na kompostárnu nebo k recyklaci ve vlast.odpadov.hospodářství zhotovitele" | [14 empty] | VV | 2 | 1 | True | 0 | ROZPOCET
| VV |  | "případný rozdíl km kompostárny a km odpad.hospodářství zhotovit. promítnout do ceny.....ZKD 1km" | [14 empty] | VV | 2 | 1 | True | 0 | ROZPOCET
| VV |  | L200KACENI011*(30-1) |  | 29 | [12 empty] | VV | 2 | 2 | True | 1 | ROZPOCET
48 | K | 162301972 | Příplatek k vodorovnému přemístění pařezů D přes 300 do 500 mm ZKD 1 km | kus | 29 |  | 0 | CS ÚRS 2025 02 |  | základní |  | 0 | 0 | 0 | 0 | 0 | 4 | K | 2 |  |  |  | ROZPOCET |  |  |  | 0 | 0 | 0 | 0 | 0 | 1 | 0 | 4 | 1444933815
| Online PSC |  | https://podminky.urs.cz/item/CS_URS_2025_02/162301972 | [14 empty] | Online PSC | 2
| VV |  | L400KACENI011*(30-1) |  | 29 | [12 empty] | VV | 2 | 2 | True | 1 | ROZPOCET
49 | K | 162301981 | Příplatek k vodorovnému přemístění křovin D kmene do 100 mm ZKD 1 km | m2 | 3975 |  | 0 | CS ÚRS 2025 02 |  | základní |  | 0 | 0 | 0 | 0 | 0 | 4 | K | 2 |  |  |  | ROZPOCET |  |  |  | 0 | 0 | 0 | 0 | 0 | 1 | 0 | 4 | -62369142
| Online PSC |  | https://podminky.urs.cz/item/CS_URS_2025_02/162301981 | [14 empty] | Online PSC | 2
| VV |  | " celkově 8km, základní odvoz keře, započten do 5km " | [14 empty] | VV | 2 | 1 | True | 0 | ROZPOCET
| VV |  | kere1MYCENI011*(30-5) |  | 250 | [12 empty] | VV | 2 | 2 | True | 0 | ROZPOCET
| VV |  | kere2MYCENI011*(30-5) |  | 3725 | [12 empty] | VV | 2 | 2 | True | 0 | ROZPOCET
| VV |  | Součet |  | 3975 | [12 empty] | VV | 2 | 4 | True | 1 | ROZPOCET
| D | 998 | Přesun hmot |  |  |  | 0 |  |  |  |  | 0 |  | 0 |  | 0 | 1 | D | 1 |  |  |  | ROZPOCET | [9 empty] | 0
50 | K | 998231311 | Přesun hmot pro sadovnické a krajinářské úpravy vodorovně do 5000 m | t | 1.555 |  | 0 | CS ÚRS 2025 02 |  | základní |  | 0 | 0 | 0 | 0 | 0 | 4 | K | 2 |  |  |  | ROZPOCET |  |  |  | 0 | 0 | 0 | 0 | 0 | 1 | 0 | 4 | 376585435
| Online PSC |  | https://podminky.urs.cz/item/CS_URS_2025_02/998231311 | [14 empty] | Online PSC | 2

## SO 01.2 - Příprava území ...
[18 empty] | {080c58e9-f865-4819-9746-fe523a453b47} | [5 empty] | cISodkop012 | 104,9 | 2
[18 empty] | 2 | [5 empty] | m2KORENY012 | 55 | 2
| KRYCÍ LIST SOUPISU PRACÍ | [7 empty] | v --- níže se nacházejí doplnkové a pomocné údaje k sestavám --- v | [8 empty] | False | [5 empty] | ODVOZkameni012 | 2,975 | 2
[24 empty] | ODVOZnavaz012 | 235,9 | 2
| Stavba: | [22 empty] | ODVOZzem012 | 122,136 | 2
|  | REVITALIZACE ROZTYLSKÉHO NÁMĚSTÍ SEVER, PRAHA 4 | [21 empty] | pISodkop012 | 95,364 | 2
| Objekt: | [22 empty] | PREDLAZobrub012 | 55 | 2
|  | SO 01 - PŘÍPRAVA ÚZEMÍ, KÁCENÍ ZELENĚ, HTÚ | [21 empty] | PresunSTERK012 | 43,873 | 2
| Soupis: | [22 empty] | rDRAZKYzem012 | 10,017 | 2
|  | SO 01.2 - Příprava území - demolice pro zpevnění plochy SO 02 | [21 empty] | RezAB012 | 55 | 2
[24 empty] | rODKOPnavaz012 | 29,372 | 2
| KSO: |  | 823 27 |  |  | CC-CZ: | 241211 | [16 empty] | rODKOPzem012 | 12,588 | 2
| Místo: |  | PRAHA 4 |  |  | Datum: | 29. 8. 2025 | [16 empty] | sODKOPkameni012 | 2,975 | 2
| CZ-CPV: |  | 45112700-2 |  |  | CZ-CPA: | 42.99.2 | [16 empty] | sODKOPnavaz012 | 206,528 | 2
| Zadavatel: |  |  |  |  | IČ: | 00063584 | [16 empty] | sODKOPzem012 | 87,156 | 2
|  | Městská část Praha 4,Antala Staška 2059/80b,Praha4 |  |  |  | DIČ: | CZ00063584 | [16 empty] | SUT1betKUS012 | 14,088 | 2
[24 empty] | SUT1betSYPK012 | 9,9 | 2
| Uchazeč: |  |  |  |  | IČ: | Vyplň údaj | [16 empty] | SUTasfaltB012 | 148,28 | 2
|  | Vyplň údaj |  |  |  | DIČ: | Vyplň údaj
| Projektant: |  |  |  |  | IČ: | 12189391
|  | Ateliér zahradní a krajinářské architektury, Brno |  |  |  | DIČ: | czCZ5612042469
| Zpracovatel: |  |  |  |  | IČ:
DIČ:
Poznámka:
| Cena bez DPH | [5 empty] | 0
|  |  | Základ daně |  |  | Sazba daně | Výše daně
| DPH | základní | 0 |  |  | 21% | 0
|  | snížená | 0 |  |  | 12% | 0
|  | zákl. přenesená | 0 |  |  | 21% | 0
|  | sníž. přenesená | 0 |  |  | 12% | 0
|  | nulová | 0 |  |  | 0% | 0
| Cena s DPH |  |  | v | CZK |  | 0
| Projektant |  |  | Zpracovatel
| Datum a podpis: |  | Razítko | Datum a podpis: |  |  | Razítko
| Objednavatel |  |  | Uchazeč
| Datum a podpis: |  | Razítko | Datum a podpis: |  |  | Razítko
REKAPITULACE ČLENĚNÍ SOUPISU PRACÍ
Stavba:
REVITALIZACE ROZTYLSKÉHO NÁMĚSTÍ SEVER, PRAHA 4
Objekt:
SO 01 - PŘÍPRAVA ÚZEMÍ, KÁCENÍ ZELENĚ, HTÚ
Soupis:
SO 01.2 - Příprava území - demolice pro zpevnění plochy SO 02
Místo: |  |  | PRAHA 4 |  |  | Datum: | 29. 8. 2025
Zadavatel: |  |  | Městská část Praha 4,Antala Staška 2059/80b,Praha4 |  |  | Projektant: | Ateliér zahradní a krajinářské architektury, Brno
Uchazeč: |  |  | Vyplň údaj |  |  | Zpracovatel:
Kód dílu - Popis | [6 empty] | Cena celkem [CZK]
Náklady ze soupisu prací | [6 empty] | 0 | [11 empty] | -1
| HSV - Práce a dodávky HSV | [5 empty] | 0
| 1 - Zemní práce | [5 empty] | 0
| 5 - Komunikace pozemní | [5 empty] | 0
| 9 - Ostatní konstrukce a práce, bourání | [5 empty] | 0
| 997 - Přesun sutě | [5 empty] | 0
| 998 - Přesun hmot | [5 empty] | 0
SOUPIS PRACÍ
Stavba:
REVITALIZACE ROZTYLSKÉHO NÁMĚSTÍ SEVER, PRAHA 4
Objekt:
SO 01 - PŘÍPRAVA ÚZEMÍ, KÁCENÍ ZELENĚ, HTÚ
Soupis:
SO 01.2 - Příprava území - demolice pro zpevnění plochy SO 02
Místo: |  |  | PRAHA 4 |  |  | Datum: | 29. 8. 2025
Zadavatel: |  |  | Městská část Praha 4,Antala Staška 2059/80b,Praha4 |  |  | Projektant: | Ateliér zahradní a krajinářské architektury, Brno
Uchazeč: |  |  | Vyplň údaj |  |  | Zpracovatel:
PČ | Typ | Kód | Popis | MJ | Množství | J.cena [CZK] | Cena celkem [CZK] | Cenová soustava |  | DPH | J. Nh [h] | Nh celkem [h] | J. hmotnost [t] | Hmotnost celkem [t] | J. suť [t] | Suť Celkem [t]
Náklady soupisu celkem | [6 empty] | 0 |  |  |  |  | 0 |  | 60.7473 |  | 178.455 |  | D | -1 | [13 empty] | 0
| D | HSV | Práce a dodávky HSV |  |  |  | 0 |  |  |  |  | 0 |  | 60.7473 |  | 178.455 | 1 | D | 0 |  |  |  | ROZPOCET | [9 empty] | 0
| D | 1 | Zemní práce |  |  |  | 0 |  |  |  |  | 0 |  | 0 |  | 178.455 | 1 | D | 1 |  |  |  | ROZPOCET | [9 empty] | 0
1 | K | 113107242 | Odstranění podkladu živičného tl přes 50 do 100 mm strojně pl přes 200 m2 | m2 | 674 |  | 0 | CS ÚRS 2025 02 |  | základní |  | 0 | 0 | 0 | 0.22 | 148.28 | 4 | K | 2 |  |  |  | ROZPOCET |  |  |  | 0 | 0 | 0 | 0 | 0 | 1 | 0 | 4 | -2076616368
| Online PSC |  | https://podminky.urs.cz/item/CS_URS_2025_02/113107242 | [14 empty] | Online PSC | 2
| VV |  | " Odkaz VV na příslušnou část dokumentace " | [14 empty] | VV | 2 | 1 | True | 0 | ROZPOCET
| VV |  | " Výkaz výměr dle BILANČNÍ TABULKY -PŘÍPRAVA ÚZEMÍ - DEMOLICE - ZPEVN.PLOCHY SO 02- Příloha PD, (dále už jen BT/...) " | [14 empty] | VV | 2 | 1 | True | 0 | ROZPOCET
| VV |  | " výkr. SO 01 -03 Situace demolice " | [14 empty] | VV | 2 | 1 | True | 0 | ROZPOCET
| VV |  | "+ TZ -SO 01.01 Příprava území - Ostranění stávaj.ZP" | [14 empty] | VV | 2 | 1 | True | 0 | ROZPOCET
| VV |  | " Poznámka odkazu VV na příslušn.část dokument.platí pro všechny položky SO 01.2" | [14 empty] | VV | 2 | 1 | True | 0 | ROZPOCET
| VV |  | Mezisoučet POZNÁMKA odkazu VV na PD |  | 0 | [12 empty] | VV | 2 | 3 | True | 0 | ROZPOCET
| VV |  | " BT 24/ DEMOLICE: ostranění asfalt. krytu tl.10cm " 674,0 |  | 674 | [12 empty] | VV | 2 | 2 | True | 0 | ROZPOCET
| VV |  | Součet |  | 674 | [12 empty] | VV | 2 | 4 | True | 1 | ROZPOCET
2 | K | 113201112-01 | Vytrhání obrub silničních ležatých - kamenných vč. betonového lože | m | 55 |  | 0 | vlastní |  | základní |  | 0 | 0 | 0 | 0.305 | 16.775 | 4 | K | 2 |  |  |  | ROZPOCET |  |  |  | 0 | 0 | 0 | 0 | 0 | 1 | 0 | 4 | -1342548477
| VV |  | "BT 34/ ÚPRAVA: místy úprava (=PŘEDLAŽBA) silničních krajníků žulových " | [14 empty] | VV | 2 | 1 | True | 0 | ROZPOCET
| VV |  | " z vnitřní strany parku, vyzvednutí +- 10 cm = dorovnání " 55,0 |  | 55 | [12 empty] | VV | 2 | 2 | True | 0 | ROZPOCET
| VV | PREDLAZobrub012 | Součet |  | 55 | [12 empty] | VV | 2 | 4 | True | 1 | ROZPOCET
3 | K | 113204111 | Vytrhání obrub záhonových | m | 335 |  | 0 | CS ÚRS 2025 02 |  | základní |  | 0 | 0 | 0 | 0.04 | 13.4 | 4 | K | 2 |  |  |  | ROZPOCET |  |  |  | 0 | 0 | 0 | 0 | 0 | 1 | 0 | 4 | 468607217
| Online PSC |  | https://podminky.urs.cz/item/CS_URS_2025_02/113204111 | [14 empty] | Online PSC | 2
| VV |  | " BT 28/ DEMOLICE: dm obruby - bet.obrubník záhonový šířka 5 cm " | [14 empty] | VV | 2 | 1 | True | 0 | ROZPOCET
| VV |  | 335,0 |  | 335 | [12 empty] | VV | 2 | 2 | True | 0 | ROZPOCET
| VV |  | Součet |  | 335 | [12 empty] | VV | 2 | 4 | True | 1 | ROZPOCET
4 | K | 122211101 | Odkopávky a prokopávky v hornině třídy těžitelnosti I, skupiny 3 ručně | m3 | 12.588 |  | 0 | CS ÚRS 2025 02 |  | základní |  | 0 | 0 | 0 | 0 | 0 | 4 | K | 2 |  |  |  | ROZPOCET |  |  |  | 0 | 0 | 0 | 0 | 0 | 1 | 0 | 4 | 1880346253
| Online PSC |  | https://podminky.urs.cz/item/CS_URS_2025_02/122211101 | [14 empty] | Online PSC | 2
| VV |  | " BT 35/ ruční dokop ZEMINY % z pásma IS ( odkopy těžitelnost: 3sk. 30 %/ 4sk. 70 % ) " | [14 empty] | VV | 2 | 1 | True | 0 | ROZPOCET
| VV |  | " ručně cca 40% z pásma IS Odkopu po pláň chodníků a ZP (kabely)" | [14 empty] | VV | 2 | 1 | True | 0 | ROZPOCET
| VV |  | 0,40*(cISodkop012*0,30) |  | 12.588 | [12 empty] | VV | 2 | 2 | True | 0 | ROZPOCET
| VV | rODKOPzem012 | Součet |  | 12.588 | [12 empty] | VV | 2 | 4 | True | 1 | ROZPOCET
5 | K | 122252204 | Odkopávky a prokopávky nezapažené pro silnice a dálnice v hornině třídy těžitelnosti I objem do 500 m3 strojně | m3 | 87.156 |  | 0 | CS ÚRS 2025 02 |  | základní |  | 0 | 0 | 0 | 0 | 0 | 4 | K | 2 |  |  |  | ROZPOCET |  |  |  | 0 | 0 | 0 | 0 | 0 | 1 | 0 | 4 | 1812866676
| Online PSC |  | https://podminky.urs.cz/item/CS_URS_2025_02/122252204 | [14 empty] | Online PSC | 2
| VV |  | " BT 35/ ZEMNÍ PRÁCE - ODKOPÁVKY: celk. 112,119 m3 /zemina " | [14 empty] | VV | 2 | 1 | True | 0 | ROZPOCET
| VV |  | " = dokopy v zemině (v RT od -0,20m = po sejmutí drnů a skrývce ornice) " | [14 empty] | VV | 2 | 1 | True | 0 | ROZPOCET
| VV |  | " BT 36/ odkop pro příčné chodníky PR01,02,03 tl. 180 mm/ 290 m2 " 0,18*290,0 |  | 52.2 | [12 empty] | VV | 2 | 2 | True | 0 | ROZPOCET
| VV |  | " BT 37/ odkop pro podélné chodníky, tl. 170 mm (PO A2,3, PO B2,3/48,00 m2)" 0,17*48,0 |  | 8.16 | [12 empty] | VV | 2 | 2 | True | 0 | ROZPOCET
| VV |  | " BT 38/ odkop pro podélné chodníky, tl. 380mm (PO A1, 22,00 m2) " 0,38*22,0 |  | 8.36 | [12 empty] | VV | 2 | 2 | True | 0 | ROZPOCET
| VV |  | " BT 39/ odkop pro obvodchodník - rozšíření, tl. 230 mm/ 79 m2" 0,23*79,0 |  | 18.17 | [12 empty] | VV | 2 | 2 | True | 0 | ROZPOCET
| VV |  | " BT 40/ odkop pro odpočívadlo pro seniory PO B1 tl. 280 mm/62 m2" 0,28*62,0 |  | 17.36 | [12 empty] | VV | 2 | 2 | True | 0 | ROZPOCET
| VV |  | " BT 41/ odkop pro ZP pod lavičky tl. 120 mm/ 62m2 " 0,12*62,0 |  | 7.44 | [12 empty] | VV | 2 | 2 | True | 0 | ROZPOCET
| VV |  | " BT 42/ odkop pro ZP s pítkem tl. 130 mm/ 3,3 m2 " 0,13*3,3 |  | 0.429 | [12 empty] | VV | 2 | 2 | True | 0 | ROZPOCET
| VV |  | Mezisoučet |  | 112.119 | [12 empty] | VV | 2 | 3 | True | 0 | ROZPOCET
| VV |  | " - odpočet ručních odkopů 3sk. zemina ( % pásma IS) " | [14 empty] | VV | 2 | 1 | True | 0 | ROZPOCET
| VV |  | -rODKOPzem012 |  | -12.588 | [12 empty] | VV | 2 | 2 | True | 0 | ROZPOCET
| VV |  | " -odpočet z toho odkopávky (pneu-rýč) v kořen.zoně stávaj.stromů 55m2 " | [14 empty] | VV | 2 | 1 | True | 0 | ROZPOCET
| VV |  | -m2KORENY012*(0,15+0,30)/2 |  | -12.375 | [12 empty] | VV | 2 | 2 | True | 0 | ROZPOCET
| VV | sODKOPzem012 | Součet |  | 87.156 | [12 empty] | VV | 2 | 4 | True | 1 | ROZPOCET
6 | K | 122311101 | Odkopávky a prokopávky v hornině třídy těžitelnosti II, skupiny 4 ručně | m3 | 29.372 |  | 0 | CS ÚRS 2025 02 |  | základní |  | 0 | 0 | 0 | 0 | 0 | 4 | K | 2 |  |  |  | ROZPOCET |  |  |  | 0 | 0 | 0 | 0 | 0 | 1 | 0 | 4 | 1194127354
| Online PSC |  | https://podminky.urs.cz/item/CS_URS_2025_02/122311101 | [14 empty] | Online PSC | 2
| VV |  | " BT 24/ ruční dokop NAVÁŽKY a KAMENÍ % z pásma IS ( odkopy těžitelnost: 3sk. 30 %/ 4sk. 70 % ) " | [14 empty] | VV | 2 | 1 | True | 0 | ROZPOCET
| VV |  | " ručně cca 40% z pásma IS Odkopu po pláň chodníků a ZP (kabely)" | [14 empty] | VV | 2 | 1 | True | 0 | ROZPOCET
| VV |  | 0,40*(cISodkop012*0,70) |  | 29.372 | [12 empty] | VV | 2 | 2 | True | 0 | ROZPOCET
| VV | rODKOPnavaz012 | Součet |  | 29.372 | [12 empty] | VV | 2 | 4 | True | 1 | ROZPOCET
7 | K | 122452203-04 | Odkopávky a prokopávky nezapažené pro silnice v hornině třídy těžitelnosti II objem do 100 m3 strojně - skupiny 4 | m3 | 2.975 |  | 0 | vlastní |  | základní |  | 0 | 0 | 0 | 0 | 0 | 4 | K | 2 |  |  |  | ROZPOCET |  |  |  | 0 | 0 | 0 | 0 | 0 | 1 | 0 | 4 | 1602168434
| VV |  | " BT 24/ DEMOLICE: odkop šterkov.krytu tl.35cm, 8,5m2 " | [14 empty] | VV | 2 | 1 | True | 0 | ROZPOCET
| VV |  | " tř. II-skup.4/odkop separovaně od navážky " 0,35*8,5 |  | 2.975 | [12 empty] | VV | 2 | 2 | True | 0 | ROZPOCET
| VV | sODKOPkameni012 | Součet |  | 2.975 | [12 empty] | VV | 2 | 4 | True | 1 | ROZPOCET
8 | K | 122452204-04 | Odkopávky a prokopávky nezapažené pro silnice v hornině třídy těžitelnosti II objem do 500 m3 strojně - skupiny 4 | m3 | 206.528 |  | 0 | vlastní |  | základní |  | 0 | 0 | 0 | 0 | 0 | 4 | K | 2 |  |  |  | ROZPOCET |  |  |  | 0 | 0 | 0 | 0 | 0 | 1 | 0 | 4 | 1246141654
| VV |  | " BT 24/ DEMOLICE: odkop konstrukč.podklad.vrstev tl.35cm, 674m2 " | [14 empty] | VV | 2 | 1 | True | 0 | ROZPOCET
| VV |  | " dle IGP kamení s navážkou /tř. II-skup.4 " 0,35*674,0 |  | 235.9 | [12 empty] | VV | 2 | 2 | True | 0 | ROZPOCET
| VV |  | Mezisoučet |  | 235.9 | [12 empty] | VV | 2 | 3 | True | 0 | ROZPOCET
| VV |  | " - odpočet ručních odkopů 4sk. navážka,kamení ( % pásma IS) " | [14 empty] | VV | 2 | 1 | True | 0 | ROZPOCET
| VV |  | -rODKOPnavaz012 |  | -29.372 | [12 empty] | VV | 2 | 2 | True | 0 | ROZPOCET
| VV | sODKOPnavaz012 | Součet |  | 206.528 | [12 empty] | VV | 2 | 4 | True | 1 | ROZPOCET
9 | K | 129001101 | Příplatek za ztížení odkopávky nebo prokopávky v blízkosti inženýrských sítí | m3 | 104.9 |  | 0 | CS ÚRS 2025 02 |  | základní |  | 0 | 0 | 0 | 0 | 0 | 4 | K | 2 |  |  |  | ROZPOCET |  |  |  | 0 | 0 | 0 | 0 | 0 | 1 | 0 | 4 | -1614057820
| Online PSC |  | https://podminky.urs.cz/item/CS_URS_2025_02/129001101 | [14 empty] | Online PSC | 2
| VV |  | " POZNÁMKA: sondy IS za celou stavbu vykázány v rámci VON " | [14 empty] | VV | 2 | 1 | True | 0 | ROZPOCET
| VV |  | " odkopy v pásmu IS (jen kabely, ostatní IS/voda, kanal.= hl. mimo pásmo) plyn je mimo řeš.území) " | [14 empty] | VV | 2 | 1 | True | 0 | ROZPOCET
| VV |  | " výkr. SO 02.01 Situace komunikace a ZP (Legenda IS a ZP) + TZ SO 02 (str. 6/ IS)" | [14 empty] | VV | 2 | 1 | True | 0 | ROZPOCET
| VV |  | " 01 obvodový chodník/dlažba tl.0,33m/kabely " | [14 empty] | VV | 2 | 1 | True | 0 | ROZPOCET
| VV |  | (0,5+1,2+0,5)*(0,33-0,10)*41,0 |  | 20.746 | [12 empty] | VV | 2 | 2 | True | 0 | ROZPOCET
| VV |  | (0,5+0+0,5)*(0,33-0,10)*(20,0+2,75+2*0,5+6,0) |  | 6.843 | [12 empty] | VV | 2 | 2 | True | 0 | ROZPOCET
| VV |  | (0,5+0+0,5)*(0,33-0,10)*(41,0-4,0) |  | 8.51 | [12 empty] | VV | 2 | 2 | True | 0 | ROZPOCET
| VV |  | (0,5/2+2,65+0,5/2)*(0,33-0,10)*4,0 |  | 2.898 | [12 empty] | VV | 2 | 2 | True | 0 | ROZPOCET
| VV |  | " 02 vnitř.AB chodník/PR01 tl.0,35m/kabely " | [14 empty] | VV | 2 | 1 | True | 0 | ROZPOCET
| VV |  | 0 " = bez kabelů" |  | 0 | [12 empty] | VV | 2 | 2 | True | 0 | ROZPOCET
| VV |  | " 03 vnitř.AB chodník/PR02 tl.0,35m/kabely " | [14 empty] | VV | 2 | 1 | True | 0 | ROZPOCET
| VV |  | (0,5+2,0+0,5)*(0,35-0,10)*50,0 |  | 37.5 | [12 empty] | VV | 2 | 2 | True | 0 | ROZPOCET
| VV |  | " 04 vnitř.chodník:kostka /PR03, PO A1-3, PO B2-3 tl.0,35m/kabely " | [14 empty] | VV | 2 | 1 | True | 0 | ROZPOCET
| VV |  | " PR03" (0,5+0+0,5)*(0,35-0,10)*(6,0+2,0) |  | 2 | [12 empty] | VV | 2 | 2 | True | 0 | ROZPOCET
| VV |  | " PR03" (0+0+0,5)*(0,35-0,10)*(14,0+15,0) |  | 3.625 | [12 empty] | VV | 2 | 2 | True | 0 | ROZPOCET
| VV |  | " POA1+POB1= bez kabelů " 0 |  | 0 | [12 empty] | VV | 2 | 2 | True | 0 | ROZPOCET
| VV |  | " POA2+POB2 " ((0,5+0,5+0,5)*(0,35-0,10)*(1,5+2*0,5/2))*2 |  | 1.5 | [12 empty] | VV | 2 | 2 | True | 0 | ROZPOCET
| VV |  | " POA2+POB2 " (0+0+0,5)*(0,35-0,10)*(17,15+17,2) |  | 4.294 | [12 empty] | VV | 2 | 2 | True | 0 | ROZPOCET
| VV |  | " 05 místa pro lavice/kostka tl.0,35m/kabely " | [14 empty] | VV | 2 | 1 | True | 0 | ROZPOCET
| VV |  | (0,5+0,5+0,5)*(0,35-0,05)*(6,3+6,4+2*0,5/2) |  | 5.94 | [12 empty] | VV | 2 | 2 | True | 0 | ROZPOCET
| VV |  | " 09 místa pro pítko/kostka tl.0,35m/kabely " | [14 empty] | VV | 2 | 1 | True | 0 | ROZPOCET
| VV |  | (0,5+0,5+0,5)*(0,35-0,05)*(3,1+1*0,5/2) |  | 1.508 | [12 empty] | VV | 2 | 2 | True | 0 | ROZPOCET
| VV |  | " 10 prostor pro seniory/dlažba tl.0,33m/kabely " | [14 empty] | VV | 2 | 1 | True | 0 | ROZPOCET
| VV |  | 0 " = bez kabelů" |  | 0 | [12 empty] | VV | 2 | 2 | True | 0 | ROZPOCET
| VV | pISodkop012 | Mezisoučet pásmo IS Odkopu |  | 95.364 | [12 empty] | VV | 2 | 3 | True | 0 | ROZPOCET
| VV |  | " + rezerva posun zákresů IS ( do 10%)" | [14 empty] | VV | 2 | 1 | True | 0 | ROZPOCET
| VV |  | 0,10*pISodkop012 |  | 9.536 | [12 empty] | VV | 2 | 2 | True | 0 | ROZPOCET
| VV | cISodkop012 | Součet |  | 104.9 | [12 empty] | VV | 2 | 4 | True | 1 | ROZPOCET
10 | K | 132212131 | Hloubení nezapažených rýh šířky do 800 mm v soudržných horninách třídy těžitelnosti I skupiny 3 ručně | m3 | 10.017 |  | 0 | CS ÚRS 2025 02 |  | základní |  | 0 | 0 | 0 | 0 | 0 | 4 | K | 2 |  |  |  | ROZPOCET |  |  |  | 0 | 0 | 0 | 0 | 0 | 1 | 0 | 4 | -676915100
| Online PSC |  | https://podminky.urs.cz/item/CS_URS_2025_02/132212131 | [14 empty] | Online PSC | 2
| VV |  | " +dokop zapuštěné drážky pro obruby dle řezů v SO 02 /dokop od pláně cca 5cm" | [14 empty] | VV | 2 | 1 | True | 0 | ROZPOCET
| VV |  | " SO 02-BT 37/ + drážky pro obruby celk.667,8mb / vzor.řezy " 667,8*0,30*0,05 |  | 10.017 | [12 empty] | VV | 2 | 2 | True | 0 | ROZPOCET
| VV | rDRAZKYzem012 | Součet |  | 10.017 | [12 empty] | VV | 2 | 4 | True | 1 | ROZPOCET
11 | K | 162451106 | Vodorovné přemístění přes 1 500 do 2000 m výkopku/sypaniny z horniny třídy těžitelnosti I skupiny 1 až 3 | m3 | 122.136 |  | 0 | CS ÚRS 2025 02 |  | základní |  | 0 | 0 | 0 | 0 | 0 | 4 | K | 2 |  |  |  | ROZPOCET |  |  |  | 0 | 0 | 0 | 0 | 0 | 1 | 0 | 4 | 270473609
| Online PSC |  | https://podminky.urs.cz/item/CS_URS_2025_02/162451106 | [14 empty] | Online PSC | 2
| VV |  | " odvoz na recyklační skládku s poplatkem " | [14 empty] | VV | 2 | 1 | True | 0 | ROZPOCET
| VV |  | rODKOPzem012 |  | 12.588 | [12 empty] | VV | 2 | 2 | True | 0 | ROZPOCET
| VV |  | sODKOPzem012 |  | 87.156 | [12 empty] | VV | 2 | 2 | True | 0 | ROZPOCET
| VV |  | m2KORENY012*(0,15+0,30)/2 |  | 12.375 | [12 empty] | VV | 2 | 2 | True | 0 | ROZPOCET
| VV |  | Mezisoučet |  | 112.119 | [12 empty] | VV | 2 | 3 | True | 0 | ROZPOCET
| VV |  | rDRAZKYzem012 |  | 10.017 | [12 empty] | VV | 2 | 2 | True | 0 | ROZPOCET
| VV | ODVOZzem012 | Součet |  | 122.136 | [12 empty] | VV | 2 | 4 | True | 1 | ROZPOCET
12 | K | 162451126 | Vodorovné přemístění přes 1 500 do 2000 m výkopku/sypaniny z horniny třídy těžitelnosti II skupiny 4 a 5 | m3 | 238.875 |  | 0 | CS ÚRS 2025 02 |  | základní |  | 0 | 0 | 0 | 0 | 0 | 4 | K | 2 |  |  |  | ROZPOCET |  |  |  | 0 | 0 | 0 | 0 | 0 | 1 | 0 | 4 | -1922379434
| Online PSC |  | https://podminky.urs.cz/item/CS_URS_2025_02/162451126 | [14 empty] | Online PSC | 2
| VV |  | " odvoz na recyklační skládku s poplatkem " | [14 empty] | VV | 2 | 1 | True | 0 | ROZPOCET
| VV |  | sODKOPkameni012 |  | 2.975 | [12 empty] | VV | 2 | 2 | True | 0 | ROZPOCET
| VV | ODVOZkameni012 | Mezisoučet |  | 2.975 | [12 empty] | VV | 2 | 3 | True | 0 | ROZPOCET
| VV |  | rODKOPnavaz012 |  | 29.372 | [12 empty] | VV | 2 | 2 | True | 0 | ROZPOCET
| VV |  | sODKOPnavaz012 |  | 206.528 | [12 empty] | VV | 2 | 2 | True | 0 | ROZPOCET
| VV | ODVOZnavaz012 | Mezisoučet |  | 235.9 | [12 empty] | VV | 2 | 3 | True | 0 | ROZPOCET
| VV |  | Součet |  | 238.875 | [12 empty] | VV | 2 | 4 | True | 1 | ROZPOCET
13 | K | 167151101 | Nakládání výkopku z hornin třídy těžitelnosti I skupiny 1 až 3 do 100 m3 | m3 | 24.963 |  | 0 | CS ÚRS 2025 02 |  | základní |  | 0 | 0 | 0 | 0 | 0 | 4 | K | 2 |  |  |  | ROZPOCET |  |  |  | 0 | 0 | 0 | 0 | 0 | 1 | 0 | 4 | 813446378
| Online PSC |  | https://podminky.urs.cz/item/CS_URS_2025_02/167151101 | [14 empty] | Online PSC | 2
| VV |  | " naložení ručních odkopů pro jednotný odvoz na recyklační skládku" | [14 empty] | VV | 2 | 1 | True | 0 | ROZPOCET
| VV |  | rODKOPzem012 |  | 12.588 | [12 empty] | VV | 2 | 2 | True | 0 | ROZPOCET
| VV |  | " +odkopávky (pneu-rýč) v kořen.zoně stávaj.stromů 55m2 " | [14 empty] | VV | 2 | 1 | True | 0 | ROZPOCET
| VV |  | m2KORENY012*(0,15+0,30)/2 |  | 12.375 | [12 empty] | VV | 2 | 2 | True | 0 | ROZPOCET
| VV |  | Součet |  | 24.963 | [12 empty] | VV | 2 | 4 | True | 1 | ROZPOCET
14 | K | 167151102 | Nakládání výkopku z hornin třídy těžitelnosti II skupiny 4 a 5 do 100 m3 | m3 | 29.372 |  | 0 | CS ÚRS 2025 02 |  | základní |  | 0 | 0 | 0 | 0 | 0 | 4 | K | 2 |  |  |  | ROZPOCET |  |  |  | 0 | 0 | 0 | 0 | 0 | 1 | 0 | 4 | -1674510058
| Online PSC |  | https://podminky.urs.cz/item/CS_URS_2025_02/167151102 | [14 empty] | Online PSC | 2
| VV |  | " naložení ručních odkopů pro jednotný odvoz na recyklační skládku" | [14 empty] | VV | 2 | 1 | True | 0 | ROZPOCET
| VV |  | rODKOPnavaz012 |  | 29.372 | [12 empty] | VV | 2 | 2 | True | 1 | ROZPOCET
15 | K | 171152501 | Zhutnění podloží z hornin soudržných nebo nesoudržných pod násypy | m2 | 333.6 |  | 0 | CS ÚRS 2025 02 |  | základní |  | 0 | 0 | 0 | 0 | 0 | 4 | K | 2 |  |  |  | ROZPOCET |  |  |  | 0 | 0 | 0 | 0 | 0 | 1 | 0 | 4 | 331155525
| Online PSC |  | https://podminky.urs.cz/item/CS_URS_2025_02/171152501 | [14 empty] | Online PSC | 2
| VV |  | " úprava podloží po demolic. pod násypy nebo pro plošné zásypy (viz.odd.5 - Posypy ze sypaniny)" | [14 empty] | VV | 2 | 1 | True | 0 | ROZPOCET
| VV |  | "BT 44/ ZÁSYPY plošně ze ŠD ve vrstvách 50-80mm po DM komunikacích / lokálně do 100m2" | [14 empty] | VV | 2 | 1 | True | 0 | ROZPOCET
| VV |  | " BT 45/ zásyp pod obvod. chodník tl. 50 mm (po DM asfaltu st.obv.chodníku) 6,95 m3" 139,0 |  | 139 | [12 empty] | VV | 2 | 2 | True | 0 | ROZPOCET
| VV |  | " BT 46/ zásyp pod příčný chodník PR01 tl. 70 mm (po DM asfaltu) 5,075m3" 72,5 |  | 72.5 | [12 empty] | VV | 2 | 2 | True | 0 | ROZPOCET
| VV |  | " BT 47/ zásyp pod příčný chodník PR03 tl. 50 mm (po DM asfaltu) 3,30m3" 66,0 |  | 66 | [12 empty] | VV | 2 | 2 | True | 0 | ROZPOCET
| VV |  | " BT 48/ zásyp pod podél chodník PO A2,3, PO B2,3 tl. 80 mm (po asfaltu) 2,52 m3" 23,5+8,0 |  | 31.5 | [12 empty] | VV | 2 | 2 | True | 0 | ROZPOCET
| VV |  | " BT 49/ zásyp pod ZP s pítkem tl. 50 mm (po DM asfaltu) 0,43 m3" 8,60 |  | 8.6 | [12 empty] | VV | 2 | 2 | True | 0 | ROZPOCET
| VV |  | " BT 50/ zásyp pod ZP s pítkem tl. 50 mm (po DM asfaltu) 0,80 m3" 16,0 |  | 16 | [12 empty] | VV | 2 | 2 | True | 0 | ROZPOCET
| VV |  | Součet |  | 333.6 | [12 empty] | VV | 2 | 4 | True | 1 | ROZPOCET
16 | K | 171201231-1 | Poplatek za uložení zeminy a kamení na recyklační skládce (skládkovné) kód odpadu 17 05 04. | t | 225.498 |  | 0 | vlastní |  | základní |  | 0 | 0 | 0 | 0 | 0 | 4 | K | 2 |  |  |  | ROZPOCET |  |  |  | 0 | 0 | 0 | 0 | 0 | 1 | 0 | 4 | 1028593636
| VV |  | ODVOZzem012*1,8 |  | 219.845 | [12 empty] | VV | 2 | 2 | True | 0 | ROZPOCET
| VV |  | ODVOZkameni012*1,9 |  | 5.653 | [12 empty] | VV | 2 | 2 | True | 0 | ROZPOCET
| VV |  | Součet |  | 225.498 | [12 empty] | VV | 2 | 4 | True | 1 | ROZPOCET
17 | K | 171201231-2 | Poplatek za uložení zeminy a kamení na recyklační skládce (skládkovné) kód odpadu 17 05 04. - zemina s příměsí sutě, navážka | t | 413.056 |  | 0 | vlastní |  | základní |  | 0 | 0 | 0 | 0 | 0 | 4 | K | 2 |  |  |  | ROZPOCET |  |  |  | 0 | 0 | 0 | 0 | 0 | 1 | 0 | 4 | 951452271
| VV |  | " navážka ( viz.IGP- sondy S1-8 / pod DM asfaltem) " | [14 empty] | VV | 2 | 1 | True | 0 | ROZPOCET
| VV |  | sODKOPnavaz012*2,0 |  | 413.056 | [12 empty] | VV | 2 | 2 | True | 1 | ROZPOCET
18 | K | 171251201 | Uložení sypaniny na skládky nebo meziskládky | m3 | 361.011 |  | 0 | CS ÚRS 2025 02 |  | základní |  | 0 | 0 | 0 | 0 | 0 | 4 | K | 2 |  |  |  | ROZPOCET |  |  |  | 0 | 0 | 0 | 0 | 0 | 1 | 0 | 4 | 1396498772
| Online PSC |  | https://podminky.urs.cz/item/CS_URS_2025_02/171251201 | [14 empty] | Online PSC | 2
| VV |  | " odvoz výkopů na recyklační skládku " | [14 empty] | VV | 2 | 1 | True | 0 | ROZPOCET
| VV |  | ODVOZzem012 |  | 122.136 | [12 empty] | VV | 2 | 2 | True | 0 | ROZPOCET
| VV |  | ODVOZkameni012 |  | 2.975 | [12 empty] | VV | 2 | 2 | True | 0 | ROZPOCET
| VV |  | ODVOZnavaz012 |  | 235.9 | [12 empty] | VV | 2 | 2 | True | 0 | ROZPOCET
| VV |  | Součet |  | 361.011 | [12 empty] | VV | 2 | 4 | True | 1 | ROZPOCET
19 | K | 183117432 | Plošné sejmutí zeminy v kořenové zóně stromu pneumatickým rýčem hloubky přes 150 do 300 mm v rovině nebo svahu do 1:5 | m2 | 55 |  | 0 | CS ÚRS 2025 02 |  | základní |  | 0 | 0 | 0 | 0 | 0 | 4 | K | 2 |  |  |  | ROZPOCET |  |  |  | 0 | 0 | 0 | 0 | 0 | 1 | 0 | 4 | 1606520997
| Online PSC |  | https://podminky.urs.cz/item/CS_URS_2025_02/183117432 | [14 empty] | Online PSC | 2
| VV |  | " BT 43/ z toho odkopávka v kořen.zoně stávaj.stromů" | [14 empty] | VV | 2 | 1 | True | 0 | ROZPOCET
| VV |  | " 55m2 (tl. 150-300mm) pro SO 02 " 55,0 |  | 55 | [12 empty] | VV | 2 | 2 | True | 0 | ROZPOCET
| VV | m2KORENY012 | Součet |  | 55 | [12 empty] | VV | 2 | 4 | True | 1 | ROZPOCET
| D | 5 | Komunikace pozemní |  |  |  | 0 |  |  |  |  | 0 |  | 43.873 |  | 0 | 1 | D | 1 |  |  |  | ROZPOCET | [9 empty] | 0
20 | K | 564521011 | Zřízení podsypu nebo podkladu ze sypaniny plochy do 100 m2 tl 80 mm | m2 | 194.6 |  | 0 | CS ÚRS 2025 02 |  | základní |  | 0 | 0 | 0 | 0 | 0 | 4 | K | 2 |  |  |  | ROZPOCET |  |  |  | 0 | 0 | 0 | 0 | 0 | 1 | 0 | 4 | -435391236
| Online PSC |  | https://podminky.urs.cz/item/CS_URS_2025_02/564521011 | [14 empty] | Online PSC | 2
| VV |  | " srovnávací položka pro plošné zásypy do tl.80mm" | [14 empty] | VV | 2 | 1 | True | 0 | ROZPOCET
| VV |  | "BT 44/ ZÁSYPY plošně ze ŠD ve vrstvách 50-80mm po DM komunikacích / lokálně do 100m2" | [14 empty] | VV | 2 | 1 | True | 0 | ROZPOCET
| VV |  | " BT 46/ zásyp pod příčný chodník PR01 tl. 70 mm (po DM asfaltu) 5,075m3" 72,5 |  | 72.5 | [12 empty] | VV | 2 | 2 | True | 0 | ROZPOCET
| VV |  | " BT 47/ zásyp pod příčný chodník PR03 tl. 50 mm (po DM asfaltu) 3,30m3" 66,0 |  | 66 | [12 empty] | VV | 2 | 2 | True | 0 | ROZPOCET
| VV |  | " BT 48/ zásyp pod podél chodník PO A2,3, PO B2,3 tl. 80 mm (po asfaltu) 2,52 m3" 23,5+8,0 |  | 31.5 | [12 empty] | VV | 2 | 2 | True | 0 | ROZPOCET
| VV |  | " BT 49/ zásyp pod ZP s pítkem tl. 50 mm (po DM asfaltu) 0,43 m3" 8,60 |  | 8.6 | [12 empty] | VV | 2 | 2 | True | 0 | ROZPOCET
| VV |  | " BT 50/ zásyp pod ZP s pítkem tl. 50 mm (po DM asfaltu) 0,80 m3" 16,0 |  | 16 | [12 empty] | VV | 2 | 2 | True | 0 | ROZPOCET
| VV | Podsyp1SD012 | Součet |  | 194.6 | [12 empty] | VV | 2 | 4 | True | 1 | ROZPOCET
21 | K | 564521111 | Zřízení podsypu nebo podkladu ze sypaniny plochy přes 100 m2 tl 80 mm | m2 | 139 |  | 0 | CS ÚRS 2025 02 |  | základní |  | 0 | 0 | 0 | 0 | 0 | 4 | K | 2 |  |  |  | ROZPOCET |  |  |  | 0 | 0 | 0 | 0 | 0 | 1 | 0 | 4 | 1944432498
| Online PSC |  | https://podminky.urs.cz/item/CS_URS_2025_02/564521111 | [14 empty] | Online PSC | 2
| VV |  | " srovnávací položka pro plošné zásypy do tl.80mm" | [14 empty] | VV | 2 | 1 | True | 0 | ROZPOCET
| VV |  | "BT 44/ ZÁSYPY plošně ze ŠD ve vrstvách 50-80mm po DM komunikacích / lokálně plochy přes 100m2" | [14 empty] | VV | 2 | 1 | True | 0 | ROZPOCET
| VV |  | " BT 45/ zásyp pod obvod. chodník tl. 50 mm (po DM asfaltu st.obv.chodníku) 6,95 m3" 139,0 |  | 139 | [12 empty] | VV | 2 | 2 | True | 0 | ROZPOCET
| VV | Podsypy2SD012 | Součet |  | 139 | [12 empty] | VV | 2 | 4 | True | 1 | ROZPOCET
22 | M | 58344171 | štěrkodrť frakce 0/32 | t | 43.873 |  | 0 | CS ÚRS 2025 02 |  | základní |  | 0 | 1 | 43.873 | 0 | 0 | 8 | M | 2 |  |  |  | ROZPOCET |  |  |  | 0 | 0 | 0 | 0 | 0 | 1 | 0 | 4 | 136595359
| VV |  | "BT 44/ ZÁSYPY plošně ze ŠD (fr. 0-32) ve vrstvách 50-80mm po DM komunikacích, lokální / celkově 19,075 m3" | [14 empty] | VV | 2 | 1 | True | 0 | ROZPOCET
| VV |  | " BT 45/ zásyp pod obvod. chodník tl. 50 mm (po DM asfaltu st.obv.chodníku) 6,95 m3" 139,0*0,05 |  | 6.95 | [12 empty] | VV | 2 | 2 | True | 0 | ROZPOCET
| VV |  | " BT 46/ zásyp pod příčný chodník PR01 tl. 70 mm (po DM asfaltu) 5,075m3" 72,5*0,07 |  | 5.075 | [12 empty] | VV | 2 | 2 | True | 0 | ROZPOCET
| VV |  | " BT 47/ zásyp pod příčný chodník PR03 tl. 50 mm (po DM asfaltu) 3,30m3" 66,0*0,05 |  | 3.3 | [12 empty] | VV | 2 | 2 | True | 0 | ROZPOCET
| VV |  | " BT 48/ zásyp pod podél chodník PO A2,3, PO B2,3 tl. 80 mm (po asfaltu) 2,52 m3" (23,5+8,0)*0,08 |  | 2.52 | [12 empty] | VV | 2 | 2 | True | 0 | ROZPOCET
| VV |  | " BT 49/ zásyp pod ZP s pítkem tl. 50 mm (po DM asfaltu) 0,43 m3" 8,60*0,05 |  | 0.43 | [12 empty] | VV | 2 | 2 | True | 0 | ROZPOCET
| VV |  | " BT 50/ zásyp pod ZP s pítkem tl. 50 mm (po DM asfaltu) 0,80 m3" 16,0*0,05 |  | 0.8 | [12 empty] | VV | 2 | 2 | True | 0 | ROZPOCET
| VV |  | Součet m3 ŠD |  | 19.075 | [12 empty] | VV | 2 | 4 | True | 0 | ROZPOCET
| VV |  | " tonáš ŠD vč. % ztratného a zhutnění (*2,30 t/m3)" 19,075*2,30 |  | 43.873 | [12 empty] | VV | 2 | 2 | True | 0 | ROZPOCET
| VV |  | Součet tonáž ŠD |  | 43.873 | [12 empty] | VV | 2 | 4 | True | 1 | ROZPOCET
| D | 9 | Ostatní konstrukce a práce, bourání |  |  |  | 0 |  |  |  |  | 0 |  | 16.8743 |  | 0 | 1 | D | 1 |  |  |  | ROZPOCET | [9 empty] | 0
23 | K | 916241113 | Osazení obrubníku kamenného ležatého s boční opěrou do lože z betonu prostého | m | 55 |  | 0 | CS ÚRS 2025 02 |  | základní |  | 0 | 0.18292 | 10.0606 | 0 | 0 | 4 | K | 2 |  |  |  | ROZPOCET |  |  |  | 0 | 0 | 0 | 0 | 0 | 1 | 0 | 4 | 1894569277
| Online PSC |  | https://podminky.urs.cz/item/CS_URS_2025_02/916241113 | [14 empty] | Online PSC | 2
| VV |  | "BT 34/ ÚPRAVA: místy úprava (=PŘEDLAŽBA) silničních krajníků žulových " | [14 empty] | VV | 2 | 1 | True | 0 | ROZPOCET
| VV |  | PREDLAZobrub012 |  | 55 | [12 empty] | VV | 2 | 2 | True | 0 | ROZPOCET
| VV |  | Součet |  | 55 | [12 empty] | VV | 2 | 4 | True | 1 | ROZPOCET
24 | M | 58380004 | obrubník kamenný žulový přímý 1000x250x200mm | m | 5.5 |  | 0 | CS ÚRS 2025 02 |  | základní |  | 0 | 0.125 | 0.6875 | 0 | 0 | 8 | M | 2 |  |  |  | ROZPOCET |  |  |  | 0 | 0 | 0 | 0 | 0 | 1 | 0 | 4 | -1665072305
| VV |  | "BT 34/ ÚPRAVA: místy úprava (=PŘEDLAŽBA) silničních krajníků žulových " | [14 empty] | VV | 2 | 1 | True | 0 | ROZPOCET
| VV |  | "případné doplnění rozbitých obrub cca do 10% " | [14 empty] | VV | 2 | 1 | True | 0 | ROZPOCET
| VV |  | 0,10*PREDLAZobrub012 |  | 5.5 | [12 empty] | VV | 2 | 2 | True | 0 | ROZPOCET
| VV |  | " POZNÁMKA: druh obrub viz. SO 02 -Situace-Legenda-obrubník OP3 (250/200)" | [14 empty] | VV | 2 | 1 | True | 0 | ROZPOCET
| VV |  | Součet |  | 5.5 | [12 empty] | VV | 2 | 4 | True | 1 | ROZPOCET
25 | K | 916991121-30X0 | Lože pod obrubníky, krajníky nebo obruby z dlažebních kostek z betonu prostého - tř.C25/30 X0 | m3 | 2.475 |  | 0 |  |  | základní |  | 0 | 2.453 | 6.0712 | 0 | 0 | 4 | K | 2 |  |  |  | ROZPOCET |  |  |  | 0 | 0 | 0 | 0 | 0 | 1 | 0 | 4 | -1397802697
| VV |  | "BT 34/ ÚPRAVA: místy úprava (=PŘEDLAŽBA) silničních krajníků žulových " | [14 empty] | VV | 2 | 1 | True | 0 | ROZPOCET
| VV |  | " z vnitřní strany parku, vyzvednutí +- 10 cm = dorovnání, 55,0 mb " | [14 empty] | VV | 2 | 1 | True | 0 | ROZPOCET
| VV |  | " + beton navíc (mimo započ.lože při kladení) pro přizvednutí propadlých míst" 0,10*0,45*55,0 |  | 2.475 | [12 empty] | VV | 2 | 2 | True | 0 | ROZPOCET
| VV |  | Součet |  | 2.475 | [12 empty] | VV | 2 | 4 | True | 1 | ROZPOCET
26 | K | 919122132-40 | Těsnění spár zálivkou (z modifikovan. asfaltu) za tepla pro komůrky š 40 mm hl 40 mm s těsnicím profilem vč. adhezního nátěru - zaprávka dorazu AB krytu podél obrub nebo přídlažeb | m | 55 |  | 0 | vlastní |  | základní |  | 0 | 0.001 | 0.055 | 0 | 0 | 4 | K | 2 |  |  |  | ROZPOCET |  |  |  | 0 | 0 | 0 | 0 | 0 | 1 | 0 | 4 | 1418800738
| VV |  | "BT 34/ ÚPRAVA: místy úprava (=PŘEDLAŽBA) silničních krajníků žulových 55mb" | [14 empty] | VV | 2 | 1 | True | 0 | ROZPOCET
| VV |  | " zaprávka spáry mezi obrusem stávaj. AB vozovky a předlažbou obrub " | [14 empty] | VV | 2 | 1 | True | 0 | ROZPOCET
| VV |  | RezAB012 |  | 55 | [12 empty] | VV | 2 | 2 | True | 1 | ROZPOCET
27 | K | 919731123 | Zarovnání styčné plochy podkladu nebo krytu živičného tl přes 100 do 200 mm | m | 55 |  | 0 | CS ÚRS 2025 02 |  | základní |  | 0 | 0 | 0 | 0 | 0 | 4 | K | 2 |  |  |  | ROZPOCET |  |  |  | 0 | 0 | 0 | 0 | 0 | 1 | 0 | 4 | 379211421
| Online PSC |  | https://podminky.urs.cz/item/CS_URS_2025_02/919731123 | [14 empty] | Online PSC | 2
| VV |  | "BT 34/ ÚPRAVA: místy úprava (=PŘEDLAŽBA) silničních krajníků žulových 55mb" | [14 empty] | VV | 2 | 1 | True | 0 | ROZPOCET
| VV |  | " zarovnání hrany zbytku stávaj. vozovky vč. vyčištění drážky ( pod AB vovovky pro lože předlažby obrub)" | [14 empty] | VV | 2 | 1 | True | 0 | ROZPOCET
| VV |  | PREDLAZobrub012 |  | 55 | [12 empty] | VV | 2 | 2 | True | 0 | ROZPOCET
| VV |  | Součet |  | 55 | [12 empty] | VV | 2 | 4 | True | 1 | ROZPOCET
28 | K | 919735112 | Řezání stávajícího živičného krytu hl přes 50 do 100 mm | m | 59.5 |  | 0 | CS ÚRS 2025 02 |  | základní |  | 0 | 0 | 0 | 0 | 0 | 4 | K | 2 |  |  |  | ROZPOCET |  |  |  | 0 | 0 | 0 | 0 | 0 | 1 | 0 | 4 | 1036463816
| Online PSC |  | https://podminky.urs.cz/item/CS_URS_2025_02/919735112 | [14 empty] | Online PSC | 2
| VV |  | " BT 26/ zaříznutí stávj. asfaltu (tl.DM AB=10cm)" 4,5 |  | 4.5 | [12 empty] | VV | 2 | 2 | True | 0 | ROZPOCET
| VV |  | " severní obvod.chodník ponechán (v místě přechodu odstraněné ZP k chodníku)" | [14 empty] | VV | 2 | 1 | True | 0 | ROZPOCET
| VV |  | Mezisoučet |  | 4.5 | [12 empty] | VV | 2 | 3 | True | 0 | ROZPOCET
| VV |  | "BT 34/ ÚPRAVA: místy úprava (=PŘEDLAŽBA) silničních krajníků žulových 55mb" | [14 empty] | VV | 2 | 1 | True | 0 | ROZPOCET
| VV |  | "zarovnávací řez v asfaltu (AB vozovky) pro předlažbu obrub při zachování stáva.AB vozovky" | [14 empty] | VV | 2 | 1 | True | 0 | ROZPOCET
| VV |  | PREDLAZobrub012 |  | 55 | [12 empty] | VV | 2 | 2 | True | 0 | ROZPOCET
| VV |  | Mezisoučet |  | 55 | [12 empty] | VV | 2 | 3 | True | 0 | ROZPOCET
| VV |  | Součet |  | 59.5 | [12 empty] | VV | 2 | 4 | True | 1 | ROZPOCET
29 | K | 979021113 | Očištění vybouraných obrubníků a krajníků silničních při překopech inženýrských sítí | m | 55 |  | 0 | CS ÚRS 2025 02 |  | základní |  | 0 | 0 | 0 | 0 | 0 | 4 | K | 2 |  |  |  | ROZPOCET |  |  |  | 0 | 0 | 0 | 0 | 0 | 1 | 0 | 4 | 1368812136
| Online PSC |  | https://podminky.urs.cz/item/CS_URS_2025_02/979021113 | [14 empty] | Online PSC | 2
| VV |  | " srovnávací položka pro LOKÁLNÍ předlažby obrub" | [14 empty] | VV | 2 | 1 | True | 0 | ROZPOCET
| VV |  | "BT 34/ ÚPRAVA: místy úprava (=LOKÁLNÍ PŘEDLAŽBA) silničních krajníků žulových/očišt.pro zpět.použití " | [14 empty] | VV | 2 | 1 | True | 0 | ROZPOCET
| VV |  | PREDLAZobrub012 |  | 55 | [12 empty] | VV | 2 | 2 | True | 0 | ROZPOCET
| VV |  | Součet |  | 55 | [12 empty] | VV | 2 | 4 | True | 1 | ROZPOCET
| D | 997 | Přesun sutě |  |  |  | 0 |  |  |  |  | 0 |  | 0 |  | 0 | 1 | D | 1 |  |  |  | ROZPOCET | [9 empty] | 0
30 | K | 997221551 | Vodorovná doprava suti ze sypkých materiálů do 1 km | t | 158.18 |  | 0 | vlastní |  | základní |  | 0 | 0 | 0 | 0 | 0 | 4 | K | 2 |  |  |  | ROZPOCET |  |  |  | 0 | 0 | 0 | 0 | 0 | 1 | 0 | 4 | -1633364493
| VV |  | SUTasfaltB012 |  | 148.28 | [12 empty] | VV | 2 | 2 | True | 0 | ROZPOCET
| VV |  | SUT1betSYPK012 |  | 9.9 | [12 empty] | VV | 2 | 2 | True | 0 | ROZPOCET
| VV |  | Součet |  | 158.18 | [12 empty] | VV | 2 | 4 | True | 1 | ROZPOCET
31 | K | 997221559 | Příplatek ZKD 1 km u vodorovné dopravy suti ze sypkých materiálů | t | 158.18 |  | 0 | CS ÚRS 2025 01 |  | základní |  | 0 | 0 | 0 | 0 | 0 | 4 | K | 2 |  |  |  | ROZPOCET |  |  |  | 0 | 0 | 0 | 0 | 0 | 1 | 0 | 4 | 836499539
| Online PSC |  | https://podminky.urs.cz/item/CS_URS_2025_01/997221559 | [14 empty] | Online PSC | 2
| VV |  | " skládka (recyklace) s poplatkem " | [14 empty] | VV | 2 | 1 | True | 0 | ROZPOCET
| VV |  | SUTasfaltB012*(2-1) |  | 148.28 | [12 empty] | VV | 2 | 2 | True | 0 | ROZPOCET
| VV |  | SUT1betSYPK012*(2-1) |  | 9.9 | [12 empty] | VV | 2 | 2 | True | 0 | ROZPOCET
| VV |  | Součet |  | 158.18 | [12 empty] | VV | 2 | 4 | True | 1 | ROZPOCET
32 | K | 997221561 | Vodorovná doprava suti z kusových materiálů do 1 km | t | 14.088 |  | 0 | CS ÚRS 2025 01 |  | základní |  | 0 | 0 | 0 | 0 | 0 | 4 | K | 2 |  |  |  | ROZPOCET |  |  |  | 0 | 0 | 0 | 0 | 0 | 1 | 0 | 4 | -1362957354
| Online PSC |  | https://podminky.urs.cz/item/CS_URS_2025_01/997221561 | [14 empty] | Online PSC | 2
| VV |  | SUT1betKUS012 |  | 14.088 | [12 empty] | VV | 2 | 2 | True | 1 | ROZPOCET
33 | K | 997221569 | Příplatek ZKD 1 km u vodorovné dopravy suti z kusových materiálů | t | 14.088 |  | 0 | CS ÚRS 2025 01 |  | základní |  | 0 | 0 | 0 | 0 | 0 | 4 | K | 2 |  |  |  | ROZPOCET |  |  |  | 0 | 0 | 0 | 0 | 0 | 1 | 0 | 4 | 512801437
| Online PSC |  | https://podminky.urs.cz/item/CS_URS_2025_01/997221569 | [14 empty] | Online PSC | 2
| VV |  | " skládka (recyklace) s poplatkem " | [14 empty] | VV | 2 | 1 | True | 0 | ROZPOCET
| VV |  | SUT1betKUS012*(2-1) |  | 14.088 | [12 empty] | VV | 2 | 2 | True | 1 | ROZPOCET
34 | K | 99722161-01 | Nakládání suti z kusových materiálů na dopravní prostředky pro vodorovnou dopravu | t | 14.088 |  | 0 | vlastní |  | základní |  | 0 | 0 | 0 | 0 | 0 | 4 | K | 2 |  |  |  | ROZPOCET |  |  |  | 0 | 0 | 0 | 0 | 0 | 1 | 0 | 4 | -1940804185
| VV |  | SUT1betKUS012 |  | 14.088 | [12 empty] | VV | 2 | 2 | True | 1 | ROZPOCET
35 | K | 997221861-1 | Poplatek za uložení na recyklační skládce (skládkovné) stavebního odpadu z prostého betonu pod kódem 17 01 01. - separovaný | t | 23.988 |  | 0 | vlastní |  | základní |  | 0 | 0 | 0 | 0 | 0 | 4 | K | 2 |  |  |  | ROZPOCET |  |  |  | 0 | 0 | 0 | 0 | 0 | 1 | 0 | 4 | -1828281087
| VV |  | " suť betonová KUSOVÁ " | [14 empty] | VV | 2 | 1 | True | 0 | ROZPOCET
| VV |  | " bet. záhon.obrubníky vč.lože stojaté 335m " 335,0*0,040 |  | 13.4 | [12 empty] | VV | 2 | 2 | True | 0 | ROZPOCET
| VV |  | "rozbité kamen. obrubníky ležaté (10% z předlažby 55m) " 0,10*(55,0*0,125) |  | 0.688 | [12 empty] | VV | 2 | 2 | True | 0 | ROZPOCET
| VV | SUT1betKUS012 | Mezisoučet |  | 14.088 | [12 empty] | VV | 2 | 3 | True | 0 | ROZPOCET
| VV |  | " suť betonová SYPKÁ" | [14 empty] | VV | 2 | 1 | True | 0 | ROZPOCET
| VV |  | " bet.lože z předlažby kamen.obrub 55m " 55,0*(0,305-0,125) |  | 9.9 | [12 empty] | VV | 2 | 2 | True | 0 | ROZPOCET
| VV | SUT1betSYPK012 | Mezisoučet |  | 9.9 | [12 empty] | VV | 2 | 3 | True | 0 | ROZPOCET
| VV |  | Součet |  | 23.988 | [12 empty] | VV | 2 | 4 | True | 1 | ROZPOCET
36 | K | 997221875-2 | Poplatek za uložení na recyklační skládce (skládkovné) stavebního odpadu asfaltového bez obsahu dehtu zatříděného do Katalogu odpadů pod kódem 17 03 02. - bouraný asfalt | t | 148.28 |  | 0 | vlastní |  | základní |  | 0 | 0 | 0 | 0 | 0 | 4 | K | 2 |  |  |  | ROZPOCET |  |  |  | 0 | 0 | 0 | 0 | 0 | 1 | 0 | 4 | 500744774
| VV |  | " bourané živice bez dehtu= viz. IGP str. 8- kvalitat.třídy ZAS-T1 dle vyhlášky č. 283/2023 Sb" | [14 empty] | VV | 2 | 1 | True | 0 | ROZPOCET
| VV |  | " bouraný asfalt: tl. 0,10m 674 m2" 674,0*0,220 |  | 148.28 | [12 empty] | VV | 2 | 2 | True | 0 | ROZPOCET
| VV | SUTasfaltB012 | Součet |  | 148.28 | [12 empty] | VV | 2 | 4 | True | 1 | ROZPOCET
| VV |  | " kotnrola bilance suti " | [14 empty] | VV | 2 | 1 | True | 0 | ROZPOCET
| VV |  | " suť celkem " 178,455 |  | 178.455 | [12 empty] | VV | 2 | 2 | True | 0 | ROZPOCET
| VV |  | Mezisoučet sut a hmoty celkem |  | 178.455 | [12 empty] | VV | 2 | 3 | True | 0 | ROZPOCET
| VV |  | " -odpočet zpětně použitých materiálů (90% předlažby obrub zpět)" | [14 empty] | VV | 2 | 1 | True | 0 | ROZPOCET
| VV |  | -0,90*(55,0*0,150) |  | -7.425 | [12 empty] | VV | 2 | 2 | True | 0 | ROZPOCET
| VV |  | Mezisoučet materiál zpět |  | -7.425 | [12 empty] | VV | 2 | 3 | True | 0 | ROZPOCET
| VV |  | " - jiné sutě dle poplatků " | [14 empty] | VV | 2 | 1 | True | 0 | ROZPOCET
| VV |  | -SUT1betKUS012 |  | -14.088 | [12 empty] | VV | 2 | 2 | True | 0 | ROZPOCET
| VV |  | -SUT1betSYPK012 |  | -9.9 | [12 empty] | VV | 2 | 2 | True | 0 | ROZPOCET
| VV |  | -SUTasfaltB012 |  | -148.28 | [12 empty] | VV | 2 | 2 | True | 0 | ROZPOCET
| VV |  | Mezisoučet jiné sutě |  | -172.268 | [12 empty] | VV | 2 | 3 | True | 0 | ROZPOCET
| VV |  | Součet přebytky jiných sutí =0 |  | -1.238 | [12 empty] | VV | 2 | 4 | True | 0 | ROZPOCET
| D | 998 | Přesun hmot |  |  |  | 0 |  |  |  |  | 0 |  | 0 |  | 0 | 1 | D | 1 |  |  |  | ROZPOCET | [9 empty] | 0
37 | K | 998223011 | Přesun hmot pro pozemní komunikace s krytem dlážděným | t | 16.874 |  | 0 | CS ÚRS 2025 02 |  | základní |  | 0 | 0 | 0 | 0 | 0 | 4 | K | 2 |  |  |  | ROZPOCET |  |  |  | 0 | 0 | 0 | 0 | 0 | 1 | 0 | 4 | 1716393265
| Online PSC |  | https://podminky.urs.cz/item/CS_URS_2025_02/998223011 | [14 empty] | Online PSC | 2
| VV |  | " přesun hmot celkem " 60,747 |  | 60.747 | [12 empty] | VV | 2 | 2 | True | 0 | ROZPOCET
| VV |  | " - odpočet lokální rozvozy štěrků /odd.5, podsyp ŠD " | [14 empty] | VV | 2 | 1 | True | 0 | ROZPOCET
| VV |  | -PresunSTERK012 |  | -43.873 | [12 empty] | VV | 2 | 2 | True | 0 | ROZPOCET
| VV |  | Součet PŘEDLAŽBY OBRUB |  | 16.874 | [12 empty] | VV | 2 | 4 | True | 1 | ROZPOCET
38 | K | 998225111 | Přesun hmot pro pozemní komunikace s krytem z kamene, monolitickým betonovým nebo živičným | t | 43.873 |  | 0 | CS ÚRS 2025 02 |  | základní |  | 0 | 0 | 0 | 0 | 0 | 4 | K | 2 |  |  |  | ROZPOCET |  |  |  | 0 | 0 | 0 | 0 | 0 | 1 | 0 | 4 | 252315465
| Online PSC |  | https://podminky.urs.cz/item/CS_URS_2025_02/998225111 | [14 empty] | Online PSC | 2
| VV |  | " lokální rozvozy štěrků /odd.5 : podsypy ze ŠD" 43,873 |  | 43.873 | [12 empty] | VV | 2 | 2 | True | 0 | ROZPOCET
| VV | PresunSTERK012 | Součet |  | 43.873 | [12 empty] | VV | 2 | 4 | True | 1 | ROZPOCET

## SO 01.4 - Příprava území ...
[18 empty] | {7dad9954-cb31-4de4-a8ef-93513a5ebcd7} | [5 empty] | cISodkop014 | 32,932 | 2
[18 empty] | 2 | [5 empty] | m2KORENY014 | 10 | 2
| KRYCÍ LIST SOUPISU PRACÍ | [7 empty] | v --- níže se nacházejí doplnkové a pomocné údaje k sestavám --- v | [8 empty] | False | [5 empty] | m3ZEMzpetHTU014 | 50 | 2
[24 empty] | ODVOZzem014 | 41,8 | 2
| Stavba: | [22 empty] | pISodkop014 | 27,443 | 2
|  | REVITALIZACE ROZTYLSKÉHO NÁMĚSTÍ SEVER, PRAHA 4 | [21 empty] | rODKOPzem014 | 9,88 | 2
| Objekt: | [22 empty] | sODKOPzem014 | 79,22 | 2
SO 01 - PŘÍPRAVA ÚZEMÍ, KÁCENÍ ZELENĚ, HTÚ
Soupis:
SO 01.4 - Příprava území - HTU pro zeleň SO 04
| KSO: |  | 823 27 |  |  | CC-CZ: | 241211
| Místo: |  | PRAHA 4 |  |  | Datum: | 29. 8. 2025
| CZ-CPV: |  | 45112700-2 |  |  | CZ-CPA: | 42.99.2
| Zadavatel: |  |  |  |  | IČ: | 00063584
|  | Městská část Praha 4,Antala Staška 2059/80b,Praha4 |  |  |  | DIČ: | CZ00063584
| Uchazeč: |  |  |  |  | IČ: | Vyplň údaj
|  | Vyplň údaj |  |  |  | DIČ: | Vyplň údaj
| Projektant: |  |  |  |  | IČ: | 12189391
|  | Ateliér zahradní a krajinářské architektury, Brno |  |  |  | DIČ: | czCZ5612042469
| Zpracovatel: |  |  |  |  | IČ:
DIČ:
Poznámka:
| Cena bez DPH | [5 empty] | 0
|  |  | Základ daně |  |  | Sazba daně | Výše daně
| DPH | základní | 0 |  |  | 21% | 0
|  | snížená | 0 |  |  | 12% | 0
|  | zákl. přenesená | 0 |  |  | 21% | 0
|  | sníž. přenesená | 0 |  |  | 12% | 0
|  | nulová | 0 |  |  | 0% | 0
| Cena s DPH |  |  | v | CZK |  | 0
| Projektant |  |  | Zpracovatel
| Datum a podpis: |  | Razítko | Datum a podpis: |  |  | Razítko
| Objednavatel |  |  | Uchazeč
| Datum a podpis: |  | Razítko | Datum a podpis: |  |  | Razítko
REKAPITULACE ČLENĚNÍ SOUPISU PRACÍ
Stavba:
REVITALIZACE ROZTYLSKÉHO NÁMĚSTÍ SEVER, PRAHA 4
Objekt:
SO 01 - PŘÍPRAVA ÚZEMÍ, KÁCENÍ ZELENĚ, HTÚ
Soupis:
SO 01.4 - Příprava území - HTU pro zeleň SO 04
Místo: |  |  | PRAHA 4 |  |  | Datum: | 29. 8. 2025
Zadavatel: |  |  | Městská část Praha 4,Antala Staška 2059/80b,Praha4 |  |  | Projektant: | Ateliér zahradní a krajinářské architektury, Brno
Uchazeč: |  |  | Vyplň údaj |  |  | Zpracovatel:
Kód dílu - Popis | [6 empty] | Cena celkem [CZK]
Náklady ze soupisu prací | [6 empty] | 0 | [11 empty] | -1
| HSV - Práce a dodávky HSV | [5 empty] | 0
| 1 - Zemní práce | [5 empty] | 0
SOUPIS PRACÍ
Stavba:
REVITALIZACE ROZTYLSKÉHO NÁMĚSTÍ SEVER, PRAHA 4
Objekt:
SO 01 - PŘÍPRAVA ÚZEMÍ, KÁCENÍ ZELENĚ, HTÚ
Soupis:
SO 01.4 - Příprava území - HTU pro zeleň SO 04
Místo: |  |  | PRAHA 4 |  |  | Datum: | 29. 8. 2025
Zadavatel: |  |  | Městská část Praha 4,Antala Staška 2059/80b,Praha4 |  |  | Projektant: | Ateliér zahradní a krajinářské architektury, Brno
Uchazeč: |  |  | Vyplň údaj |  |  | Zpracovatel:
PČ | Typ | Kód | Popis | MJ | Množství | J.cena [CZK] | Cena celkem [CZK] | Cenová soustava |  | DPH | J. Nh [h] | Nh celkem [h] | J. hmotnost [t] | Hmotnost celkem [t] | J. suť [t] | Suť Celkem [t]
Náklady soupisu celkem | [6 empty] | 0 |  |  |  |  | 0 |  | 0 |  | 0 |  | D | -1 | [13 empty] | 0
| D | HSV | Práce a dodávky HSV |  |  |  | 0 |  |  |  |  | 0 |  | 0 |  | 0 | 1 | D | 0 |  |  |  | ROZPOCET | [9 empty] | 0
| D | 1 | Zemní práce |  |  |  | 0 |  |  |  |  | 0 |  | 0 |  | 0 | 1 | D | 1 |  |  |  | ROZPOCET | [9 empty] | 0
1 | K | 122211101 | Odkopávky a prokopávky v hornině třídy těžitelnosti I, skupiny 3 ručně | m3 | 9.88 |  | 0 | CS ÚRS 2025 02 |  | základní |  | 0 | 0 | 0 | 0 | 0 | 4 | K | 2 |  |  |  | ROZPOCET |  |  |  | 0 | 0 | 0 | 0 | 0 | 1 | 0 | 4 | 1738754071
| Online PSC |  | https://podminky.urs.cz/item/CS_URS_2025_02/122211101 | [14 empty] | Online PSC | 2
| VV |  | " Odkaz VV na příslušnou část dokumentace " | [14 empty] | VV | 2 | 1 | True | 0 | ROZPOCET
| VV |  | " Výkaz výměr dle BILANČNÍ TABULKY -SO 01.4 PŘÍPRAVA ÚZEMÍ -HTU-ZELEŇ SO 04, viz. Příloha PD, (dále už jen BT/...) " | [14 empty] | VV | 2 | 1 | True | 0 | ROZPOCET
| VV |  | " výkr. SO 01 -03 Situace demolice + SO 04.1 Situace řešení zeleně " | [14 empty] | VV | 2 | 1 | True | 0 | ROZPOCET
| VV |  | "+ TZ -SO 01.01 Příprava území - Ostranění stávaj.ZP" | [14 empty] | VV | 2 | 1 | True | 0 | ROZPOCET
| VV |  | " Poznámka odkazu VV na příslušn.část dokument.platí pro všechny položky SO 01.4" | [14 empty] | VV | 2 | 1 | True | 0 | ROZPOCET
| VV |  | Mezisoučet POZNÁMKA odkazu VV na PD |  | 0 | [12 empty] | VV | 2 | 3 | True | 0 | ROZPOCET
| VV |  | " BT 56-57 /ruční dokop ZEMINY % z pásma IS ( odkopy těžitelnost: 3sk. 100 %) " | [14 empty] | VV | 2 | 1 | True | 0 | ROZPOCET
| VV |  | " ručně cca 30% z pásma IS Odkopu po pláň záhonů a trávníku (kabely)" | [14 empty] | VV | 2 | 1 | True | 0 | ROZPOCET
| VV |  | 0,30*cISodkop014 |  | 9.88 | [12 empty] | VV | 2 | 2 | True | 0 | ROZPOCET
| VV | rODKOPzem014 | Součet |  | 9.88 | [12 empty] | VV | 2 | 4 | True | 1 | ROZPOCET
2 | K | 122252203 | Odkopávky a prokopávky nezapažené pro silnice a dálnice v hornině třídy těžitelnosti I objem do 100 m3 strojně | m3 | 79.22 |  | 0 | CS ÚRS 2025 02 |  | základní |  | 0 | 0 | 0 | 0 | 0 | 4 | K | 2 |  |  |  | ROZPOCET |  |  |  | 0 | 0 | 0 | 0 | 0 | 1 | 0 | 4 | 261230083
| Online PSC |  | https://podminky.urs.cz/item/CS_URS_2025_02/122252203 | [14 empty] | Online PSC | 2
| VV |  | " BT 56-57/ ODKOPÁVKY pro zeleň /zemina " | [14 empty] | VV | 2 | 1 | True | 0 | ROZPOCET
| VV |  | " = dokopy v zemině (v RT od -0,20m = po sejmutí drnů a skrývce ornice) " | [14 empty] | VV | 2 | 1 | True | 0 | ROZPOCET
| VV |  | " BT 56/ odkop pro trvalk. záhony tl.270 mm/ 120 m2/32,4m3 " 0,27*120,0 |  | 32.4 | [12 empty] | VV | 2 | 2 | True | 0 | ROZPOCET
| VV |  | " BT 57/ odkop pro trávníky / 59,4m3 " 0,18*330,0 |  | 59.4 | [12 empty] | VV | 2 | 2 | True | 0 | ROZPOCET
| VV |  | Mezisoučet |  | 91.8 | [12 empty] | VV | 2 | 3 | True | 0 | ROZPOCET
| VV |  | " - odpočet ručních odkopů 3sk. zemina ( % pásma IS) " | [14 empty] | VV | 2 | 1 | True | 0 | ROZPOCET
| VV |  | -rODKOPzem014 |  | -9.88 | [12 empty] | VV | 2 | 2 | True | 0 | ROZPOCET
| VV |  | " -odpočet z toho odkopávky (pneu-rýč) v kořen.zoně stávaj.stromů 10m2 (trvalky 0,27m)" | [14 empty] | VV | 2 | 1 | True | 0 | ROZPOCET
| VV |  | -m2KORENY014*0,27 |  | -2.7 | [12 empty] | VV | 2 | 2 | True | 0 | ROZPOCET
| VV | sODKOPzem014 | Součet |  | 79.22 | [12 empty] | VV | 2 | 4 | True | 1 | ROZPOCET
3 | K | 129001101 | Příplatek za ztížení odkopávky nebo prokopávky v blízkosti inženýrských sítí | m3 | 32.932 |  | 0 | CS ÚRS 2025 02 |  | základní |  | 0 | 0 | 0 | 0 | 0 | 4 | K | 2 |  |  |  | ROZPOCET |  |  |  | 0 | 0 | 0 | 0 | 0 | 1 | 0 | 4 | 1267108765
| Online PSC |  | https://podminky.urs.cz/item/CS_URS_2025_02/129001101 | [14 empty] | Online PSC | 2
| VV |  | " POZNÁMKA: sondy IS za celou stavbu vykázány v rámci VON " | [14 empty] | VV | 2 | 1 | True | 0 | ROZPOCET
| VV |  | " odkopy v pásmu IS (jen kabely, ostatní IS/voda, kanal.= hl. mimo pásmo) plyn je mimo řeš.území) " | [14 empty] | VV | 2 | 1 | True | 0 | ROZPOCET
| VV |  | " výkr. SO 04.01 Situace řešení zeleně (Legenda IS a výsadeb) + TZ SO 04 (polohy výsadeb dle IS)" | [14 empty] | VV | 2 | 1 | True | 0 | ROZPOCET
| VV |  | " trvalkové záhony tl.0,30m/kabely " | [14 empty] | VV | 2 | 1 | True | 0 | ROZPOCET
| VV |  | (0,5+1,2+0,5)*(0,33-0,10)*3,0 |  | 1.518 | [12 empty] | VV | 2 | 2 | True | 0 | ROZPOCET
| VV |  | " trávníky odkop hl.18cm/část započtena v lemech chodníků .odkopy pro SO 02" | [14 empty] | VV | 2 | 1 | True | 0 | ROZPOCET
| VV |  | (0,5+0+0)*0,18*(15,3+13,5+17,15+17,2) |  | 5.684 | [12 empty] | VV | 2 | 2 | True | 0 | ROZPOCET
| VV |  | (0,5+0,5+0,5)*0,18*(15,3+15) |  | 8.181 | [12 empty] | VV | 2 | 2 | True | 0 | ROZPOCET
| VV |  | (0,5+1,0+0,5)*0,18*17,0 |  | 6.12 | [12 empty] | VV | 2 | 2 | True | 0 | ROZPOCET
| VV |  | (0,5+0+0,5)*0,18*(16+17) |  | 5.94 | [12 empty] | VV | 2 | 2 | True | 0 | ROZPOCET
| VV | pISodkop014 | Mezisoučet pásmo IS Odkopu |  | 27.443 | [12 empty] | VV | 2 | 3 | True | 0 | ROZPOCET
| VV |  | " + rezerva posun zákresů IS ( do 20%)" | [14 empty] | VV | 2 | 1 | True | 0 | ROZPOCET
| VV |  | 0,20*pISodkop014 |  | 5.489 | [12 empty] | VV | 2 | 2 | True | 0 | ROZPOCET
| VV | cISodkop014 | Součet |  | 32.932 | [12 empty] | VV | 2 | 4 | True | 1 | ROZPOCET
4 | K | 162351103 | Vodorovné přemístění přes 50 do 500 m výkopku/sypaniny z horniny třídy těžitelnosti I skupiny 1 až 3 | m3 | 100 |  | 0 | CS ÚRS 2025 02 |  | základní |  | 0 | 0 | 0 | 0 | 0 | 4 | K | 2 |  |  |  | ROZPOCET |  |  |  | 0 | 0 | 0 | 0 | 0 | 1 | 0 | 4 | -2077393631
| Online PSC |  | https://podminky.urs.cz/item/CS_URS_2025_02/162351103 | [14 empty] | Online PSC | 2
| VV |  | "deponie v rámci stavby: zemina pro zpětné využití do HTÚ zásypů zeminou/v rámci SO 01.4" | [14 empty] | VV | 2 | 1 | True | 0 | ROZPOCET
| VV |  | " odvoz +zpětný rozvoz lokálně dle míst zásypů " | [14 empty] | VV | 2 | 1 | True | 0 | ROZPOCET
| VV |  | m3ZEMzpetHTU014*2 |  | 100 | [12 empty] | VV | 2 | 2 | True | 0 | ROZPOCET
| VV |  | Součet |  | 100 | [12 empty] | VV | 2 | 4 | True | 1 | ROZPOCET
5 | K | 162451106 | Vodorovné přemístění přes 1 500 do 2000 m výkopku/sypaniny z horniny třídy těžitelnosti I skupiny 1 až 3 | m3 | 41.8 |  | 0 | CS ÚRS 2025 02 |  | základní |  | 0 | 0 | 0 | 0 | 0 | 4 | K | 2 |  |  |  | ROZPOCET |  |  |  | 0 | 0 | 0 | 0 | 0 | 1 | 0 | 4 | 714837772
| Online PSC |  | https://podminky.urs.cz/item/CS_URS_2025_02/162451106 | [14 empty] | Online PSC | 2
| VV |  | " odvoz na recyklační skládku s poplatkem " | [14 empty] | VV | 2 | 1 | True | 0 | ROZPOCET
| VV |  | rODKOPzem014 |  | 9.88 | [12 empty] | VV | 2 | 2 | True | 0 | ROZPOCET
| VV |  | sODKOPzem014 |  | 79.22 | [12 empty] | VV | 2 | 2 | True | 0 | ROZPOCET
| VV |  | m2KORENY014*0,27 |  | 2.7 | [12 empty] | VV | 2 | 2 | True | 0 | ROZPOCET
| VV |  | Mezisoučet |  | 91.8 | [12 empty] | VV | 2 | 3 | True | 0 | ROZPOCET
| VV |  | " - odpočet zemina pro zpětné využití do HTÚ zásypů zeminou/v rámci SO 01.4" | [14 empty] | VV | 2 | 1 | True | 0 | ROZPOCET
| VV |  | -m3ZEMzpetHTU014 |  | -50 | [12 empty] | VV | 2 | 2 | True | 0 | ROZPOCET
| VV | ODVOZzem014 | Součet odvoz přebytku zeminy |  | 41.8 | [12 empty] | VV | 2 | 4 | True | 1 | ROZPOCET
6 | K | 167151101 | Nakládání výkopku z hornin třídy těžitelnosti I skupiny 1 až 3 do 100 m3 | m3 | 62.58 |  | 0 | CS ÚRS 2025 02 |  | základní |  | 0 | 0 | 0 | 0 | 0 | 4 | K | 2 |  |  |  | ROZPOCET |  |  |  | 0 | 0 | 0 | 0 | 0 | 1 | 0 | 4 | -616632943
| Online PSC |  | https://podminky.urs.cz/item/CS_URS_2025_02/167151101 | [14 empty] | Online PSC | 2
| VV |  | " naložení ručních odkopů pro jednotný odvoz na recyklační skládku" | [14 empty] | VV | 2 | 1 | True | 0 | ROZPOCET
| VV |  | rODKOPzem014 |  | 9.88 | [12 empty] | VV | 2 | 2 | True | 0 | ROZPOCET
| VV |  | " odkopávky (pneu-rýč) v kořen.zoně stávaj.stromů 10m2 (trvalky 0,27m)" | [14 empty] | VV | 2 | 1 | True | 0 | ROZPOCET
| VV |  | m2KORENY014*0,27 |  | 2.7 | [12 empty] | VV | 2 | 2 | True | 0 | ROZPOCET
| VV |  | Mezisoučet naložení pro odvoz |  | 12.58 | [12 empty] | VV | 2 | 3 | True | 0 | ROZPOCET
| VV |  | " naložení zeminy z výkopů (odložené na deponii stavby) pro zpětné využití do HTÚ zásypů zeminou/v rámci SO 01.4" | [14 empty] | VV | 2 | 1 | True | 0 | ROZPOCET
| VV |  | " BT 60/ zásyp pod trávník po DM asfaltu (plocha s workoutem) tl. 250mm, 6m3/ 24m2" | [14 empty] | VV | 2 | 1 | True | 0 | ROZPOCET
| VV |  | 24,0*0,25 |  | 6 | [12 empty] | VV | 2 | 2 | True | 0 | ROZPOCET
| VV |  | " BT 61/ zásyp pod trávník po DM asfaltu (příčný chodník) tl. 400m, 44 m3/110m2" | [14 empty] | VV | 2 | 1 | True | 0 | ROZPOCET
| VV |  | 110,0*0,400 |  | 44 | [12 empty] | VV | 2 | 2 | True | 0 | ROZPOCET
| VV | m3ZEMzpetHTU014 | Mezisoučet zemina zpět zasyp HTÚ pro SO 01.4 |  | 50 | [12 empty] | VV | 2 | 3 | True | 0 | ROZPOCET
| VV |  | Součet |  | 62.58 | [12 empty] | VV | 2 | 4 | True | 1 | ROZPOCET
7 | K | 171152501 | Zhutnění podloží z hornin soudržných nebo nesoudržných pod násypy | m2 | 134 |  | 0 | CS ÚRS 2025 02 |  | základní |  | 0 | 0 | 0 | 0 | 0 | 4 | K | 2 |  |  |  | ROZPOCET |  |  |  | 0 | 0 | 0 | 0 | 0 | 1 | 0 | 4 | -2125618847
| Online PSC |  | https://podminky.urs.cz/item/CS_URS_2025_02/171152501 | [14 empty] | Online PSC | 2
| VV |  | " úprava podloží po demolic. pod násypy nebo pro plošné zásypy pod zeleň (viz.odd.1 - Rozprostření ornice)" | [14 empty] | VV | 2 | 1 | True | 0 | ROZPOCET
| VV |  | " BT 60/ zásyp pod trávník po DM asfaltu (plocha s workoutem) tl. 250mm, 6m3/ 24m2" 24,0 |  | 24 | [12 empty] | VV | 2 | 2 | True | 0 | ROZPOCET
| VV |  | " BT 61/ zásyp pod trávník po DM asfaltu (příčný chodník) tl. 400m, 44 m3/110m2" 110,0 |  | 110 | [12 empty] | VV | 2 | 2 | True | 0 | ROZPOCET
| VV |  | Součet |  | 134 | [12 empty] | VV | 2 | 4 | True | 1 | ROZPOCET
8 | K | 171201231-1 | Poplatek za uložení zeminy a kamení na recyklační skládce (skládkovné) kód odpadu 17 05 04. | t | 75.24 |  | 0 | vlastní |  | základní |  | 0 | 0 | 0 | 0 | 0 | 4 | K | 2 |  |  |  | ROZPOCET |  |  |  | 0 | 0 | 0 | 0 | 0 | 1 | 0 | 4 | -46595161
| VV |  | ODVOZzem014*1,8 |  | 75.24 | [12 empty] | VV | 2 | 2 | True | 1 | ROZPOCET
9 | K | 171251201 | Uložení sypaniny na skládky nebo meziskládky | m3 | 41.8 |  | 0 | CS ÚRS 2025 02 |  | základní |  | 0 | 0 | 0 | 0 | 0 | 4 | K | 2 |  |  |  | ROZPOCET |  |  |  | 0 | 0 | 0 | 0 | 0 | 1 | 0 | 4 | 546773885
| Online PSC |  | https://podminky.urs.cz/item/CS_URS_2025_02/171251201 | [14 empty] | Online PSC | 2
| VV |  | " odvoz výkopů na recyklační skládku " | [14 empty] | VV | 2 | 1 | True | 0 | ROZPOCET
| VV |  | ODVOZzem014 |  | 41.8 | [12 empty] | VV | 2 | 2 | True | 1 | ROZPOCET
10 | K | 181351004 | Rozprostření ornice tl vrstvy přes 200 do 250 mm pl do 100 m2 v rovině nebo ve svahu do 1:5 strojně | m2 | 24 |  | 0 | CS ÚRS 2025 02 |  | základní |  | 0 | 0 | 0 | 0 | 0 | 4 | K | 2 |  |  |  | ROZPOCET |  |  |  | 0 | 0 | 0 | 0 | 0 | 1 | 0 | 4 | -1170485335
| Online PSC |  | https://podminky.urs.cz/item/CS_URS_2025_02/181351004 | [14 empty] | Online PSC | 2
| VV |  | " srovnávací položka " | [14 empty] | VV | 2 | 1 | True | 0 | ROZPOCET
| VV |  | " BT 59+60/ ZÁSYPY plošně zeminou z výkopů DM komunikacích / lokálně do 100m2" | [14 empty] | VV | 2 | 1 | True | 0 | ROZPOCET
| VV |  | " BT 60/ zásyp pod trávník po DM asfaltu (plocha s workoutem) tl. 250mm, 6m3/ 24m2" 24,0 |  | 24 | [12 empty] | VV | 2 | 2 | True | 0 | ROZPOCET
| VV |  | Součet |  | 24 | [12 empty] | VV | 2 | 4 | True | 1 | ROZPOCET
11 | K | 181351106 | Rozprostření ornice tl vrstvy přes 300 do 400 mm pl přes 100 do 500 m2 v rovině nebo ve svahu do 1:5 strojně | m2 | 110 |  | 0 | CS ÚRS 2025 02 |  | základní |  | 0 | 0 | 0 | 0 | 0 | 4 | K | 2 |  |  |  | ROZPOCET |  |  |  | 0 | 0 | 0 | 0 | 0 | 1 | 0 | 4 | -390683033
| Online PSC |  | https://podminky.urs.cz/item/CS_URS_2025_02/181351106 | [14 empty] | Online PSC | 2
| VV |  | " srovnávací položka " | [14 empty] | VV | 2 | 1 | True | 0 | ROZPOCET
| VV |  | " BT 59+60/ ZÁSYPY plošně zeminou z výkopů DM komunikacích / lokálně do 100m2" | [14 empty] | VV | 2 | 1 | True | 0 | ROZPOCET
| VV |  | " BT 61/ zásyp pod trávník po DM asfaltu (příčný chodník) tl. 400m, 44 m3/110m2" 110,0 |  | 110 | [12 empty] | VV | 2 | 2 | True | 0 | ROZPOCET
| VV |  | Součet |  | 110 | [12 empty] | VV | 2 | 4 | True | 1 | ROZPOCET
12 | K | 183117432 | Plošné sejmutí zeminy v kořenové zóně stromu pneumatickým rýčem hloubky přes 150 do 300 mm v rovině nebo svahu do 1:5 | m2 | 10 |  | 0 | CS ÚRS 2025 02 |  | základní |  | 0 | 0 | 0 | 0 | 0 | 4 | K | 2 |  |  |  | ROZPOCET |  |  |  | 0 | 0 | 0 | 0 | 0 | 1 | 0 | 4 | 6288545
| Online PSC |  | https://podminky.urs.cz/item/CS_URS_2025_02/183117432 | [14 empty] | Online PSC | 2
| VV |  | " BT 58/ z toho odkopávka v kořen.zoně stávaj.stromů: " | [14 empty] | VV | 2 | 1 | True | 0 | ROZPOCET
| VV |  | " 10 m2 (tl. 270 mm) pro trvalky SO 04 " 10,0 |  | 10 | [12 empty] | VV | 2 | 2 | True | 0 | ROZPOCET
| VV | m2KORENY014 | Součet |  | 10 | [12 empty] | VV | 2 | 4 | True | 1 | ROZPOCET

## SO 01.7 - Příprava území ...
[18 empty] | {5c910a4c-1b37-4937-8a5d-18ec5a346a95} | [5 empty] | m2KORENY017 | 8 | 2
[18 empty] | 2 | [5 empty] | ODVOZzem017 | 86,675 | 2
| KRYCÍ LIST SOUPISU PRACÍ | [7 empty] | v --- níže se nacházejí doplnkové a pomocné údaje k sestavám --- v | [8 empty] | False | [5 empty] | rJAMKYzem017 | 12,5 | 2
[24 empty] | sODKOPzem017 | 76,575 | 2
Stavba:
REVITALIZACE ROZTYLSKÉHO NÁMĚSTÍ SEVER, PRAHA 4
Objekt:
SO 01 - PŘÍPRAVA ÚZEMÍ, KÁCENÍ ZELENĚ, HTÚ
Soupis:
SO 01.7 - Příprava území - HTU pro hřiště SO 07
| KSO: |  | 823 27 |  |  | CC-CZ: | 241211
| Místo: |  | PRAHA 4 |  |  | Datum: | 29. 8. 2025
| CZ-CPV: |  | 45112700-2 |  |  | CZ-CPA: | 42.99.2
| Zadavatel: |  |  |  |  | IČ: | 00063584
|  | Městská část Praha 4,Antala Staška 2059/80b,Praha4 |  |  |  | DIČ: | CZ00063584
| Uchazeč: |  |  |  |  | IČ: | Vyplň údaj
|  | Vyplň údaj |  |  |  | DIČ: | Vyplň údaj
| Projektant: |  |  |  |  | IČ: | 12189391
|  | Ateliér zahradní a krajinářské architektury, Brno |  |  |  | DIČ: | czCZ5612042469
| Zpracovatel: |  |  |  |  | IČ:
DIČ:
Poznámka:
| Cena bez DPH | [5 empty] | 0
|  |  | Základ daně |  |  | Sazba daně | Výše daně
| DPH | základní | 0 |  |  | 21% | 0
|  | snížená | 0 |  |  | 12% | 0
|  | zákl. přenesená | 0 |  |  | 21% | 0
|  | sníž. přenesená | 0 |  |  | 12% | 0
|  | nulová | 0 |  |  | 0% | 0
| Cena s DPH |  |  | v | CZK |  | 0
| Projektant |  |  | Zpracovatel
| Datum a podpis: |  | Razítko | Datum a podpis: |  |  | Razítko
| Objednavatel |  |  | Uchazeč
| Datum a podpis: |  | Razítko | Datum a podpis: |  |  | Razítko
REKAPITULACE ČLENĚNÍ SOUPISU PRACÍ
Stavba:
REVITALIZACE ROZTYLSKÉHO NÁMĚSTÍ SEVER, PRAHA 4
Objekt:
SO 01 - PŘÍPRAVA ÚZEMÍ, KÁCENÍ ZELENĚ, HTÚ
Soupis:
SO 01.7 - Příprava území - HTU pro hřiště SO 07
Místo: |  |  | PRAHA 4 |  |  | Datum: | 29. 8. 2025
Zadavatel: |  |  | Městská část Praha 4,Antala Staška 2059/80b,Praha4 |  |  | Projektant: | Ateliér zahradní a krajinářské architektury, Brno
Uchazeč: |  |  | Vyplň údaj |  |  | Zpracovatel:
Kód dílu - Popis | [6 empty] | Cena celkem [CZK]
Náklady ze soupisu prací | [6 empty] | 0 | [11 empty] | -1
| HSV - Práce a dodávky HSV | [5 empty] | 0
| 1 - Zemní práce | [5 empty] | 0
| 5 - Komunikace pozemní | [5 empty] | 0
| 998 - Přesun hmot | [5 empty] | 0
SOUPIS PRACÍ
Stavba:
REVITALIZACE ROZTYLSKÉHO NÁMĚSTÍ SEVER, PRAHA 4
Objekt:
SO 01 - PŘÍPRAVA ÚZEMÍ, KÁCENÍ ZELENĚ, HTÚ
Soupis:
SO 01.7 - Příprava území - HTU pro hřiště SO 07
Místo: |  |  | PRAHA 4 |  |  | Datum: | 29. 8. 2025
Zadavatel: |  |  | Městská část Praha 4,Antala Staška 2059/80b,Praha4 |  |  | Projektant: | Ateliér zahradní a krajinářské architektury, Brno
Uchazeč: |  |  | Vyplň údaj |  |  | Zpracovatel:
PČ | Typ | Kód | Popis | MJ | Množství | J.cena [CZK] | Cena celkem [CZK] | Cenová soustava |  | DPH | J. Nh [h] | Nh celkem [h] | J. hmotnost [t] | Hmotnost celkem [t] | J. suť [t] | Suť Celkem [t]
Náklady soupisu celkem | [6 empty] | 0 |  |  |  |  | 0 |  | 59.133 |  | 0 |  | D | -1 | [13 empty] | 0
| D | HSV | Práce a dodávky HSV |  |  |  | 0 |  |  |  |  | 0 |  | 59.133 |  | 0 | 1 | D | 0 |  |  |  | ROZPOCET | [9 empty] | 0
| D | 1 | Zemní práce |  |  |  | 0 |  |  |  |  | 0 |  | 0 |  | 0 | 1 | D | 1 |  |  |  | ROZPOCET | [9 empty] | 0
1 | K | 122252203 | Odkopávky a prokopávky nezapažené pro silnice a dálnice v hornině třídy těžitelnosti I objem do 100 m3 strojně | m3 | 76.575 |  | 0 | CS ÚRS 2025 02 |  | základní |  | 0 | 0 | 0 | 0 | 0 | 4 | K | 2 |  |  |  | ROZPOCET |  |  |  | 0 | 0 | 0 | 0 | 0 | 1 | 0 | 4 | 2027554906
| Online PSC |  | https://podminky.urs.cz/item/CS_URS_2025_02/122252203 | [14 empty] | Online PSC | 2
| VV |  | " Odkaz VV na příslušnou část dokumentace " | [14 empty] | VV | 2 | 1 | True | 0 | ROZPOCET
| VV |  | " Výkaz výměr dle BILANČNÍ TABULKY -SO 01.7- PŘÍPRAVA ÚZEMÍ -HTU-HŘIŠTĚ SO 07, viz. Příloha PD, (dále už jen BT/...) " | [14 empty] | VV | 2 | 1 | True | 0 | ROZPOCET
| VV |  | " výkr. SO 01 -03 Situace demolice + SO 07.02.01 Situce dětské hřiště+ SO 07.03.01 - Situace workout" | [14 empty] | VV | 2 | 1 | True | 0 | ROZPOCET
| VV |  | "+ TZ -SO 01.01 Příprava území - Ostranění stávaj.ZP" | [14 empty] | VV | 2 | 1 | True | 0 | ROZPOCET
| VV |  | " Poznámka odkazu VV na příslušn.část dokument.platí pro všechny položky SO 01.7" | [14 empty] | VV | 2 | 1 | True | 0 | ROZPOCET
| VV |  | Mezisoučet POZNÁMKA odkazu VV na PD |  | 0 | [12 empty] | VV | 2 | 3 | True | 0 | ROZPOCET
| VV |  | " BT 63-64/ ODKOPÁVKY pro HŘIŠTĚ /zemina " | [14 empty] | VV | 2 | 1 | True | 0 | ROZPOCET
| VV |  | " = dokopy v zemině (v RT od -0,20m = po sejmutí drnů a skrývce ornice) " | [14 empty] | VV | 2 | 1 | True | 0 | ROZPOCET
| VV |  | " BT 63/ odkop pro dětské hřiště / 1,0 m2/ 0,25m3 " | [14 empty] | VV | 2 | 1 | True | 0 | ROZPOCET
| VV |  | 0,25*1,0 |  | 0.25 | [12 empty] | VV | 2 | 2 | True | 0 | ROZPOCET
| VV |  | " BT 64/ odkop pro workoutové hřiště pod trávníkem průměrná tl. 430 mm/ 67,725m3" | [14 empty] | VV | 2 | 1 | True | 0 | ROZPOCET
| VV |  | (143,0+14,5)*0,43 |  | 67.725 | [12 empty] | VV | 2 | 2 | True | 0 | ROZPOCET
| VV |  | " BT 66/ výkopy pro plochy s houpačkami (pl.03+04) pod trávníkem celk. 10,2m3" | [14 empty] | VV | 2 | 1 | True | 0 | ROZPOCET
| VV |  | " houpačky/plocha 03: 42m2 tl. 200mm" 42,0*0,200 |  | 8.4 | [12 empty] | VV | 2 | 2 | True | 0 | ROZPOCET
| VV |  | " houpačky/plocha 04: 36m2 tl. 50mm" 36,0*0,050 |  | 1.8 | [12 empty] | VV | 2 | 2 | True | 0 | ROZPOCET
| VV |  | Mezisoučet odkopvy celkem |  | 78.175 | [12 empty] | VV | 2 | 3 | True | 0 | ROZPOCET
| VV |  | " -odpočet z toho odkopávky (pneu-rýč) v kořen.zoně stávaj.stromů 8m2 ,tl.0,2m (houpačky pl.03)" | [14 empty] | VV | 2 | 1 | True | 0 | ROZPOCET
| VV |  | -m2KORENY017*0,200 |  | -1.6 | [12 empty] | VV | 2 | 2 | True | 0 | ROZPOCET
| VV | sODKOPzem017 | Součet |  | 76.575 | [12 empty] | VV | 2 | 4 | True | 1 | ROZPOCET
2 | K | 131212531 | Hloubení jamek objem do 0,5 m3 v soudržných horninách třídy těžitelnosti I skupiny 3 ručně | m3 | 12.5 |  | 0 | CS ÚRS 2025 02 |  | základní |  | 0 | 0 | 0 | 0 | 0 | 4 | K | 2 |  |  |  | ROZPOCET |  |  |  | 0 | 0 | 0 | 0 | 0 | 1 | 0 | 4 | -912994298
| Online PSC |  | https://podminky.urs.cz/item/CS_URS_2025_02/131212531 | [14 empty] | Online PSC | 2
| VV |  | " BT 65/ výkopy pro hřiště - drobné prvky pod trávníkem: 50m2 průměrná tl. 250 mm, 12,5m3 " | [14 empty] | VV | 2 | 1 | True | 0 | ROZPOCET
| VV |  | " dokopy jamek pro základ.patky herních prvků " 50,0*0,25 |  | 12.5 | [12 empty] | VV | 2 | 2 | True | 0 | ROZPOCET
| VV | rJAMKYzem017 | Součet |  | 12.5 | [12 empty] | VV | 2 | 4 | True | 1 | ROZPOCET
3 | K | 162451106 | Vodorovné přemístění přes 1 500 do 2000 m výkopku/sypaniny z horniny třídy těžitelnosti I skupiny 1 až 3 | m3 | 86.675 |  | 0 | CS ÚRS 2025 02 |  | základní |  | 0 | 0 | 0 | 0 | 0 | 4 | K | 2 |  |  |  | ROZPOCET |  |  |  | 0 | 0 | 0 | 0 | 0 | 1 | 0 | 4 | -287990948
| Online PSC |  | https://podminky.urs.cz/item/CS_URS_2025_02/162451106 | [14 empty] | Online PSC | 2
| VV |  | " odvoz na recyklační skládku s poplatkem " | [14 empty] | VV | 2 | 1 | True | 0 | ROZPOCET
| VV |  | sODKOPzem017 |  | 76.575 | [12 empty] | VV | 2 | 2 | True | 0 | ROZPOCET
| VV |  | rJAMKYzem017 |  | 12.5 | [12 empty] | VV | 2 | 2 | True | 0 | ROZPOCET
| VV |  | m2KORENY017*0,200 |  | 1.6 | [12 empty] | VV | 2 | 2 | True | 0 | ROZPOCET
| VV |  | Mezisoučet |  | 90.675 | [12 empty] | VV | 2 | 3 | True | 0 | ROZPOCET
| VV |  | " - odpočet zeminy pro zásypy realizované v SO 01.8 /nakládka, přesuny= SO 01.8" | [14 empty] | VV | 2 | 1 | True | 0 | ROZPOCET
| VV |  | " ad.SO 01.8_ BT 79/ zásypy po DM základ.patek DM mobiliáře, zeminou pod trávn.plochy 4,0m3" | [14 empty] | VV | 2 | 1 | True | 0 | ROZPOCET
| VV |  | -4,0 |  | -4 | [12 empty] | VV | 2 | 2 | True | 0 | ROZPOCET
| VV |  | Mezisoučet použito v SO 01.8 |  | -4 | [12 empty] | VV | 2 | 3 | True | 0 | ROZPOCET
| VV | ODVOZzem017 | Součet odvoz přebytku zeminy |  | 86.675 | [12 empty] | VV | 2 | 4 | True | 1 | ROZPOCET
4 | K | 167151101 | Nakládání výkopku z hornin třídy těžitelnosti I skupiny 1 až 3 do 100 m3 | m3 | 14.1 |  | 0 | CS ÚRS 2025 02 |  | základní |  | 0 | 0 | 0 | 0 | 0 | 4 | K | 2 |  |  |  | ROZPOCET |  |  |  | 0 | 0 | 0 | 0 | 0 | 1 | 0 | 4 | 345847337
| Online PSC |  | https://podminky.urs.cz/item/CS_URS_2025_02/167151101 | [14 empty] | Online PSC | 2
| VV |  | " naložení ručních výkopů pro jednotný odvoz na recyklační skládku" | [14 empty] | VV | 2 | 1 | True | 0 | ROZPOCET
| VV |  | rJAMKYzem017 |  | 12.5 | [12 empty] | VV | 2 | 2 | True | 0 | ROZPOCET
| VV |  | " odkopávky (pneu-rýč) v kořen.zoně stávaj.stromů 8m2 (tl. 0,2m)" | [14 empty] | VV | 2 | 1 | True | 0 | ROZPOCET
| VV |  | m2KORENY017*0,200 |  | 1.6 | [12 empty] | VV | 2 | 2 | True | 0 | ROZPOCET
| VV |  | Součet |  | 14.1 | [12 empty] | VV | 2 | 4 | True | 1 | ROZPOCET
5 | K | 171152501 | Zhutnění podloží z hornin soudržných nebo nesoudržných pod násypy | m2 | 220.5 |  | 0 | CS ÚRS 2025 02 |  | základní |  | 0 | 0 | 0 | 0 | 0 | 4 | K | 2 |  |  |  | ROZPOCET |  |  |  | 0 | 0 | 0 | 0 | 0 | 1 | 0 | 4 | -133317886
| Online PSC |  | https://podminky.urs.cz/item/CS_URS_2025_02/171152501 | [14 empty] | Online PSC | 2
| VV |  | " úprava podloží po DM pod násypy nebo pro plošné zásypy pod plochy hřiště a workoutu (viz.odd.5 - Posypy ze sypaniny)" | [14 empty] | VV | 2 | 1 | True | 0 | ROZPOCET
| VV |  | " BT 70/ zásyp pod houpačky po DM asfaltu: 10,5m2 tl.100mm+8m2/tl.80mm/celk.1,69m3" 8,0 |  | 8 | [12 empty] | VV | 2 | 2 | True | 0 | ROZPOCET
| VV |  | " BT 69/ zásyp pod wokout po DM asfaltu: 11 m2/tl.100mm, 1,1m3" 11,0 |  | 11 | [12 empty] | VV | 2 | 2 | True | 0 | ROZPOCET
| VV |  | " BT 70/ zásyp pod houpačky po DM asfaltu: 10,5m2 tl.100mm+8m2/tl.80mm/celk.1,69m3" 10,5 |  | 10.5 | [12 empty] | VV | 2 | 2 | True | 0 | ROZPOCET
| VV |  | " BT 68/ zásyp pod hřiště po DM asfaltu (plocha s wokoutem): 191m2/tl.120mm/22,92 m3" 191,0 |  | 191 | [12 empty] | VV | 2 | 2 | True | 0 | ROZPOCET
| VV |  | Součet |  | 220.5 | [12 empty] | VV | 2 | 4 | True | 1 | ROZPOCET
6 | K | 171201231-1 | Poplatek za uložení zeminy a kamení na recyklační skládce (skládkovné) kód odpadu 17 05 04. | t | 156.015 |  | 0 | vlastní |  | základní |  | 0 | 0 | 0 | 0 | 0 | 4 | K | 2 |  |  |  | ROZPOCET |  |  |  | 0 | 0 | 0 | 0 | 0 | 1 | 0 | 4 | -791013589
| VV |  | ODVOZzem017*1,8 |  | 156.015 | [12 empty] | VV | 2 | 2 | True | 1 | ROZPOCET
7 | K | 171251201 | Uložení sypaniny na skládky nebo meziskládky | m3 | 86.675 |  | 0 | CS ÚRS 2025 02 |  | základní |  | 0 | 0 | 0 | 0 | 0 | 4 | K | 2 |  |  |  | ROZPOCET |  |  |  | 0 | 0 | 0 | 0 | 0 | 1 | 0 | 4 | 713332130
| Online PSC |  | https://podminky.urs.cz/item/CS_URS_2025_02/171251201 | [14 empty] | Online PSC | 2
| VV |  | " odvoz výkopů na recyklační skládku " | [14 empty] | VV | 2 | 1 | True | 0 | ROZPOCET
| VV |  | ODVOZzem017 |  | 86.675 | [12 empty] | VV | 2 | 2 | True | 1 | ROZPOCET
8 | K | 183117432 | Plošné sejmutí zeminy v kořenové zóně stromu pneumatickým rýčem hloubky přes 150 do 300 mm v rovině nebo svahu do 1:5 | m2 | 8 |  | 0 | CS ÚRS 2025 02 |  | základní |  | 0 | 0 | 0 | 0 | 0 | 4 | K | 2 |  |  |  | ROZPOCET |  |  |  | 0 | 0 | 0 | 0 | 0 | 1 | 0 | 4 | 638489808
| Online PSC |  | https://podminky.urs.cz/item/CS_URS_2025_02/183117432 | [14 empty] | Online PSC | 2
| VV |  | " BT 67/ z toho odkopávka v kořen.zoně stávaj.stromů" | [14 empty] | VV | 2 | 1 | True | 0 | ROZPOCET
| VV |  | " 8 m2 (tl. 200mm) pro houpačky pl.03 v SO 07 " 8,0 |  | 8 | [12 empty] | VV | 2 | 2 | True | 0 | ROZPOCET
| VV | m2KORENY017 | Součet |  | 8 | [12 empty] | VV | 2 | 4 | True | 1 | ROZPOCET
| D | 5 | Komunikace pozemní |  |  |  | 0 |  |  |  |  | 0 |  | 59.133 |  | 0 | 1 | D | 1 |  |  |  | ROZPOCET | [9 empty] | 0
9 | K | 564521011 | Zřízení podsypu nebo podkladu ze sypaniny plochy do 100 m2 tl 80 mm | m2 | 8 |  | 0 | CS ÚRS 2025 02 |  | základní |  | 0 | 0 | 0 | 0 | 0 | 4 | K | 2 |  |  |  | ROZPOCET |  |  |  | 0 | 0 | 0 | 0 | 0 | 1 | 0 | 4 | 1972179229
| Online PSC |  | https://podminky.urs.cz/item/CS_URS_2025_02/564521011 | [14 empty] | Online PSC | 2
| VV |  | "BT 68-70/ ZÁSYPY plošně ze ŠD ve vrstvách po DM komunikacích / lokálně do 100m2" | [14 empty] | VV | 2 | 1 | True | 0 | ROZPOCET
| VV |  | " BT 70/ zásyp pod houpačky po DM asfaltu: 10,5m2 tl.100mm+8m2/tl.80mm/celk.1,69m3" 8,0 |  | 8 | [12 empty] | VV | 2 | 2 | True | 0 | ROZPOCET
| VV |  | Součet |  | 8 | [12 empty] | VV | 2 | 4 | True | 1 | ROZPOCET
10 | K | 564531011 | Zřízení podsypu nebo podkladu ze sypaniny plochy do 100 m2 tl 100 mm | m2 | 21.5 |  | 0 | CS ÚRS 2025 02 |  | základní |  | 0 | 0 | 0 | 0 | 0 | 4 | K | 2 |  |  |  | ROZPOCET |  |  |  | 0 | 0 | 0 | 0 | 0 | 1 | 0 | 4 | 957145502
| Online PSC |  | https://podminky.urs.cz/item/CS_URS_2025_02/564531011 | [14 empty] | Online PSC | 2
| VV |  | " BT 69/ zásyp pod wokout po DM asfaltu: 11 m2/tl.100mm, 1,1m3" 11,0 |  | 11 | [12 empty] | VV | 2 | 2 | True | 0 | ROZPOCET
| VV |  | " BT 70/ zásyp pod houpačky po DM asfaltu: 10,5m2 tl.100mm+8m2/tl.80mm/celk.1,69m3" 10,5 |  | 10.5 | [12 empty] | VV | 2 | 2 | True | 0 | ROZPOCET
| VV |  | Součet |  | 21.5 | [12 empty] | VV | 2 | 4 | True | 1 | ROZPOCET
11 | K | 564541111 | Zřízení podsypu nebo podkladu ze sypaniny plochy přes 100 m2 tl 120 mm | m2 | 191 |  | 0 | CS ÚRS 2025 02 |  | základní |  | 0 | 0 | 0 | 0 | 0 | 4 | K | 2 |  |  |  | ROZPOCET |  |  |  | 0 | 0 | 0 | 0 | 0 | 1 | 0 | 4 | 1916536525
| Online PSC |  | https://podminky.urs.cz/item/CS_URS_2025_02/564541111 | [14 empty] | Online PSC | 2
| VV |  | "BT 68-70/ ZÁSYPY plošně ze ŠD ve vrstvách po DM komunikacích / lokálně přes 100m2" | [14 empty] | VV | 2 | 1 | True | 0 | ROZPOCET
| VV |  | " BT 68/ zásyp pod hřiště po DM asfaltu (plocha s wokoutem): 191m2/tl.120mm/22,92 m3" 191,0 |  | 191 | [12 empty] | VV | 2 | 2 | True | 0 | ROZPOCET
| VV |  | Součet |  | 191 | [12 empty] | VV | 2 | 4 | True | 1 | ROZPOCET
12 | M | 58344171 | štěrkodrť frakce 0/32 | t | 59.133 |  | 0 | CS ÚRS 2025 02 |  | základní |  | 0 | 1 | 59.133 | 0 | 0 | 8 | M | 2 |  |  |  | ROZPOCET |  |  |  | 0 | 0 | 0 | 0 | 0 | 1 | 0 | 4 | 19962065
| VV |  | "BT 68-70/ ZÁSYPY plošně ze ŠD (fr. 0-32) ve vrstvách 80-120mm po DM komunikacích, lokální " | [14 empty] | VV | 2 | 1 | True | 0 | ROZPOCET
| VV |  | " BT 70/ zásyp pod houpačky po DM asfaltu: 10,5m2 tl.100mm+8m2/tl.80mm/celk.1,69m3" 8,0*0,08 |  | 0.64 | [12 empty] | VV | 2 | 2 | True | 0 | ROZPOCET
| VV |  | " BT 69/ zásyp pod wokout po DM asfaltu: 11 m2/tl.100mm, 1,1m3" 11,0*0,10 |  | 1.1 | [12 empty] | VV | 2 | 2 | True | 0 | ROZPOCET
| VV |  | " BT 70/ zásyp pod houpačky po DM asfaltu: 10,5m2 tl.100mm+8m2/tl.80mm/celk.1,69m3" 10,5*0,10 |  | 1.05 | [12 empty] | VV | 2 | 2 | True | 0 | ROZPOCET
| VV |  | " BT 68/ zásyp pod hřiště po DM asfaltu (plocha s wokoutem): 191m2/tl.120mm/22,92 m3" 191,0*0,12 |  | 22.92 | [12 empty] | VV | 2 | 2 | True | 0 | ROZPOCET
| VV |  | Součet m3 ŠD |  | 25.71 | [12 empty] | VV | 2 | 4 | True | 0 | ROZPOCET
| VV |  | " tonáš ŠD vč. % ztratného a zhutnění (*2,30 t/m3)" 25,71*2,30 |  | 59.133 | [12 empty] | VV | 2 | 2 | True | 0 | ROZPOCET
| VV |  | Součet tonáž ŠD |  | 59.133 | [12 empty] | VV | 2 | 4 | True | 1 | ROZPOCET
| D | 998 | Přesun hmot |  |  |  | 0 |  |  |  |  | 0 |  | 0 |  | 0 | 1 | D | 1 |  |  |  | ROZPOCET | [9 empty] | 0
13 | K | 998225111 | Přesun hmot pro pozemní komunikace s krytem z kamene, monolitickým betonovým nebo živičným | t | 59.133 |  | 0 | CS ÚRS 2025 02 |  | základní |  | 0 | 0 | 0 | 0 | 0 | 4 | K | 2 |  |  |  | ROZPOCET |  |  |  | 0 | 0 | 0 | 0 | 0 | 1 | 0 | 4 | 1661340930
| Online PSC |  | https://podminky.urs.cz/item/CS_URS_2025_02/998225111 | [14 empty] | Online PSC | 2
| VV |  | " lokální rozvozy štěrků /odd.5 : podsypy ze ŠD" 59,133 |  | 59.133 | [12 empty] | VV | 2 | 2 | True | 0 | ROZPOCET
| VV | PresunSTERK017 | Součet |  | 59.133 | [12 empty] | VV | 2 | 4 | True | 1 | ROZPOCET

## SO 01.8 - Příprava území ...
[18 empty] | {36a1cae9-8b0b-4ad5-941b-bf8b33d9fd63} | [5 empty] | m3DMbeton018 | 4,125 | 2
[18 empty] | 2 | [5 empty] | OCELvykup018 | 0,41 | 2
| KRYCÍ LIST SOUPISU PRACÍ | [7 empty] | v --- níže se nacházejí doplnkové a pomocné údaje k sestavám --- v | [8 empty] | False | [5 empty] | rZASYPzem018 | 4 | 2
[24 empty] | SUTkusBET018 | 0,525 | 2
| Stavba: | [22 empty] | SUTkusDREVO018 | 0,385 | 2
|  | REVITALIZACE ROZTYLSKÉHO NÁMĚSTÍ SEVER, PRAHA 4 | [21 empty] | SUTkusKOM018 | 0,04 | 2
| Objekt: | [22 empty] | SUTsypkBET018 | 14,765 | 2
|  | SO 01 - PŘÍPRAVA ÚZEMÍ, KÁCENÍ ZELENĚ, HTÚ | [21 empty] | SUTsypkSMES018 | 3,021 | 2
Soupis:
SO 01.8 - Příprava území - demolice pro mobliář SO 08
| KSO: |  | 823 27 |  |  | CC-CZ: | 241211
| Místo: |  | PRAHA 4 |  |  | Datum: | 29. 8. 2025
| CZ-CPV: |  | 45112700-2 |  |  | CZ-CPA: | 42.99.2
| Zadavatel: |  |  |  |  | IČ: | 00063584
|  | Městská část Praha 4,Antala Staška 2059/80b,Praha4 |  |  |  | DIČ: | CZ00063584
| Uchazeč: |  |  |  |  | IČ: | Vyplň údaj
|  | Vyplň údaj |  |  |  | DIČ: | Vyplň údaj
| Projektant: |  |  |  |  | IČ: | 12189391
|  | Ateliér zahradní a krajinářské architektury, Brno |  |  |  | DIČ: | czCZ5612042469
| Zpracovatel: |  |  |  |  | IČ:
DIČ:
Poznámka:
| Cena bez DPH | [5 empty] | 0
|  |  | Základ daně |  |  | Sazba daně | Výše daně
| DPH | základní | 0 |  |  | 21% | 0
|  | snížená | 0 |  |  | 12% | 0
|  | zákl. přenesená | 0 |  |  | 21% | 0
|  | sníž. přenesená | 0 |  |  | 12% | 0
|  | nulová | 0 |  |  | 0% | 0
| Cena s DPH |  |  | v | CZK |  | 0
| Projektant |  |  | Zpracovatel
| Datum a podpis: |  | Razítko | Datum a podpis: |  |  | Razítko
| Objednavatel |  |  | Uchazeč
| Datum a podpis: |  | Razítko | Datum a podpis: |  |  | Razítko
REKAPITULACE ČLENĚNÍ SOUPISU PRACÍ
Stavba:
REVITALIZACE ROZTYLSKÉHO NÁMĚSTÍ SEVER, PRAHA 4
Objekt:
SO 01 - PŘÍPRAVA ÚZEMÍ, KÁCENÍ ZELENĚ, HTÚ
Soupis:
SO 01.8 - Příprava území - demolice pro mobliář SO 08
Místo: |  |  | PRAHA 4 |  |  | Datum: | 29. 8. 2025
Zadavatel: |  |  | Městská část Praha 4,Antala Staška 2059/80b,Praha4 |  |  | Projektant: | Ateliér zahradní a krajinářské architektury, Brno
Uchazeč: |  |  | Vyplň údaj |  |  | Zpracovatel:
Kód dílu - Popis | [6 empty] | Cena celkem [CZK]
Náklady ze soupisu prací | [6 empty] | 0 | [11 empty] | -1
| HSV - Práce a dodávky HSV | [5 empty] | 0
| 1 - Zemní práce | [5 empty] | 0
| 9 - Ostatní konstrukce a práce, bourání | [5 empty] | 0
| 997 - Přesun sutě | [5 empty] | 0
SOUPIS PRACÍ
Stavba:
REVITALIZACE ROZTYLSKÉHO NÁMĚSTÍ SEVER, PRAHA 4
Objekt:
SO 01 - PŘÍPRAVA ÚZEMÍ, KÁCENÍ ZELENĚ, HTÚ
Soupis:
SO 01.8 - Příprava území - demolice pro mobliář SO 08
Místo: |  |  | PRAHA 4 |  |  | Datum: | 29. 8. 2025
Zadavatel: |  |  | Městská část Praha 4,Antala Staška 2059/80b,Praha4 |  |  | Projektant: | Ateliér zahradní a krajinářské architektury, Brno
Uchazeč: |  |  | Vyplň údaj |  |  | Zpracovatel:
PČ | Typ | Kód | Popis | MJ | Množství | J.cena [CZK] | Cena celkem [CZK] | Cenová soustava |  | DPH | J. Nh [h] | Nh celkem [h] | J. hmotnost [t] | Hmotnost celkem [t] | J. suť [t] | Suť Celkem [t]
Náklady soupisu celkem | [6 empty] | 0 |  |  |  |  | 0 |  | 0 |  | 10.071 |  | D | -1 | [13 empty] | 0
| D | HSV | Práce a dodávky HSV |  |  |  | 0 |  |  |  |  | 0 |  | 0 |  | 10.071 | 1 | D | 0 |  |  |  | ROZPOCET | [9 empty] | 0
| D | 1 | Zemní práce |  |  |  | 0 |  |  |  |  | 0 |  | 0 |  | 0 | 1 | D | 1 |  |  |  | ROZPOCET | [9 empty] | 0
1 | K | 129951121 | Bourání zdiva z betonu prostého neprokládaného v odkopávkách nebo prokopávkách strojně | m3 | 4.125 |  | 0 | CS ÚRS 2025 02 |  | základní |  | 0 | 0 | 0 | 0 | 0 | 4 | K | 2 |  |  |  | ROZPOCET |  |  |  | 0 | 0 | 0 | 0 | 0 | 1 | 0 | 4 | 1702417331
| Online PSC |  | https://podminky.urs.cz/item/CS_URS_2025_02/129951121 | [14 empty] | Online PSC | 2
| VV |  | " Odkaz VV na příslušnou část dokumentace " | [14 empty] | VV | 2 | 1 | True | 0 | ROZPOCET
| VV |  | " Výkaz výměr dle BILANČNÍ TABULKY -SO 01.8- PŘÍPRAVA ÚZEMÍ -DEMOLICE-MOBILIÁŘ SO 08, viz. Příloha PD, (dále už jen BT/...)" | [14 empty] | VV | 2 | 1 | True | 0 | ROZPOCET
| VV |  | " výkr. SO 01 -01 Situace příprava území , HTÚ " | [14 empty] | VV | 2 | 1 | True | 0 | ROZPOCET
| VV |  | "+ TZ -SO 01.01 Příprava území - Ostranění stávaj.ZP" | [14 empty] | VV | 2 | 1 | True | 0 | ROZPOCET
| VV |  | " Poznámka odkazu VV na příslušn.část dokument.platí pro všechny položky SO 01.8 " | [14 empty] | VV | 2 | 1 | True | 0 | ROZPOCET
| VV |  | Mezisoučet |  | 0 | [12 empty] | VV | 2 | 3 | True | 0 | ROZPOCET
| VV |  | " BT 77/ odstranění vyvýšeného záhonu beton lem 5m3 " | [14 empty] | VV | 2 | 1 | True | 0 | ROZPOCET
| VV |  | "(12,5 m, výška 0,3 nad zemí + 0,5 pod zem, š. 0,50m)" | [14 empty] | VV | 2 | 1 | True | 0 | ROZPOCET
| VV |  | " podzemní část hl.0,5m" 0,5*0,5*12,5 |  | 3.125 | [12 empty] | VV | 2 | 2 | True | 0 | ROZPOCET
| VV |  | Mezisoučet |  | 3.125 | [12 empty] | VV | 2 | 3 | True | 0 | ROZPOCET
| VV |  | " BT 78/ odstranění beton.prvků 1m3 v zemi" 1,0 |  | 1 | [12 empty] | VV | 2 | 2 | True | 0 | ROZPOCET
| VV | m3DMbeton018 | Součet |  | 4.125 | [12 empty] | VV | 2 | 4 | True | 1 | ROZPOCET
2 | K | 162351103 | Vodorovné přemístění přes 50 do 500 m výkopku/sypaniny z horniny třídy těžitelnosti I skupiny 1 až 3 | m3 | 8 |  | 0 | CS ÚRS 2025 02 |  | základní |  | 0 | 0 | 0 | 0 | 0 | 4 | K | 2 |  |  |  | ROZPOCET |  |  |  | 0 | 0 | 0 | 0 | 0 | 1 | 0 | 4 | 397295898
| Online PSC |  | https://podminky.urs.cz/item/CS_URS_2025_02/162351103 | [14 empty] | Online PSC | 2
| VV |  | "deponie v rámci stavby: zemina pro zpětné využití zásypů zeminou/v rámci SO 01.8" | [14 empty] | VV | 2 | 1 | True | 0 | ROZPOCET
| VV |  | " odvoz +zpětný rozvoz lokálně dle míst zásypů " | [14 empty] | VV | 2 | 1 | True | 0 | ROZPOCET
| VV |  | rZASYPzem018*2 |  | 8 | [12 empty] | VV | 2 | 2 | True | 0 | ROZPOCET
| VV |  | Součet |  | 8 | [12 empty] | VV | 2 | 4 | True | 1 | ROZPOCET
3 | K | 167151101 | Nakládání výkopku z hornin třídy těžitelnosti I skupiny 1 až 3 do 100 m3 | m3 | 4 |  | 0 | CS ÚRS 2025 02 |  | základní |  | 0 | 0 | 0 | 0 | 0 | 4 | K | 2 |  |  |  | ROZPOCET |  |  |  | 0 | 0 | 0 | 0 | 0 | 1 | 0 | 4 | -942398
| Online PSC |  | https://podminky.urs.cz/item/CS_URS_2025_02/167151101 | [14 empty] | Online PSC | 2
| VV |  | " naložení zeminy z výkopů SO 01.7 (odložené na deponii stavby) pro zpětné využití do HTÚ zásypů zeminou/v rámci SO 01.8" | [14 empty] | VV | 2 | 1 | True | 0 | ROZPOCET
| VV |  | " BT 79/ zásypy po DM základ.patek DM mobiliáře, zeminou pod trávn.plochy: 4,0 m3" | [14 empty] | VV | 2 | 1 | True | 0 | ROZPOCET
| VV |  | rZASYPzem018 |  | 4 | [12 empty] | VV | 2 | 2 | True | 0 | ROZPOCET
| VV |  | Součet |  | 4 | [12 empty] | VV | 2 | 4 | True | 1 | ROZPOCET
4 | K | 174111101 | Zásyp jam, šachet rýh nebo kolem objektů sypaninou se zhutněním ručně | m3 | 4 |  | 0 | CS ÚRS 2025 02 |  | základní |  | 0 | 0 | 0 | 0 | 0 | 4 | K | 2 |  |  |  | ROZPOCET |  |  |  | 0 | 0 | 0 | 0 | 0 | 1 | 0 | 4 | -1460775841
| Online PSC |  | https://podminky.urs.cz/item/CS_URS_2025_02/174111101 | [14 empty] | Online PSC | 2
| VV |  | " BT 79/ zásypy po DM základ.patek DM mobiliáře, zeminou pod trávn.plochy" 4,0 |  | 4 | [12 empty] | VV | 2 | 2 | True | 0 | ROZPOCET
| VV |  | "(zeminou využitelnou z odkopů /=dovoz zeminy z deponi stavby z odkopů částí SO 01.7)" | [14 empty] | VV | 2 | 1 | True | 0 | ROZPOCET
| VV | rZASYPzem018 | Mezisoučet |  | 4 | [12 empty] | VV | 2 | 3 | True | 1 | ROZPOCET
| D | 9 | Ostatní konstrukce a práce, bourání |  |  |  | 0 |  |  |  |  | 0 |  | 0 |  | 10.071 | 1 | D | 1 |  |  |  | ROZPOCET | [9 empty] | 0
5 | K | 962042321 | Bourání zdiva nadzákladového z betonu prostého přes 1 m3 | m3 | 1.875 |  | 0 | CS ÚRS 2025 02 |  | základní |  | 0 | 0 | 0 | 2.2 | 4.125 | 4 | K | 2 |  |  |  | ROZPOCET |  |  |  | 0 | 0 | 0 | 0 | 0 | 1 | 0 | 4 | -1729058336
| Online PSC |  | https://podminky.urs.cz/item/CS_URS_2025_02/962042321 | [14 empty] | Online PSC | 2
| VV |  | " BT 77/ odstranění vyvýšeného záhonu beton lem 5m3 " | [14 empty] | VV | 2 | 1 | True | 0 | ROZPOCET
| VV |  | "(12,5 m, výška 0,3 nad zemí + 0,5 pod zem, š. 0,50m)" | [14 empty] | VV | 2 | 1 | True | 0 | ROZPOCET
| VV |  | " nadzemní část v.0,3m" 0,5*0,3*12,5 |  | 1.875 | [12 empty] | VV | 2 | 2 | True | 0 | ROZPOCET
| VV |  | Součet |  | 1.875 | [12 empty] | VV | 2 | 4 | True | 1 | ROZPOCET
6 | K | 966001211 | Odstranění lavičky stabilní zabetonované | kus | 9 |  | 0 | CS ÚRS 2025 02 |  | základní |  | 0 | 0 | 0 | 0.482 | 4.338 | 4 | K | 2 |  |  |  | ROZPOCET |  |  |  | 0 | 0 | 0 | 0 | 0 | 1 | 0 | 4 | -1054770358
| Online PSC |  | https://podminky.urs.cz/item/CS_URS_2025_02/966001211 | [14 empty] | Online PSC | 2
| VV |  | " BT 73/ odstranění laviček (kov+dřevěné sedáky a opěradlo), vč. kotvení /skládka" 2 |  | 2 | [12 empty] | VV | 2 | 2 | True | 0 | ROZPOCET
| VV |  | " BT 74/ odstranění laviček (beton+dřevěné sedáky a opěradlo), vč. kotvení /skládka" 7 |  | 7 | [12 empty] | VV | 2 | 2 | True | 0 | ROZPOCET
| VV |  | " ( v ceně i DM beton.patek)" | [14 empty] | VV | 2 | 1 | True | 0 | ROZPOCET
| VV |  | Součet |  | 9 | [12 empty] | VV | 2 | 4 | True | 1 | ROZPOCET
7 | K | 966001311 | Odstranění odpadkového koše s betonovou patkou | kus | 4 |  | 0 | CS ÚRS 2025 02 |  | základní |  | 0 | 0 | 0 | 0.087 | 0.348 | 4 | K | 2 |  |  |  | ROZPOCET |  |  |  | 0 | 0 | 0 | 0 | 0 | 1 | 0 | 4 | 1290373664
| Online PSC |  | https://podminky.urs.cz/item/CS_URS_2025_02/966001311 | [14 empty] | Online PSC | 2
| VV |  | " BT 75/ odstranění odpadkový koš včetně kotvení /skládka " 4 |  | 4 | [12 empty] | VV | 2 | 2 | True | 0 | ROZPOCET
| VV |  | " ( v ceně i DM beton.patek)" | [14 empty] | VV | 2 | 1 | True | 0 | ROZPOCET
| VV |  | Součet |  | 4 | [12 empty] | VV | 2 | 4 | True | 1 | ROZPOCET
8 | K | 966005111 | Rozebrání a odstranění silničního zábradlí se sloupky osazenými s betonovými patkami | m | 36 |  | 0 | CS ÚRS 2025 02 |  | základní |  | 0 | 0 | 0 | 0.035 | 1.26 | 4 | K | 2 |  |  |  | ROZPOCET |  |  |  | 0 | 0 | 0 | 0 | 0 | 1 | 0 | 4 | 378001555
| Online PSC |  | https://podminky.urs.cz/item/CS_URS_2025_02/966005111 | [14 empty] | Online PSC | 2
| VV |  | " BT 76/ odstranění zábradlí (kov) 36mb, vč. kotvení /skládka" 36,0 |  | 36 | [12 empty] | VV | 2 | 2 | True | 0 | ROZPOCET
| VV |  | " ( v ceně i DM beton.patek)" | [14 empty] | VV | 2 | 1 | True | 0 | ROZPOCET
| VV |  | Součet |  | 36 | [12 empty] | VV | 2 | 4 | True | 1 | ROZPOCET
| D | 997 | Přesun sutě |  |  |  | 0 |  |  |  |  | 0 |  | 0 |  | 0 | 1 | D | 1 |  |  |  | ROZPOCET | [9 empty] | 0
9 | K | 997221551 | Vodorovná doprava suti ze sypkých materiálů do 1 km | t | 17.786 |  | 0 | CS ÚRS 2025 02 |  | základní |  | 0 | 0 | 0 | 0 | 0 | 4 | K | 2 |  |  |  | ROZPOCET |  |  |  | 0 | 0 | 0 | 0 | 0 | 1 | 0 | 4 | -513405137
| Online PSC |  | https://podminky.urs.cz/item/CS_URS_2025_02/997221551 | [14 empty] | Online PSC | 2
| VV |  | SUTsypkBET018 |  | 14.765 | [12 empty] | VV | 2 | 2 | True | 0 | ROZPOCET
| VV |  | SUTsypkSMES018 |  | 3.021 | [12 empty] | VV | 2 | 2 | True | 0 | ROZPOCET
| VV |  | Součet |  | 17.786 | [12 empty] | VV | 2 | 4 | True | 1 | ROZPOCET
10 | K | 997221559 | Příplatek ZKD 1 km u vodorovné dopravy suti ze sypkých materiálů | t | 17.786 |  | 0 | CS ÚRS 2025 02 |  | základní |  | 0 | 0 | 0 | 0 | 0 | 4 | K | 2 |  |  |  | ROZPOCET |  |  |  | 0 | 0 | 0 | 0 | 0 | 1 | 0 | 4 | -329543982
| Online PSC |  | https://podminky.urs.cz/item/CS_URS_2025_02/997221559 | [14 empty] | Online PSC | 2
| VV |  | " odvoz na recyklační skládku ( cca do 2km) " | [14 empty] | VV | 2 | 1 | True | 0 | ROZPOCET
| VV |  | SUTsypkBET018*(2-1) |  | 14.765 | [12 empty] | VV | 2 | 2 | True | 0 | ROZPOCET
| VV |  | SUTsypkSMES018*(2-1) |  | 3.021 | [12 empty] | VV | 2 | 2 | True | 0 | ROZPOCET
| VV |  | Součet |  | 17.786 | [12 empty] | VV | 2 | 4 | True | 1 | ROZPOCET
11 | K | 997221561 | Vodorovná doprava suti z kusových materiálů do 1 km | t | 0.95 |  | 0 | CS ÚRS 2025 02 |  | základní |  | 0 | 0 | 0 | 0 | 0 | 4 | K | 2 |  |  |  | ROZPOCET |  |  |  | 0 | 0 | 0 | 0 | 0 | 1 | 0 | 4 | -232842356
| Online PSC |  | https://podminky.urs.cz/item/CS_URS_2025_02/997221561 | [14 empty] | Online PSC | 2
| VV |  | SUTkusDREVO018 |  | 0.385 | [12 empty] | VV | 2 | 2 | True | 0 | ROZPOCET
| VV |  | SUTkusKOM018 |  | 0.04 | [12 empty] | VV | 2 | 2 | True | 0 | ROZPOCET
| VV |  | SUTkusBET018 |  | 0.525 | [12 empty] | VV | 2 | 2 | True | 0 | ROZPOCET
| VV |  | Součet |  | 0.95 | [12 empty] | VV | 2 | 4 | True | 1 | ROZPOCET
12 | K | 997221569 | Příplatek ZKD 1 km u vodorovné dopravy suti z kusových materiálů | t | 8.6 |  | 0 | CS ÚRS 2025 02 |  | základní |  | 0 | 0 | 0 | 0 | 0 | 4 | K | 2 |  |  |  | ROZPOCET |  |  |  | 0 | 0 | 0 | 0 | 0 | 1 | 0 | 4 | -452481619
| Online PSC |  | https://podminky.urs.cz/item/CS_URS_2025_02/997221569 | [14 empty] | Online PSC | 2
| VV |  | " odvoz na recyklační skládku ( cca do 2km) " | [14 empty] | VV | 2 | 1 | True | 0 | ROZPOCET
| VV |  | SUTkusBET018*(2-1) |  | 0.525 | [12 empty] | VV | 2 | 2 | True | 0 | ROZPOCET
| VV |  | " odvoz na úložnou skládku TKO ( cca do 20km) " | [14 empty] | VV | 2 | 1 | True | 0 | ROZPOCET
| VV |  | SUTkusDREVO018*(20-1) |  | 7.315 | [12 empty] | VV | 2 | 2 | True | 0 | ROZPOCET
| VV |  | SUTkusKOM018*(20-1) |  | 0.76 | [12 empty] | VV | 2 | 2 | True | 0 | ROZPOCET
| VV |  | Součet |  | 8.6 | [12 empty] | VV | 2 | 4 | True | 1 | ROZPOCET
13 | K | 997221571 | Vodorovná doprava vybouraných hmot do 1 km | t | 0.41 |  | 0 | CS ÚRS 2025 02 |  | základní |  | 0 | 0 | 0 | 0 | 0 | 4 | K | 2 |  |  |  | ROZPOCET |  |  |  | 0 | 0 | 0 | 0 | 0 | 1 | 0 | 4 | 452657719
| Online PSC |  | https://podminky.urs.cz/item/CS_URS_2025_02/997221571 | [14 empty] | Online PSC | 2
| VV |  | OCELvykup018 |  | 0.41 | [12 empty] | VV | 2 | 2 | True | 1 | ROZPOCET
14 | K | 997221579 | Příplatek ZKD 1 km u vodorovné dopravy vybouraných hmot | t | 1.64 |  | 0 | CS ÚRS 2025 02 |  | základní |  | 0 | 0 | 0 | 0 | 0 | 4 | K | 2 |  |  |  | ROZPOCET |  |  |  | 0 | 0 | 0 | 0 | 0 | 1 | 0 | 4 | 301102356
| Online PSC |  | https://podminky.urs.cz/item/CS_URS_2025_02/997221579 | [14 empty] | Online PSC | 2
| VV |  | " sběrna oceli " | [14 empty] | VV | 2 | 1 | True | 0 | ROZPOCET
| VV |  | OCELvykup018*(5-1) |  | 1.64 | [12 empty] | VV | 2 | 2 | True | 1 | ROZPOCET
15 | K | 997221611 | Nakládání suti na dopravní prostředky pro vodorovnou dopravu | t | 17.786 |  | 0 | CS ÚRS 2025 02 |  | základní |  | 0 | 0 | 0 | 0 | 0 | 4 | K | 2 |  |  |  | ROZPOCET |  |  |  | 0 | 0 | 0 | 0 | 0 | 1 | 0 | 4 | -1732330760
| Online PSC |  | https://podminky.urs.cz/item/CS_URS_2025_02/997221611 | [14 empty] | Online PSC | 2
| VV |  | SUTsypkBET018 |  | 14.765 | [12 empty] | VV | 2 | 2 | True | 0 | ROZPOCET
| VV |  | SUTsypkSMES018 |  | 3.021 | [12 empty] | VV | 2 | 2 | True | 0 | ROZPOCET
| VV |  | Součet |  | 17.786 | [12 empty] | VV | 2 | 4 | True | 1 | ROZPOCET
16 | K | 99722161-01 | Nakládání suti z kusových materiálů na dopravní prostředky pro vodorovnou dopravu | t | 0.95 |  | 0 | vlastní |  | základní |  | 0 | 0 | 0 | 0 | 0 | 4 | K | 2 |  |  |  | ROZPOCET |  |  |  | 0 | 0 | 0 | 0 | 0 | 1 | 0 | 4 | -373197963
| VV |  | SUTkusDREVO018 |  | 0.385 | [12 empty] | VV | 2 | 2 | True | 0 | ROZPOCET
| VV |  | SUTkusKOM018 |  | 0.04 | [12 empty] | VV | 2 | 2 | True | 0 | ROZPOCET
| VV |  | SUTkusBET018 |  | 0.525 | [12 empty] | VV | 2 | 2 | True | 0 | ROZPOCET
| VV |  | Součet |  | 0.95 | [12 empty] | VV | 2 | 4 | True | 1 | ROZPOCET
17 | K | 997221612 | Nakládání vybouraných hmot na dopravní prostředky pro vodorovnou dopravu | t | 0.41 |  | 0 | CS ÚRS 2025 02 |  | základní |  | 0 | 0 | 0 | 0 | 0 | 4 | K | 2 |  |  |  | ROZPOCET |  |  |  | 0 | 0 | 0 | 0 | 0 | 1 | 0 | 4 | 236596110
| Online PSC |  | https://podminky.urs.cz/item/CS_URS_2025_02/997221612 | [14 empty] | Online PSC | 2
| VV |  | OCELvykup018 |  | 0.41 | [12 empty] | VV | 2 | 2 | True | 1 | ROZPOCET
18 | K | 997013635-1 | Poplatek za uložení na skládce (skládkovné) komunálního odpadu kód odpadu 20 03 01. | t | 0.04 |  | 0 | vlastní |  | základní |  | 0 | 0 | 0 | 0 | 0 | 4 | K | 2 |  |  |  | ROZPOCET |  |  |  | 0 | 0 | 0 | 0 | 0 | 1 | 0 | 4 | 679748262
| VV |  | " nerecyklovatelné části odpadu z demolic (na skl. TKO) " | [14 empty] | VV | 2 | 1 | True | 0 | ROZPOCET
| VV |  | " kusová suť /mobiliář: 4* koše " 4*0,010 |  | 0.04 | [12 empty] | VV | 2 | 2 | True | 0 | ROZPOCET
| VV | SUTkusKOM018 | Mezisoučet |  | 0.04 | [12 empty] | VV | 2 | 3 | True | 1 | ROZPOCET
19 | K | 997013811-1 | Poplatek za uložení na skládce (skládkovné) stavebního odpadu dřevěného kód odpadu 17 02 01. | t | 0.385 |  | 0 | vlastní |  | základní |  | 0 | 0 | 0 | 0 | 0 | 4 | K | 2 |  |  |  | ROZPOCET |  |  |  | 0 | 0 | 0 | 0 | 0 | 1 | 0 | 4 | 1742410672
| VV |  | " dřevo z DM laviček 2+7 ks " 2*0,035+7*0,045 |  | 0.385 | [12 empty] | VV | 2 | 2 | True | 0 | ROZPOCET
| VV | SUTkusDREVO018 | Mezisoučet |  | 0.385 | [12 empty] | VV | 2 | 3 | True | 1 | ROZPOCET
20 | K | 997013869-1 | Poplatek za uložení stavebního odpadu na recyklační skládce (skládkovné) ze směsí betonu, cihel a keramických výrobků kód odpadu 17 01 07. | t | 3.021 |  | 0 | vlastní |  | základní |  | 0 | 0 | 0 | 0 | 0 | 4 | K | 2 |  |  |  | ROZPOCET |  |  |  | 0 | 0 | 0 | 0 | 0 | 1 | 0 | 4 | -1040231751
| VV |  | " recyklovatelná směsná suť: sypká s příměsí, cca do 30% z celk. sutě HSV/odd.9 " | [14 empty] | VV | 2 | 1 | True | 0 | ROZPOCET
| VV |  | 0,30*10,071 |  | 3.021 | [12 empty] | VV | 2 | 2 | True | 0 | ROZPOCET
| VV | SUTsypkSMES018 | Součet |  | 3.021 | [12 empty] | VV | 2 | 4 | True | 1 | ROZPOCET
21 | K | 997221861-1 | Poplatek za uložení na recyklační skládce (skládkovné) stavebního odpadu z prostého betonu pod kódem 17 01 01. - separovaný | t | 15.29 |  | 0 | vlastní |  | základní |  | 0 | 0 | 0 | 0 | 0 | 4 | K | 2 |  |  |  | ROZPOCET |  |  |  | 0 | 0 | 0 | 0 | 0 | 1 | 0 | 4 | 1532233465
| VV |  | " bet. SUŤ SYPKÁ" | [14 empty] | VV | 2 | 1 | True | 0 | ROZPOCET
| VV |  | " beton.základy DM v odd. 1 Zemní práce" | [14 empty] | VV | 2 | 1 | True | 0 | ROZPOCET
| VV |  | m3DMbeton018*2,20 |  | 9.075 | [12 empty] | VV | 2 | 2 | True | 0 | ROZPOCET
| VV |  | " beton. základy, patky mobliářů, lem záhonu / odd. 9 HSV celkem" | [14 empty] | VV | 2 | 1 | True | 0 | ROZPOCET
| VV |  | 10,071 |  | 10.071 | [12 empty] | VV | 2 | 2 | True | 0 | ROZPOCET
| VV |  | " - z toho odpočet: komunální odpad (koše), dřevo (lavičky), ocel do sběrny " | [14 empty] | VV | 2 | 1 | True | 0 | ROZPOCET
| VV |  | -SUTkusKOM018 |  | -0.04 | [12 empty] | VV | 2 | 2 | True | 0 | ROZPOCET
| VV |  | -SUTkusDREVO018 |  | -0.385 | [12 empty] | VV | 2 | 2 | True | 0 | ROZPOCET
| VV |  | -OCELvykup018 |  | -0.41 | [12 empty] | VV | 2 | 2 | True | 0 | ROZPOCET
| VV |  | -SUTkusBET018 |  | -0.525 | [12 empty] | VV | 2 | 2 | True | 0 | ROZPOCET
| VV |  | -SUTsypkSMES018 |  | -3.021 | [12 empty] | VV | 2 | 2 | True | 0 | ROZPOCET
| VV | SUTsypkBET018 | Mezisoučet |  | 14.765 | [12 empty] | VV | 2 | 3 | True | 0 | ROZPOCET
| VV |  | " bet. SUŤ KUSOVÁ" | [14 empty] | VV | 2 | 1 | True | 0 | ROZPOCET
| VV |  | " lavice 7ks /bet. nohy" 7*(0,120-0,045) |  | 0.525 | [12 empty] | VV | 2 | 2 | True | 0 | ROZPOCET
| VV | SUTkusBET018 | Mezisoučet |  | 0.525 | [12 empty] | VV | 2 | 3 | True | 0 | ROZPOCET
| VV |  | Součet |  | 15.29 | [12 empty] | VV | 2 | 4 | True | 1 | ROZPOCET
22 | K | 997221899-11 | Poplatky- výkup odpadu kat. číslo 170 405 "Železný šrot" | t | -0.41 |  | 0 | vlastní |  | základní |  | 0 | 0 | 0 | 0 | 0 | 4 | K | 2 |  |  |  | ROZPOCET |  |  |  | 0 | 0 | 0 | 0 | 0 | 1 | 0 | 4 | 1107529052
| VV |  | " kovový odpad -sběrna (tonáž=odhad, upřesnit dle vážních listů) " | [14 empty] | VV | 2 | 1 | True | 0 | ROZPOCET
| VV |  | " ocel. zábradlí 36m" 36,0*0,010 |  | 0.36 | [12 empty] | VV | 2 | 2 | True | 0 | ROZPOCET
| VV |  | " ocl.část laviček 2ks" 2*(0,060-0,035) |  | 0.05 | [12 empty] | VV | 2 | 2 | True | 0 | ROZPOCET
| VV | OCELvykup018 | Mezisoučet |  | 0.41 | [12 empty] | VV | 2 | 3 | True | 0 | ROZPOCET
| VV |  | Součet |  | 0.41 | [12 empty] | VV | 2 | 4 | True | 0 | ROZPOCET
| VV |  | " výkup = *(1) " OCELvykup018*(-1) |  | -0.41 | [12 empty] | VV | 2 | 2 | True | 1 | ROZPOCET

## SO 02 - KOMUNIKACE A ZPEV...
[18 empty] | {aaca5cc6-d762-4501-9f9c-bdf04b01b575} | [5 empty] | delCHRANslp02 | 168 | 2
[18 empty] | 2 | [5 empty] | m2KOSTKY1dzk02 | 78 | 2
| KRYCÍ LIST SOUPISU PRACÍ | [7 empty] | v --- níže se nacházejí doplnkové a pomocné údaje k sestavám --- v | [8 empty] | False | [5 empty] | m2KOSTKY2dzk02 | 213,04 | 2
[24 empty] | mbKRAJNIK012 | 667,8 | 2
| Stavba: | [22 empty] | OBSYPchran02 | 21,261 | 2
|  | REVITALIZACE ROZTYLSKÉHO NÁMĚSTÍ SEVER, PRAHA 4 | [21 empty] | ODVOZzem02 | 97,024 | 2
| Objekt: | [22 empty] | PresunSTERK02 | 495,252 | 2
|  | SO 02 - KOMUNIKACE A ZPEVNĚNÉ PLOCHY | [21 empty] | rezervCHRAN02 | 52 | 2
[24 empty] | rPLAN02 | 256,38 | 2
| KSO: |  | 822 29 76 |  |  | CC-CZ: | 211219 | [16 empty] | rRYHAchran02 | 97,024 | 2
| Místo: |  | PRAHA 4 |  |  | Datum: | 29. 8. 2025 | [16 empty] | ZASYPchran02 | 62,552 | 2
| CZ-CPV: |  | 45233160-8 |  |  | CZ-CPA: | 42.11.20 | [16 empty] | ZD8dlazba02 | 262 | 2
| Zadavatel: |  |  |  |  | IČ: | 00063584
|  | Městská část Praha 4,Antala Staška 2059/80b,Praha4 |  |  |  | DIČ: | CZ00063584
| Uchazeč: |  |  |  |  | IČ: | Vyplň údaj
|  | Vyplň údaj |  |  |  | DIČ: | Vyplň údaj
| Projektant: |  |  |  |  | IČ: | 12189391
|  | Ateliér zahradní a krajinářské architektury, Brno |  |  |  | DIČ: | czCZ5612042469
| Zpracovatel: |  |  |  |  | IČ:
DIČ:
Poznámka:
| Cena bez DPH | [5 empty] | 0
|  |  | Základ daně |  |  | Sazba daně | Výše daně
| DPH | základní | 0 |  |  | 21% | 0
|  | snížená | 0 |  |  | 12% | 0
|  | zákl. přenesená | 0 |  |  | 21% | 0
|  | sníž. přenesená | 0 |  |  | 12% | 0
|  | nulová | 0 |  |  | 0% | 0
| Cena s DPH |  |  | v | CZK |  | 0
| Projektant |  |  | Zpracovatel
| Datum a podpis: |  | Razítko | Datum a podpis: |  |  | Razítko
| Objednavatel |  |  | Uchazeč
| Datum a podpis: |  | Razítko | Datum a podpis: |  |  | Razítko
REKAPITULACE ČLENĚNÍ SOUPISU PRACÍ
Stavba:
REVITALIZACE ROZTYLSKÉHO NÁMĚSTÍ SEVER, PRAHA 4
Objekt:
SO 02 - KOMUNIKACE A ZPEVNĚNÉ PLOCHY
Místo: |  |  | PRAHA 4 |  |  | Datum: | 29. 8. 2025
Zadavatel: |  |  | Městská část Praha 4,Antala Staška 2059/80b,Praha4 |  |  | Projektant: | Ateliér zahradní a krajinářské architektury, Brno
Uchazeč: |  |  | Vyplň údaj |  |  | Zpracovatel:
Kód dílu - Popis | [6 empty] | Cena celkem [CZK]
Náklady ze soupisu prací | [6 empty] | 0 | [11 empty] | -1
| HSV - Práce a dodávky HSV | [5 empty] | 0
| 1 - Zemní práce | [5 empty] | 0
| 4 - Vodorovné konstrukce | [5 empty] | 0
| 5 - Komunikace pozemní | [5 empty] | 0
| 9 - Ostatní konstrukce a práce, bourání | [5 empty] | 0
| 998 - Přesun hmot | [5 empty] | 0
| M - Práce a dodávky M | [5 empty] | 0
| 46-M - Zemní práce při extr.mont.pracích | [5 empty] | 0
SOUPIS PRACÍ
Stavba:
REVITALIZACE ROZTYLSKÉHO NÁMĚSTÍ SEVER, PRAHA 4
Objekt:
SO 02 - KOMUNIKACE A ZPEVNĚNÉ PLOCHY
Místo: |  |  | PRAHA 4 |  |  | Datum: | 29. 8. 2025
Zadavatel: |  |  | Městská část Praha 4,Antala Staška 2059/80b,Praha4 |  |  | Projektant: | Ateliér zahradní a krajinářské architektury, Brno
Uchazeč: |  |  | Vyplň údaj |  |  | Zpracovatel:
PČ | Typ | Kód | Popis | MJ | Množství | J.cena [CZK] | Cena celkem [CZK] | Cenová soustava |  | DPH | J. Nh [h] | Nh celkem [h] | J. hmotnost [t] | Hmotnost celkem [t] | J. suť [t] | Suť Celkem [t]
Náklady soupisu celkem | [6 empty] | 0 |  |  |  |  | 0 |  | 633.7803 |  | 0 |  | D | -1 | [13 empty] | 0
| D | HSV | Práce a dodávky HSV |  |  |  | 0 |  |  |  |  | 0 |  | 633.5737 |  | 0 | 1 | D | 0 |  |  |  | ROZPOCET | [9 empty] | 0
| D | 1 | Zemní práce |  |  |  | 0 |  |  |  |  | 0 |  | 190.5582 |  | 0 | 1 | D | 1 |  |  |  | ROZPOCET | [9 empty] | 0
1 | K | 119001421 | Dočasné zajištění kabelů a kabelových tratí ze 3 volně ložených kabelů | m | 168 |  | 0 | CS ÚRS 2025 02 |  | základní |  | 0 | 0.0369 | 6.1992 | 0 | 0 | 4 | K | 2 |  |  |  | ROZPOCET |  |  |  | 0 | 0 | 0 | 0 | 0 | 1 | 0 | 4 | 111992990
| Online PSC |  | https://podminky.urs.cz/item/CS_URS_2025_02/119001421 | [14 empty] | Online PSC | 2
| VV |  | " Odkaz VV na příslušnou část dokumentace " | [14 empty] | VV | 2 | 1 | True | 0 | ROZPOCET
| VV |  | " Výkaz výměr dle BILANČNÍ TABULKY -SO 02 Komunikace a zpevněné plochy, viz. Příloha PD, (dále už jen BT/...) " | [14 empty] | VV | 2 | 1 | True | 0 | ROZPOCET
| VV |  | " výkr. SO 02 -01 Situace... -SO 02 06 podélný řez " | [14 empty] | VV | 2 | 1 | True | 0 | ROZPOCET
| VV |  | "+ SO 02 Technická zpráva (dále jen TZ)" | [14 empty] | VV | 2 | 1 | True | 0 | ROZPOCET
| VV |  | " Poznámka odkazu VV na příslušn.část dokument.platí pro všechny položky SO 02 " | [14 empty] | VV | 2 | 1 | True | 0 | ROZPOCET
| VV |  | Mezisoučet |  | 0 | [12 empty] | VV | 2 | 3 | True | 0 | ROZPOCET
| VV |  | " BT 47/ dělené chráničky na stávaj.kabely SLP/Cetin" | [14 empty] | VV | 2 | 1 | True | 0 | ROZPOCET
| VV |  | " výkr. SO 02 Situace - ZP 03/ chodník PR02m , ZP 01/obvod.chodník " | [14 empty] | VV | 2 | 1 | True | 0 | ROZPOCET
| VV |  | " podchycení stávaj. kabelů SLP/Cetin" | [14 empty] | VV | 2 | 1 | True | 0 | ROZPOCET
| VV |  | delCHRANslp02 |  | 168 | [12 empty] | VV | 2 | 2 | True | 0 | ROZPOCET
| VV |  | Součet |  | 168 | [12 empty] | VV | 2 | 4 | True | 1 | ROZPOCET
2 | K | 132212131 | Hloubení nezapažených rýh šířky do 800 mm v soudržných horninách třídy těžitelnosti I skupiny 3 ručně | m3 | 97.024 |  | 0 | CS ÚRS 2025 02 |  | základní |  | 0 | 0 | 0 | 0 | 0 | 4 | K | 2 |  |  |  | ROZPOCET |  |  |  | 0 | 0 | 0 | 0 | 0 | 1 | 0 | 4 | -1576780660
| Online PSC |  | https://podminky.urs.cz/item/CS_URS_2025_02/132212131 | [14 empty] | Online PSC | 2
| VV |  | " výkr. SO 02 Situace - ZP 03/ chodník PR02m , ZP 01/obvod.chodník: chráničky " | [14 empty] | VV | 2 | 1 | True | 0 | ROZPOCET
| VV |  | " hl. výkopu (0,1 lože+0,110 trubka +1,0 krytí=1,21m -0,33(0,35) m tl. chodníku) =0,88m hl.rýhy " | [14 empty] | VV | 2 | 1 | True | 0 | ROZPOCET
| VV |  | " BT 47/ chránička SLP/Cetin: 1* dělená trubka (-bez rezervní trubky)= 168,0-52,0=116,0m: RÝHY " | [14 empty] | VV | 2 | 1 | True | 0 | ROZPOCET
| VV |  | 0,60*(1,21-0,33)*(168-52) |  | 61.248 | [12 empty] | VV | 2 | 2 | True | 0 | ROZPOCET
| VV |  | " BT 47/ sestava 2 chrániček SLP/Cetin: 1*dělená trubka+ 1*rezerv.trubka / do 1 rýhy, 52mb: RÝHY " | [14 empty] | VV | 2 | 1 | True | 0 | ROZPOCET
| VV |  | 0,80*(1,21-0,35)*52,0 |  | 35.776 | [12 empty] | VV | 2 | 2 | True | 0 | ROZPOCET
| VV | rRYHAchran02 | Součet ruční rýha pro chráničky |  | 97.024 | [12 empty] | VV | 2 | 4 | True | 1 | ROZPOCET
3 | K | 139001101 | Příplatek za ztížení vykopávky v blízkosti podzemního vedení | m3 | 97.024 |  | 0 | CS ÚRS 2025 02 |  | základní |  | 0 | 0 | 0 | 0 | 0 | 4 | K | 2 |  |  |  | ROZPOCET |  |  |  | 0 | 0 | 0 | 0 | 0 | 1 | 0 | 4 | -418454981
| Online PSC |  | https://podminky.urs.cz/item/CS_URS_2025_02/139001101 | [14 empty] | Online PSC | 2
| VV |  | " výkr. SO 02 Situace - ZP 03/ chodník PR02m , ZP 01/obvod.chodník: chráničky " | [14 empty] | VV | 2 | 1 | True | 0 | ROZPOCET
| VV |  | " BT 47/ chránička SLP/Cetin: 1* dělená trubka (-bez rezervní trubky)= 168,0-52,0=116,0m: RÝHY v pásmu IS" | [14 empty] | VV | 2 | 1 | True | 0 | ROZPOCET
| VV |  | " BT 47/ sestava 2 chrániček SLP/Cetin: 1*dělená trubka+ 1*rezerv.trubka / do 1 rýhy, 52mb: RÝHY v pásmu IS" | [14 empty] | VV | 2 | 1 | True | 0 | ROZPOCET
| VV |  | rRYHAchran02 |  | 97.024 | [12 empty] | VV | 2 | 2 | True | 0 | ROZPOCET
| VV |  | Součet |  | 97.024 | [12 empty] | VV | 2 | 4 | True | 1 | ROZPOCET
4 | K | 162451106 | Vodorovné přemístění přes 1 500 do 2000 m výkopku/sypaniny z horniny třídy těžitelnosti I skupiny 1 až 3 | m3 | 97.024 |  | 0 | CS ÚRS 2025 02 |  | základní |  | 0 | 0 | 0 | 0 | 0 | 4 | K | 2 |  |  |  | ROZPOCET |  |  |  | 0 | 0 | 0 | 0 | 0 | 1 | 0 | 4 | -25783980
| Online PSC |  | https://podminky.urs.cz/item/CS_URS_2025_02/162451106 | [14 empty] | Online PSC | 2
| VV |  | " odvoz na recyklační skládku s poplatkem / rýhy pro chráničky" | [14 empty] | VV | 2 | 1 | True | 0 | ROZPOCET
| VV |  | rRYHAchran02 |  | 97.024 | [12 empty] | VV | 2 | 2 | True | 0 | ROZPOCET
| VV | ODVOZzem02 | Součet odvoz přebytku zeminy |  | 97.024 | [12 empty] | VV | 2 | 4 | True | 1 | ROZPOCET
5 | K | 167151101 | Nakládání výkopku z hornin třídy těžitelnosti I skupiny 1 až 3 do 100 m3 | m3 | 97.024 |  | 0 | CS ÚRS 2025 02 |  | základní |  | 0 | 0 | 0 | 0 | 0 | 4 | K | 2 |  |  |  | ROZPOCET |  |  |  | 0 | 0 | 0 | 0 | 0 | 1 | 0 | 4 | 976354768
| Online PSC |  | https://podminky.urs.cz/item/CS_URS_2025_02/167151101 | [14 empty] | Online PSC | 2
| VV |  | " naložení ručních výkopů pro jednotný odvoz na recyklační skládku" | [14 empty] | VV | 2 | 1 | True | 0 | ROZPOCET
| VV |  | rRYHAchran02 |  | 97.024 | [12 empty] | VV | 2 | 2 | True | 1 | ROZPOCET
6 | K | 171201231-1 | Poplatek za uložení zeminy a kamení na recyklační skládce (skládkovné) kód odpadu 17 05 04. | t | 174.643 |  | 0 | vlastní |  | základní |  | 0 | 0 | 0 | 0 | 0 | 4 | K | 2 |  |  |  | ROZPOCET |  |  |  | 0 | 0 | 0 | 0 | 0 | 1 | 0 | 4 | -690282546
| VV |  | ODVOZzem02*1,8 |  | 174.643 | [12 empty] | VV | 2 | 2 | True | 1 | ROZPOCET
7 | K | 171251201 | Uložení sypaniny na skládky nebo meziskládky | m3 | 97.024 |  | 0 | CS ÚRS 2025 02 |  | základní |  | 0 | 0 | 0 | 0 | 0 | 4 | K | 2 |  |  |  | ROZPOCET |  |  |  | 0 | 0 | 0 | 0 | 0 | 1 | 0 | 4 | -38271849
| Online PSC |  | https://podminky.urs.cz/item/CS_URS_2025_02/171251201 | [14 empty] | Online PSC | 2
| VV |  | " odvoz výkopů na recyklační skládku " | [14 empty] | VV | 2 | 1 | True | 0 | ROZPOCET
| VV |  | ODVOZzem02 |  | 97.024 | [12 empty] | VV | 2 | 2 | True | 1 | ROZPOCET
8 | K | 174151101 | Zásyp jam, šachet rýh nebo kolem objektů sypaninou se zhutněním | m3 | 62.552 |  | 0 | CS ÚRS 2025 02 |  | základní |  | 0 | 0 | 0 | 0 | 0 | 4 | K | 2 |  |  |  | ROZPOCET |  |  |  | 0 | 0 | 0 | 0 | 0 | 1 | 0 | 4 | 866831686
| Online PSC |  | https://podminky.urs.cz/item/CS_URS_2025_02/174151101 | [14 empty] | Online PSC | 2
| VV |  | " výkr. SO 02 Situace - ZP 03/ chodník PR02m , ZP 01/obvod.chodník " | [14 empty] | VV | 2 | 1 | True | 0 | ROZPOCET
| VV |  | " BT 47/ chránička SLP/Cetin: 1* dělená trubka (-bez rezervní trubky)= 168,0-52,0=116,0m: ZÁSYP" | [14 empty] | VV | 2 | 1 | True | 0 | ROZPOCET
| VV |  | " BT 47/ sestava 2 chrániček SLP/Cetin: 1*dělená trubka+ 1*rezerv.trubka / do 1 rýhy, 52mb: ZÁSYP " | [14 empty] | VV | 2 | 1 | True | 0 | ROZPOCET
| VV |  | " prostor k zásypu/ruční výkop rýh do 80cm " | [14 empty] | VV | 2 | 1 | True | 0 | ROZPOCET
| VV |  | rRYHAchran02 |  | 97.024 | [12 empty] | VV | 2 | 2 | True | 0 | ROZPOCET
| VV |  | " - odpočet OP vestavěných -kcí v kabel.rýhách (celkově: lože + trubky D110+obsyp) " | [14 empty] | VV | 2 | 1 | True | 0 | ROZPOCET
| VV |  | -0,60*(0,10+0,110+0,10)*(168-52) |  | -21.576 | [12 empty] | VV | 2 | 2 | True | 0 | ROZPOCET
| VV |  | -0,80*(0,10+0,110+0,10)*52,0 |  | -12.896 | [12 empty] | VV | 2 | 2 | True | 0 | ROZPOCET
| VV | ZASYPchran02 | Mezisoučet |  | 62.552 | [12 empty] | VV | 2 | 3 | True | 0 | ROZPOCET
| VV |  | Součet |  | 62.552 | [12 empty] | VV | 2 | 4 | True | 1 | ROZPOCET
9 | M | 58331202 | štěrkodrť netříděná do 100mm amfibolit | t | 143.87 |  | 0 | CS ÚRS 2025 02 |  | základní |  | 0 | 1 | 143.87 | 0 | 0 | 8 | M | 2 |  |  |  | ROZPOCET |  |  |  | 0 | 0 | 0 | 0 | 0 | 1 | 0 | 4 | -1086315572
| VV |  | " Chránička kabel.vedení: zásyp / tonáž vč. % zhutnění " | [14 empty] | VV | 2 | 1 | True | 0 | ROZPOCET
| VV |  | ZASYPchran02*2,30 |  | 143.87 | [12 empty] | VV | 2 | 2 | True | 1 | ROZPOCET
10 | K | 175111101 | Obsypání potrubí ručně sypaninou bez prohození, uloženou do 3 m | m3 | 21.261 |  | 0 | CS ÚRS 2025 02 |  | základní |  | 0 | 0 | 0 | 0 | 0 | 4 | K | 2 |  |  |  | ROZPOCET |  |  |  | 0 | 0 | 0 | 0 | 0 | 1 | 0 | 4 | 980271301
| Online PSC |  | https://podminky.urs.cz/item/CS_URS_2025_02/175111101 | [14 empty] | Online PSC | 2
| VV |  | " výkr. SO 02 Situace - ZP 03/ chodník PR02m , ZP 01/obvod.chodník " | [14 empty] | VV | 2 | 1 | True | 0 | ROZPOCET
| VV |  | " BT 47/ chránička SLP/Cetin: 1* dělená trubka (-bez rezervní trubky)= 168,0-52,0=116,0m: OBSYP" | [14 empty] | VV | 2 | 1 | True | 0 | ROZPOCET
| VV |  | 0,60*(0,110+0,10)*(168-52) |  | 14.616 | [12 empty] | VV | 2 | 2 | True | 0 | ROZPOCET
| VV |  | " BT 47/ sestava 2 chrániček SLP/Cetin: 1*dělená trubka+ 1*rezerv.trubka / do 1 rýhy, 52mb: OBSYP" | [14 empty] | VV | 2 | 1 | True | 0 | ROZPOCET
| VV |  | 0,80*(0,110+0,10)*52,0 |  | 8.736 | [12 empty] | VV | 2 | 2 | True | 0 | ROZPOCET
| VV |  | " -odpočet OP trubek chrániček " | [14 empty] | VV | 2 | 1 | True | 0 | ROZPOCET
| VV |  | -PI*(0,110/2)^2*(168+52) |  | -2.091 | [12 empty] | VV | 2 | 2 | True | 0 | ROZPOCET
| VV | OBSYPchran02 | Mezisoučet |  | 21.261 | [12 empty] | VV | 2 | 3 | True | 1 | ROZPOCET
11 | M | 58337303 | štěrkopísek frakce 0/8 | t | 40.489 |  | 0 | CS ÚRS 2025 02 |  | základní |  | 0 | 1 | 40.489 | 0 | 0 | 8 | M | 2 |  |  |  | ROZPOCET |  |  |  | 0 | 0 | 0 | 0 | 0 | 1 | 0 | 4 | -20418467
| VV |  | " Chránička kabel.vedení / obsyp" | [14 empty] | VV | 2 | 1 | True | 0 | ROZPOCET
| VV |  | OBSYPchran02*1,84*1,035 |  | 40.489 | [12 empty] | VV | 2 | 2 | True | 1 | ROZPOCET
12 | K | 181152302 | Úprava pláně pro silnice a dálnice v zářezech se zhutněním | m2 | 837 |  | 0 | CS ÚRS 2025 02 |  | základní |  | 0 | 0 | 0 | 0 | 0 | 4 | K | 2 |  |  |  | ROZPOCET |  |  |  | 0 | 0 | 0 | 0 | 0 | 1 | 0 | 4 | -266985006
| Online PSC |  | https://podminky.urs.cz/item/CS_URS_2025_02/181152302 | [14 empty] | Online PSC | 2
| VV |  | " spádování, srovnání a hutnění pláně / vzor.řezy výkr. -02, -03" | [14 empty] | VV | 2 | 1 | True | 0 | ROZPOCET
| VV |  | " BT 1/ chodníky asfaltové (PR01,02) celk. tl.350mm / ZP 02,03" 340,0 |  | 340 | [12 empty] | VV | 2 | 2 | True | 0 | ROZPOCET
| VV |  | " BT 6/ chodníky kamen.kostka (PR03, POA1-3, POB2-3) tl.350mm / ZP 04" 200,0 |  | 200 | [12 empty] | VV | 2 | 2 | True | 0 | ROZPOCET
| VV |  | " BT 11/ odpočívadlo senior - bet. dlažba 200/200/80 (POB1) tl.330mm / ZP 10" 62,0 |  | 62 | [12 empty] | VV | 2 | 2 | True | 0 | ROZPOCET
| VV |  | " BT 16/chodníky obvodové -bet.dlažba 200/200/80 celk. tl.330mm / ZP 01" 200,0 |  | 200 | [12 empty] | VV | 2 | 2 | True | 0 | ROZPOCET
| VV |  | " BT 21/místo pro lavice -kamen.kostka 8/10 celk. tl.350mm / ZP 05" 78,0 |  | 78 | [12 empty] | VV | 2 | 2 | True | 0 | ROZPOCET
| VV |  | " BT 26/prostor pítka -kamen.kostka 8/10 celk. tl.350mm / ZP 09" 12,0 |  | 12 | [12 empty] | VV | 2 | 2 | True | 0 | ROZPOCET
| VV |  | " BT 31/ plošky kolem VO -kamen.kostka 8/10 celk. tl.350mm / ZP-VO" 1,04 |  | 1.04 | [12 empty] | VV | 2 | 2 | True | 0 | ROZPOCET
| VV |  | " BT 37/ + drážky pro obruby celk.667,8mb " 667,8*0,30 |  | 200.34 | [12 empty] | VV | 2 | 2 | True | 0 | ROZPOCET
| VV |  | Mezisoučet |  | 1093.38 | [12 empty] | VV | 2 | 3 | True | 0 | ROZPOCET
| VV |  | " - odpočet ruční hutnění pod ZP v kořen.zoně stomů +drážky obrub (vzor.řezy) " | [14 empty] | VV | 2 | 1 | True | 0 | ROZPOCET
| VV |  | -rPLAN02 |  | -256.38 | [12 empty] | VV | 2 | 2 | True | 0 | ROZPOCET
| VV |  | Součet |  | 837 | [12 empty] | VV | 2 | 4 | True | 1 | ROZPOCET
13 | K | 181912112 | Úprava pláně v hornině třídy těžitelnosti I skupiny 3 se zhutněním ručně | m2 | 256.38 |  | 0 | CS ÚRS 2025 02 |  | základní |  | 0 | 0 | 0 | 0 | 0 | 4 | K | 2 |  |  |  | ROZPOCET |  |  |  | 0 | 0 | 0 | 0 | 0 | 1 | 0 | 4 | 386327799
| Online PSC |  | https://podminky.urs.cz/item/CS_URS_2025_02/181912112 | [14 empty] | Online PSC | 2
| VV |  | " ruční hutnění pod ZP v kořen.zoně stomů " | [14 empty] | VV | 2 | 1 | True | 0 | ROZPOCET
| VV |  | " POZNÁMKA: kubatury budou upřesn. dle realizace =přesné rozlohy kořenů stromů " | [14 empty] | VV | 2 | 1 | True | 0 | ROZPOCET
| VV |  | " dle SO 01.2 v kořen.zoně stávaj.stromů 55m2 pro SO 02" 55,0 |  | 55 | [12 empty] | VV | 2 | 2 | True | 0 | ROZPOCET
| VV |  | Mezisoučet kořen. zona |  | 55 | [12 empty] | VV | 2 | 3 | True | 0 | ROZPOCET
| VV |  | " BT 31+35/ plošky kolem VO -kamen.kostka 8/10 celk. tl.350mm / ZP-VO" 1,04 |  | 1.04 | [12 empty] | VV | 2 | 2 | True | 0 | ROZPOCET
| VV |  | " BT 37/ + drážky pro obruby celk.667,8mb / vzor.řezy" 667,8*0,30 |  | 200.34 | [12 empty] | VV | 2 | 2 | True | 0 | ROZPOCET
| VV | rPLAN02 | Součet |  | 256.38 | [12 empty] | VV | 2 | 4 | True | 1 | ROZPOCET
| D | 4 | Vodorovné konstrukce |  |  |  | 0 |  |  |  |  | 0 |  | 21.0254 |  | 0 | 1 | D | 1 |  |  |  | ROZPOCET | [9 empty] | 0
14 | K | 451573111 | Lože pod potrubí otevřený výkop ze štěrkopísku | m3 | 11.12 |  | 0 | CS ÚRS 2025 02 |  | základní |  | 0 | 1.8908 | 21.0254 | 0 | 0 | 4 | K | 2 |  |  |  | ROZPOCET |  |  |  | 0 | 0 | 0 | 0 | 0 | 1 | 0 | 4 | 1031901840
| Online PSC |  | https://podminky.urs.cz/item/CS_URS_2025_02/451573111 | [14 empty] | Online PSC | 2
| VV |  | " výkr. SO 02 Situace - ZP 03/ chodník PR02m , ZP 01/obvod.chodník " | [14 empty] | VV | 2 | 1 | True | 0 | ROZPOCET
| VV |  | " BT 47/ chránička SLP/Cetin: 1* dělená trubka (-bez rezervní trubky)= 168,0-52,0=116,0m: LOŽE" | [14 empty] | VV | 2 | 1 | True | 0 | ROZPOCET
| VV |  | 0,60*0,10*(168-52) |  | 6.96 | [12 empty] | VV | 2 | 2 | True | 0 | ROZPOCET
| VV |  | " BT 47/ sestava 2 chrániček SLP/Cetin: 1*dělená trubka+ 1*rezerv.trubka / do 1 rýhy, 52mb: LOŽE" | [14 empty] | VV | 2 | 1 | True | 0 | ROZPOCET
| VV |  | 0,80*0,10*52,0 |  | 4.16 | [12 empty] | VV | 2 | 2 | True | 0 | ROZPOCET
| VV | LOZEchran02 | Mezisoučet LOŽE chrániček |  | 11.12 | [12 empty] | VV | 2 | 3 | True | 1 | ROZPOCET
15 | K | 45157977-48 | Příplatek ZKD 10 mm tl - nad základní lože v montážní položce - pod dlažbu z kameniva drceného fr. 4-8 | m2 | 262 |  | 0 | vlastní |  | základní |  | 0 | 0 | 0 | 0 | 0 | 4 | K | 2 |  |  |  | ROZPOCET |  |  |  | 0 | 0 | 0 | 0 | 0 | 1 | 0 | 4 | 241679313
| VV |  | " dopočet zvětš. lože dle PD (ze 40 na 50mm) pod dlažby pro pěší ze ZD8" | [14 empty] | VV | 2 | 1 | True | 0 | ROZPOCET
| VV |  | " v montáž.položce Kladení ZD6 započteno základ.40mm" | [14 empty] | VV | 2 | 1 | True | 0 | ROZPOCET
| VV |  | " lože BT 13/ odpočívadlo senior - bet. dlažba 200/200/80 (POB1) tl.330mm / ZP 10" 62,0*(50-40)/10 |  | 62 | [12 empty] | VV | 2 | 2 | True | 0 | ROZPOCET
| VV |  | "lože BT 18/chodníky obvodové -bet.dlažba 200/200/80 celk. tl.330mm / ZP 01" 200,0*(50-40)/10 |  | 200 | [12 empty] | VV | 2 | 2 | True | 0 | ROZPOCET
| VV |  | Součet |  | 262 | [12 empty] | VV | 2 | 4 | True | 1 | ROZPOCET
| D | 5 | Komunikace pozemní |  |  |  | 0 |  |  |  |  | 0 |  | 283.6687 |  | 0 | 1 | D | 1 |  |  |  | ROZPOCET | [9 empty] | 0
16 | K | 564211011 | Podklad nebo podsyp ze štěrkopísku ŠP plochy do 100 m2 tl 50 mm | m2 | 353.38 |  | 0 | CS ÚRS 2025 02 |  | základní |  | 0 | 0.115 | 40.6387 | 0 | 0 | 4 | K | 2 |  |  |  | ROZPOCET |  |  |  | 0 | 0 | 0 | 0 | 0 | 1 | 0 | 4 | 1517953934
| Online PSC |  | https://podminky.urs.cz/item/CS_URS_2025_02/564211011 | [14 empty] | Online PSC | 2
| VV |  | " podsyp ze Š štěrkopísek 50 mm / plochy do 100m2 ( jednotlivě) " | [14 empty] | VV | 2 | 1 | True | 0 | ROZPOCET
| VV |  | " BT 11+15/ odpočívadlo senior - bet. dlažba 200/200/80 (POB1) tl.330mm / ZP 10" 62,0 |  | 62 | [12 empty] | VV | 2 | 2 | True | 0 | ROZPOCET
| VV |  | " BT 21+25/místo pro lavice -kamen.kostka 8/10 celk. tl.350mm / ZP 05" 78,0 |  | 78 | [12 empty] | VV | 2 | 2 | True | 0 | ROZPOCET
| VV |  | " BT 26+30/prostor pítka -kamen.kostka 8/10 celk. tl.350mm / ZP 09" 12,0 |  | 12 | [12 empty] | VV | 2 | 2 | True | 0 | ROZPOCET
| VV |  | " BT 31+35/ plošky kolem 8*VO -kamen.kostka 8/10 celk. tl.350mm / ZP-VO" 1,04 |  | 1.04 | [12 empty] | VV | 2 | 2 | True | 0 | ROZPOCET
| VV |  | " BT 37+45/ + zapuštěné drážky pro obruby celk.667,8mb / vzor.řezy " 667,8*0,30 |  | 200.34 | [12 empty] | VV | 2 | 2 | True | 0 | ROZPOCET
| VV |  | Součet |  | 353.38 | [12 empty] | VV | 2 | 4 | True | 1 | ROZPOCET
17 | K | 564211111 | Podklad nebo podsyp ze štěrkopísku ŠP plochy přes 100 m2 tl 50 mm | m2 | 400 |  | 0 | CS ÚRS 2025 02 |  | základní |  | 0 | 0 | 0 | 0 | 0 | 4 | K | 2 |  |  |  | ROZPOCET |  |  |  | 0 | 0 | 0 | 0 | 0 | 1 | 0 | 4 | 105279023
| Online PSC |  | https://podminky.urs.cz/item/CS_URS_2025_02/564211111 | [14 empty] | Online PSC | 2
| VV |  | " podsyp ze Š štěrkopísek 50 mm / plochy přes 100m2 (vč. na sebe navazujících) " | [14 empty] | VV | 2 | 1 | True | 0 | ROZPOCET
| VV |  | " BT 6+10/ chodníky kamen.kostka (PR03, POA1-3, POB2-3) tl.350mm / ZP 04" 200,0 |  | 200 | [12 empty] | VV | 2 | 2 | True | 0 | ROZPOCET
| VV |  | " BT 16+20/chodníky obvodové -bet.dlažba 200/200/80 celk. tl.330mm / ZP 01" 200,0 |  | 200 | [12 empty] | VV | 2 | 2 | True | 0 | ROZPOCET
| VV |  | Součet |  | 400 | [12 empty] | VV | 2 | 4 | True | 1 | ROZPOCET
18 | K | 564851011-032 | Podklad ze štěrkodrtě ŠD plochy do 100 m2 tl 150 mm - ŠD fr. 0-32 | m2 | 153.04 |  | 0 | vlastní |  | základní |  | 0 | 0.345 | 52.7988 | 0 | 0 | 4 | K | 2 |  |  |  | ROZPOCET |  |  |  | 0 | 0 | 0 | 0 | 0 | 1 | 0 | 4 | 1948294622
| VV |  | " podsyp ze ŠD štěrkodrť 0/32 mm 150 mm/ malé plochy do 100m2 jednotlivě" | [14 empty] | VV | 2 | 1 | True | 0 | ROZPOCET
| VV |  | " BT 11+14/ odpočívadlo senior - bet. dlažba 200/200/80 (POB1) tl.330mm / ZP 10" 62,0 |  | 62 | [12 empty] | VV | 2 | 2 | True | 0 | ROZPOCET
| VV |  | " BT 21+24/místo pro lavice -kamen.kostka 8/10 celk. tl.350mm / ZP 05" 78,0 |  | 78 | [12 empty] | VV | 2 | 2 | True | 0 | ROZPOCET
| VV |  | " BT 26+29/prostor pítka -kamen.kostka 8/10 celk. tl.350mm / ZP 09" 12,0 |  | 12 | [12 empty] | VV | 2 | 2 | True | 0 | ROZPOCET
| VV |  | " BT 31+34/plošky kolem 8*VO -kamen.kostka 8/10 celk. tl.350mm / ZP-VO" 1,04 |  | 1.04 | [12 empty] | VV | 2 | 2 | True | 0 | ROZPOCET
| VV |  | Součet |  | 153.04 | [12 empty] | VV | 2 | 4 | True | 1 | ROZPOCET
19 | K | 564851111-032 | Podklad ze štěrkodrtě ŠD plochy přes 100 m2 tl 150 mm - ŠD fr. 0-32 | m2 | 400 |  | 0 | vlastní |  | základní |  | 0 | 0 | 0 | 0 | 0 | 4 | K | 2 |  |  |  | ROZPOCET |  |  |  | 0 | 0 | 0 | 0 | 0 | 1 | 0 | 4 | -1516298588
| VV |  | " podsyp ze ŠD štěrkodrť 0/32 mm 150 mm / přes 100m2 (vč. na sebe navazujících) " | [14 empty] | VV | 2 | 1 | True | 0 | ROZPOCET
| VV |  | " BT 6+9/ chodníky kamen.kostka (PR03, POA1-3, POB2-3) tl.350mm / ZP 04" 200,0 |  | 200 | [12 empty] | VV | 2 | 2 | True | 0 | ROZPOCET
| VV |  | " BT 16+19/chodníky obvodové -bet.dlažba 200/200/80 celk. tl.330mm / ZP 01" 200,0 |  | 200 | [12 empty] | VV | 2 | 2 | True | 0 | ROZPOCET
| VV |  | Součet |  | 400 | [12 empty] | VV | 2 | 4 | True | 1 | ROZPOCET
20 | K | 564871111 | Podklad ze štěrkodrtě ŠD plochy přes 100 m2 tl 250 mm | m2 | 340 |  | 0 | CS ÚRS 2025 02 |  | základní |  | 0 | 0 | 0 | 0 | 0 | 4 | K | 2 |  |  |  | ROZPOCET |  |  |  | 0 | 0 | 0 | 0 | 0 | 1 | 0 | 4 | 896713958
| Online PSC |  | https://podminky.urs.cz/item/CS_URS_2025_02/564871111 | [14 empty] | Online PSC | 2
| VV |  | " BT 1/ chodníky asfaltové (PR01,02) celk. tl.350mm / ZP 02,03" | [14 empty] | VV | 2 | 1 | True | 0 | ROZPOCET
| VV |  | " BT 5 /podklad ŠD fr.0-63 tl. 250mm/ vzor.řezy " 340,0 |  | 340 | [12 empty] | VV | 2 | 2 | True | 0 | ROZPOCET
| VV |  | "(POZNÁMKA: v ceně položky je dle TOV/ÚRS už započtena přímo ŠD fr. 0-63)" | [14 empty] | VV | 2 | 1 | True | 0 | ROZPOCET
| VV |  | Součet |  | 340 | [12 empty] | VV | 2 | 4 | True | 1 | ROZPOCET
21 | K | 564911511 | Podklad z R-materiálu plochy přes 100 m2 tl 50 mm | m2 | 340 |  | 0 | CS ÚRS 2025 02 |  | základní |  | 0 | 0 | 0 | 0 | 0 | 4 | K | 2 |  |  |  | ROZPOCET |  |  |  | 0 | 0 | 0 | 0 | 0 | 1 | 0 | 4 | -1118972528
| Online PSC |  | https://podminky.urs.cz/item/CS_URS_2025_02/564911511 | [14 empty] | Online PSC | 2
| VV |  | " BT 1/ chodníky asfaltové (PR01,02) celk. tl.350mm / ZP 02,03" | [14 empty] | VV | 2 | 1 | True | 0 | ROZPOCET
| VV |  | " BT 4 /podklad R-mat tl.50mm" 340,0 |  | 340 | [12 empty] | VV | 2 | 2 | True | 0 | ROZPOCET
| VV |  | Součet |  | 340 | [12 empty] | VV | 2 | 4 | True | 1 | ROZPOCET
22 | K | 573211112 | Postřik živičný spojovací z asfaltu v množství 0,70 kg/m2 | m2 | 340 |  | 0 | CS ÚRS 2025 02 |  | základní |  | 0 | 0 | 0 | 0 | 0 | 4 | K | 2 |  |  |  | ROZPOCET |  |  |  | 0 | 0 | 0 | 0 | 0 | 1 | 0 | 4 | -171612801
| Online PSC |  | https://podminky.urs.cz/item/CS_URS_2025_02/573211112 | [14 empty] | Online PSC | 2
| VV |  | " BT 1/ chodníky asfaltové (PR01,02) celk. tl.350mm / ZP 02,03" | [14 empty] | VV | 2 | 1 | True | 0 | ROZPOCET
| VV |  | " BT 3 / spojovací asf. postřik -PS-A, 0,70kg/m2 " 340,0 |  | 340 | [12 empty] | VV | 2 | 2 | True | 0 | ROZPOCET
| VV |  | Součet |  | 340 | [12 empty] | VV | 2 | 4 | True | 1 | ROZPOCET
23 | K | 577144111-01 | Asfaltový beton vrstva obrusná ACO 11+ tř. I tl 50 mm š do 3 m z nemodifikovaného asfaltu - probarvený asfalt, červený | m2 | 141.2 |  | 0 | vlastní |  | základní |  | 0 | 0 | 0 | 0 | 0 | 4 | K | 2 |  |  |  | ROZPOCET |  |  |  | 0 | 0 | 0 | 0 | 0 | 1 | 0 | 4 | -1635760733
| VV |  | " BT 1/ chodníky asfaltové (PR01,02) celk. tl.350mm / ZP 02,03" | [14 empty] | VV | 2 | 1 | True | 0 | ROZPOCET
| VV |  | " BT 2 / kryt obrusná vrstva ACO11+ barevný asfaltobeton 50mm" | [14 empty] | VV | 2 | 1 | True | 0 | ROZPOCET
| VV |  | " celková plocha 340m2 " 340,0 |  | 340 | [12 empty] | VV | 2 | 2 | True | 0 | ROZPOCET
| VV |  | " -odpočet PR01 (š.=4,2m)/výkr. Situace" -(4,2-2*0,10)*49,7 |  | -198.8 | [12 empty] | VV | 2 | 2 | True | 0 | ROZPOCET
| VV |  | Mezisoučet AB chodník š. do 3m |  | 141.2 | [12 empty] | VV | 2 | 3 | True | 0 | ROZPOCET
| VV |  | Součet |  | 141.2 | [12 empty] | VV | 2 | 4 | True | 1 | ROZPOCET
24 | K | 577144121-01 | Asfaltový beton vrstva obrusná ACO 11+ tř. I tl 50 mm š přes 3 m z nemodifikovaného asfaltu - probarvený asfalt, červený | m2 | 198.8 |  | 0 | vlastní |  | základní |  | 0 | 0 | 0 | 0 | 0 | 4 | K | 2 |  |  |  | ROZPOCET |  |  |  | 0 | 0 | 0 | 0 | 0 | 1 | 0 | 4 | -1447664390
| VV |  | " BT 1/ chodníky asfaltové (PR01,02) celk. tl.350mm / ZP 02,03" | [14 empty] | VV | 2 | 1 | True | 0 | ROZPOCET
| VV |  | " BT 2 / kryt obrusná vrstva ACO11+ barevný asfaltobeton 50mm" | [14 empty] | VV | 2 | 1 | True | 0 | ROZPOCET
| VV |  | " celková plocha 340m2 " | [14 empty] | VV | 2 | 1 | True | 0 | ROZPOCET
| VV |  | " z toho PR01 (š.=4,2m)" (4,2-2*0,10)*49,7 |  | 198.8 | [12 empty] | VV | 2 | 2 | True | 0 | ROZPOCET
| VV |  | Mezisoučet AB chodník š.přes 3m |  | 198.8 | [12 empty] | VV | 2 | 3 | True | 0 | ROZPOCET
| VV |  | Součet |  | 198.8 | [12 empty] | VV | 2 | 4 | True | 1 | ROZPOCET
25 | K | 591211111-d48 | Kladení dlažby z kostek drobných z kamene do lože z kameniva - drceného kamenivo HDK 4-8, tl. do 50mm, vč. zaspárování DDK 0-4 | m2 | 78 |  | 0 | vlastní |  | základní |  | 0 | 0.184 | 14.352 | 0 | 0 | 4 | K | 2 |  |  |  | ROZPOCET |  |  |  | 0 | 0 | 0 | 0 | 0 | 1 | 0 | 4 | 85389384
| VV |  | " skladba ZP: DL žulová kamenná kostka 8/10 100 mm + drcený štěrk 4/8 50 mm " | [14 empty] | VV | 2 | 1 | True | 0 | ROZPOCET
| VV |  | " dlažba do řádku " | [14 empty] | VV | 2 | 1 | True | 0 | ROZPOCET
| VV |  | " BT 21-23/místo pro lavice -kamen.kostka 8/10 celk. tl.350mm / ZP 05" 78,0 |  | 78 | [12 empty] | VV | 2 | 2 | True | 0 | ROZPOCET
| VV | m2KOSTKY1dzk02 | Součet |  | 78 | [12 empty] | VV | 2 | 4 | True | 1 | ROZPOCET
26 | M | 58381007 | kostka štípaná dlažební žula drobná 8/10 | m2 | 79.56 |  | 0 | CS ÚRS 2025 02 |  | základní |  | 0 | 0.222 | 17.6623 | 0 | 0 | 8 | M | 2 |  |  |  | ROZPOCET |  |  |  | 0 | 0 | 0 | 0 | 0 | 1 | 0 | 4 | 1889896020
| VV |  | m2KOSTKY1dzk02*1,02 |  | 79.56 | [12 empty] | VV | 2 | 2 | True | 1 | ROZPOCET
27 | K | 591211112-d48 | Kladení dlažby se zvýšenou složitostí vazby z kostek drobných z kamene do lože z kameniva tl 50 mm - drceného kamenivo HDK 4-8, tl. do 50mm, vč. zaspárování DDK 0-4 | m2 | 213.04 |  | 0 | vlastní |  | základní |  | 0 | 0.184 | 39.1994 | 0 | 0 | 4 | K | 2 |  |  |  | ROZPOCET |  |  |  | 0 | 0 | 0 | 0 | 0 | 1 | 0 | 4 | 702946853
| VV |  | " skladba ZP: DL žulová kamenná kostka 8/10 100 mm + drcený štěrk 4/8 50 mm " | [14 empty] | VV | 2 | 1 | True | 0 | ROZPOCET
| VV |  | " dlažba do vějíře " | [14 empty] | VV | 2 | 1 | True | 0 | ROZPOCET
| VV |  | " BT 6-8/ chodníky kamen.kostka (PR03, POA1-3, POB2-3) tl.350mm / ZP 04" 200,0 |  | 200 | [12 empty] | VV | 2 | 2 | True | 0 | ROZPOCET
| VV |  | " BT 26-28/prostor pítka -kamen.kostka 8/10 celk. tl.350mm / ZP 09" 12,0 |  | 12 | [12 empty] | VV | 2 | 2 | True | 0 | ROZPOCET
| VV |  | " BT 31-33/plošky kolem 8*VO -kamen.kostka 8/10 celk. tl.350mm / ZP-VO" 1,04 |  | 1.04 | [12 empty] | VV | 2 | 2 | True | 0 | ROZPOCET
| VV | m2KOSTKY2dzk02 | Součet |  | 213.04 | [12 empty] | VV | 2 | 4 | True | 1 | ROZPOCET
28 | M | 58381007 | kostka štípaná dlažební žula drobná 8/10 | m2 | 217.301 |  | 0 | CS ÚRS 2025 02 |  | základní |  | 0 | 0.222 | 48.2408 | 0 | 0 | 8 | M | 2 |  |  |  | ROZPOCET |  |  |  | 0 | 0 | 0 | 0 | 0 | 1 | 0 | 4 | 392816938
| VV |  | m2KOSTKY2dzk02*1,02 |  | 217.301 | [12 empty] | VV | 2 | 2 | True | 1 | ROZPOCET
29 | K | 596211212 | Kladení zámkové dlažby komunikací pro pěší ručně tl 80 mm skupiny A pl přes 100 do 300 m2 | m2 | 262 |  | 0 | CS ÚRS 2025 02 |  | základní |  | 0 | 0.09062 | 23.7424 | 0 | 0 | 4 | K | 2 |  |  |  | ROZPOCET |  |  |  | 0 | 0 | 0 | 0 | 0 | 1 | 0 | 4 | 1326975188
| Online PSC |  | https://podminky.urs.cz/item/CS_URS_2025_02/596211212 | [14 empty] | Online PSC | 2
| VV |  | " V cenách jsou započt. i nákl. na dodání hmot pro lože HDK fr. 4/8. tl. 40mm+ materiál na výplň spár. " | [14 empty] | VV | 2 | 1 | True | 0 | ROZPOCET
| VV |  | Mezisoučet |  | 0 | [12 empty] | VV | 2 | 3 | True | 0 | ROZPOCET
| VV |  | " skladba ZP: DL beton. dlažba 20x20cm 80 mm+ lože drcený štěrk 4/6 50 mm " | [14 empty] | VV | 2 | 1 | True | 0 | ROZPOCET
| VV |  | " (dopočet zvětšn.lože= odd.4HSV-pol. 45157977-48-Příplatek ZKD 10mm tl. ...) | [14 empty] | VV | 2 | 1 | True | 0 | ROZPOCET
| VV |  | " BT 11-13/ odpočívadlo senior - bet. dlažba 200/200/80 (POB1) tl.330mm / ZP 10" 62,0 |  | 62 | [12 empty] | VV | 2 | 2 | True | 0 | ROZPOCET
| VV |  | " BT 16-18/chodníky obvodové -bet.dlažba 200/200/80 celk. tl.330mm / ZP 01" 200,0 |  | 200 | [12 empty] | VV | 2 | 2 | True | 0 | ROZPOCET
| VV | ZD8dlazba02 | Součet |  | 262 | [12 empty] | VV | 2 | 4 | True | 1 | ROZPOCET
30 | M | 59245030 | dlažba skladebná betonová 200x200mm tl 80mm přírodní | m2 | 267.24 |  | 0 | CS ÚRS 2025 02 |  | základní |  | 0 | 0.176 | 47.0342 | 0 | 0 | 8 | M | 2 |  |  |  | ROZPOCET |  |  |  | 0 | 0 | 0 | 0 | 0 | 1 | 0 | 4 | 2059285726
| VV |  | ZD8dlazba02*1,02 |  | 267.24 | [12 empty] | VV | 2 | 2 | True | 1 | ROZPOCET
| D | 9 | Ostatní konstrukce a práce, bourání |  |  |  | 0 |  |  |  |  | 0 |  | 138.3214 |  | 0 | 1 | D | 1 |  |  |  | ROZPOCET | [9 empty] | 0
31 | K | 916241213 | Osazení obrubníku kamenného stojatého s boční opěrou do lože z betonu prostého | m | 667.8 |  | 0 | CS ÚRS 2025 02 |  | základní |  | 0 | 0.15256 | 101.8796 | 0 | 0 | 4 | K | 2 |  |  |  | ROZPOCET |  |  |  | 0 | 0 | 0 | 0 | 0 | 1 | 0 | 4 | -1343888427
| Online PSC |  | https://podminky.urs.cz/item/CS_URS_2025_02/916241213 | [14 empty] | Online PSC | 2
| VV |  | " BT 37+44 / obruby kamenné krajníky celk.667,8mb +bet.lože C25/30 X0 (vzor.řezy) " | [14 empty] | VV | 2 | 1 | True | 0 | ROZPOCET
| VV |  | "( v ceně položky Osazení... =započteno lože 0,061m3/mb =667,8*0,061=40,736m3 celk.=postačí pro výkaz v BT44" | [14 empty] | VV | 2 | 1 | True | 0 | ROZPOCET
| VV |  | " celk. spotřeba bet.lože dle vzor.řezů +BT44= 667,8*0,060=40,068m3)" | [14 empty] | VV | 2 | 1 | True | 0 | ROZPOCET
| VV |  | " plocha ZP 02, 03 /obruby " 199,2 |  | 199.2 | [12 empty] | VV | 2 | 2 | True | 0 | ROZPOCET
| VV |  | " plocha ZP 04 /obruby " 181,8 |  | 181.8 | [12 empty] | VV | 2 | 2 | True | 0 | ROZPOCET
| VV |  | " plocha ZP 10 /obruby " 32,8 |  | 32.8 | [12 empty] | VV | 2 | 2 | True | 0 | ROZPOCET
| VV |  | " plocha ZP 01 /obruby " 165,8-15,0 |  | 150.8 | [12 empty] | VV | 2 | 2 | True | 0 | ROZPOCET
| VV |  | " plocha ZP 15 /obruby " 15,0 |  | 15 | [12 empty] | VV | 2 | 2 | True | 0 | ROZPOCET
| VV |  | " plocha ZP 05 /obruby " 81,0 |  | 81 | [12 empty] | VV | 2 | 2 | True | 0 | ROZPOCET
| VV |  | " plocha ZP 09 /obruby " 7,2 |  | 7.2 | [12 empty] | VV | 2 | 2 | True | 0 | ROZPOCET
| VV | mbKRAJNIK012 | Součet |  | 667.8 | [12 empty] | VV | 2 | 4 | True | 1 | ROZPOCET
32 | M | 58380001-G3 | krajník kamenný žulový silniční 100x200x300-800mm | m | 681.156 |  | 0 | vlastní |  | základní |  | 0 | 0.0535 | 36.4418 | 0 | 0 | 8 | M | 2 |  |  |  | ROZPOCET |  |  |  | 0 | 0 | 0 | 0 | 0 | 1 | 0 | 4 | -284690022
| VV |  | mbKRAJNIK012*1,02 |  | 681.156 | [12 empty] | VV | 2 | 2 | True | 1 | ROZPOCET
| D | 998 | Přesun hmot |  |  |  | 0 |  |  |  |  | 0 |  | 0 |  | 0 | 1 | D | 1 |  |  |  | ROZPOCET | [9 empty] | 0
33 | K | 998223011 | Přesun hmot pro pozemní komunikace s krytem dlážděným | t | 138.322 |  | 0 | CS ÚRS 2025 02 |  | základní |  | 0 | 0 | 0 | 0 | 0 | 4 | K | 2 |  |  |  | ROZPOCET |  |  |  | 0 | 0 | 0 | 0 | 0 | 1 | 0 | 4 | -1521770047
| Online PSC |  | https://podminky.urs.cz/item/CS_URS_2025_02/998223011 | [14 empty] | Online PSC | 2
| VV |  | " přesun hmot celkem " 633,574 |  | 633.574 | [12 empty] | VV | 2 | 2 | True | 0 | ROZPOCET
| VV |  | " - odpočet lokální rozvozy štěrků /odd.1-4-5 " | [14 empty] | VV | 2 | 1 | True | 0 | ROZPOCET
| VV |  | -PresunSTERK02 |  | -495.252 | [12 empty] | VV | 2 | 2 | True | 0 | ROZPOCET
| VV |  | Součet PŘEDLAŽBY OBRUB |  | 138.322 | [12 empty] | VV | 2 | 4 | True | 1 | ROZPOCET
34 | K | 998225111 | Přesun hmot pro pozemní komunikace s krytem z kamene, monolitickým betonovým nebo živičným | t | 495.252 |  | 0 | CS ÚRS 2025 02 |  | základní |  | 0 | 0 | 0 | 0 | 0 | 4 | K | 2 |  |  |  | ROZPOCET |  |  |  | 0 | 0 | 0 | 0 | 0 | 1 | 0 | 4 | -898215015
| Online PSC |  | https://podminky.urs.cz/item/CS_URS_2025_02/998225111 | [14 empty] | Online PSC | 2
| VV |  | " lokální rozvozy štěrků /odd.1-4-5 " | [14 empty] | VV | 2 | 1 | True | 0 | ROZPOCET
| VV |  | " odd.1 : zásypy, obsypy IS" 190,558 |  | 190.558 | [12 empty] | VV | 2 | 2 | True | 0 | ROZPOCET
| VV |  | " odd.4 : lože IS" 21,025 |  | 21.025 | [12 empty] | VV | 2 | 2 | True | 0 | ROZPOCET
| VV |  | " část.odd.5 : malé plochy do 100m2" 283,669 |  | 283.669 | [12 empty] | VV | 2 | 2 | True | 0 | ROZPOCET
| VV | PresunSTERK02 | Součet |  | 495.252 | [12 empty] | VV | 2 | 4 | True | 1 | ROZPOCET
| D | M | Práce a dodávky M |  |  |  | 0 |  |  |  |  | 0 |  | 0.2066 |  | 0 | 3 | D | 0 |  |  |  | ROZPOCET | [9 empty] | 0
| D | 46-M | Zemní práce při extr.mont.pracích |  |  |  | 0 |  |  |  |  | 0 |  | 0.2066 |  | 0 | 3 | D | 1 |  |  |  | ROZPOCET | [9 empty] | 0
35 | K | 460010023 | Vytyčení trasy vedení kabelového podzemního v terénu volném | km | 0.168 |  | 0 | CS ÚRS 2025 02 |  | základní |  | 0 | 0.0088 | 0.0014784 | 0 | 0 | 64 | K | 2 |  |  |  | ROZPOCET |  |  |  | 0 | 0 | 0 | 0 | 0 | 1 | 0 | 64 | 1643994337
| Online PSC |  | https://podminky.urs.cz/item/CS_URS_2025_02/460010023 | [14 empty] | Online PSC | 2
| VV |  | " BT 47/ dělené chráničky na stávaj.kabely SLP" | [14 empty] | VV | 2 | 1 | True | 0 | ROZPOCET
| VV |  | delCHRANslp02*0,001 |  | 0.168 | [12 empty] | VV | 2 | 2 | True | 0 | ROZPOCET
| VV |  | Součet |  | 0.168 | [12 empty] | VV | 2 | 4 | True | 1 | ROZPOCET
36 | K | 460671112 | Výstražná fólie pro krytí kabelů šířky přes 20 do 25 cm | m | 220 |  | 0 | CS ÚRS 2025 02 |  | základní |  | 0 | 7e-05 | 0.0154 | 0 | 0 | 64 | K | 2 |  |  |  | ROZPOCET |  |  |  | 0 | 0 | 0 | 0 | 0 | 1 | 0 | 64 | 1155210165
| Online PSC |  | https://podminky.urs.cz/item/CS_URS_2025_02/460671112 | [14 empty] | Online PSC | 2
| VV |  | delCHRANslp02 |  | 168 | [12 empty] | VV | 2 | 2 | True | 0 | ROZPOCET
| VV |  | rezervCHRAN02 |  | 52 | [12 empty] | VV | 2 | 2 | True | 0 | ROZPOCET
| VV |  | Součet |  | 220 | [12 empty] | VV | 2 | 4 | True | 1 | ROZPOCET
37 | K | 46079111-01 | Očištění odkopaných kabelů a uložení kabelů do dělené zaklapávací chráničky z trubek ochranných plastových tuhých, uložených volně do rýhy | m | 168 |  | 0 | vlastní |  | základní |  | 0 | 0 | 0 | 0 | 0 | 64 | K | 2 |  |  |  | ROZPOCET |  |  |  | 0 | 0 | 0 | 0 | 0 | 1 | 0 | 64 | -1972947376
| VV |  | " BT 47/ dělené chráničky na stávaj.kabely SLP" | [14 empty] | VV | 2 | 1 | True | 0 | ROZPOCET
| VV |  | delCHRANslp02 |  | 168 | [12 empty] | VV | 2 | 2 | True | 1 | ROZPOCET
38 | K | 46079111-02 | Příplatek k montáži trubek ochranných plastových tuhých - za utěsnění konců PUR pěnou pro potrubí, vč. dodávky pěny | m3 | 0.009 |  | 0 |  |  | základní |  | 0 | 0.024 | 0.000216 | 0 | 0 | 64 | K | 2 |  |  |  | ROZPOCET |  |  |  | 0 | 0 | 0 | 0 | 0 | 1 | 0 | 64 | -1888424558
| VV |  | " výkr. SO 02 Situace - ZP 03/ chodník PR02m , ZP 01/obvod.chodník / utěsnění konců dělen.chrániček" | [14 empty] | VV | 2 | 1 | True | 0 | ROZPOCET
| VV |  | "BT 47/ chránička stávaj.kabelů SLP Cetin/dělená trubka D110/D100 celk.dl. 168,0mb" | [14 empty] | VV | 2 | 1 | True | 0 | ROZPOCET
| VV |  | " chráničky dělené " (PI*(0,100/2)^2*0,20)*2*3 |  | 0.009 | [12 empty] | VV | 2 | 2 | True | 0 | ROZPOCET
| VV |  | Součet |  | 0.009 | [12 empty] | VV | 2 | 4 | True | 1 | ROZPOCET
39 | K | 460791114 | Montáž trubek ochranných plastových uložených volně do rýhy tuhých D přes 90 do 110 mm | m | 168 |  | 0 | CS ÚRS 2025 02 |  | základní |  | 0 | 0 | 0 | 0 | 0 | 64 | K | 2 |  |  |  | ROZPOCET |  |  |  | 0 | 0 | 0 | 0 | 0 | 1 | 0 | 64 | 498783261
| Online PSC |  | https://podminky.urs.cz/item/CS_URS_2025_02/460791114 | [14 empty] | Online PSC | 2
| VV |  | " výkr. SO 02 Situace - ZP 03/ chodník PR02m , ZP 01/obvod.chodník " | [14 empty] | VV | 2 | 1 | True | 0 | ROZPOCET
| VV |  | " chránička SLP/Cetin: 1* dělená trubka (-bez rezervní trubky)= 168,0-52,0=116,0m" | [14 empty] | VV | 2 | 1 | True | 0 | ROZPOCET
| VV |  | " sestava 2 chrániček SLP/Cetin: 1*dělená trubka+ 1*rezerv.trubka / do 1 rýhy, 52mb" | [14 empty] | VV | 2 | 1 | True | 0 | ROZPOCET
| VV |  | "BT 47/ chránička stávaj.kabelů SLP Cetin/dělená trubka D110/D100" 168,0 |  | 168 | [12 empty] | VV | 2 | 2 | True | 0 | ROZPOCET
| VV | delCHRANslp02 | Mezisoučet dělená chránička vjezd |  | 168 | [12 empty] | VV | 2 | 3 | True | 0 | ROZPOCET
| VV |  | Součet |  | 168 | [12 empty] | VV | 2 | 4 | True | 1 | ROZPOCET
40 | M | 34571098 | trubka elektroinstalační dělená (chránička) D 100/110mm, HDPE | m | 194.04 |  | 0 | CS ÚRS 2025 02 |  | základní |  | 0 | 0.00078 | 0.15135 | 0 | 0 | 256 | M | 2 |  |  |  | ROZPOCET |  |  |  | 0 | 0 | 0 | 0 | 0 | 1 | 0 | 64 | -1506308689
| VV |  | " BT 47/ dělené chráničky na stávaj.kabely " | [14 empty] | VV | 2 | 1 | True | 0 | ROZPOCET
| VV |  | " (spoje přesahem 30cm na 3m trubku =10% /1mb) " | [14 empty] | VV | 2 | 1 | True | 0 | ROZPOCET
| VV |  | delCHRANslp02*1,10*1,05 |  | 194.04 | [12 empty] | VV | 2 | 2 | True | 0 | ROZPOCET
| VV |  | Součet |  | 194.04 | [12 empty] | VV | 2 | 4 | True | 1 | ROZPOCET
41 | K | 460791214 | Montáž trubek ochranných plastových uložených volně do rýhy ohebných přes 90 do 110 mm | m | 52 |  | 0 | CS ÚRS 2025 02 |  | základní |  | 0 | 0 | 0 | 0 | 0 | 64 | K | 2 |  |  |  | ROZPOCET |  |  |  | 0 | 0 | 0 | 0 | 0 | 1 | 0 | 64 | -749970661
| Online PSC |  | https://podminky.urs.cz/item/CS_URS_2025_02/460791214 | [14 empty] | Online PSC | 2
| VV |  | " BT47 / sestava chrániček SLP/Cetin: 1* dělená trubka+ 1*rezervní trubka / do 1 rýhy, 52mb" | [14 empty] | VV | 2 | 1 | True | 0 | ROZPOCET
| VV |  | " výkr. SO 02 Situace - ZP 03/ chodník PR02 " | [14 empty] | VV | 2 | 1 | True | 0 | ROZPOCET
| VV |  | " chránička rezervní trubková PE-D110, ohebná korugov." 1*52,0 |  | 52 | [12 empty] | VV | 2 | 2 | True | 0 | ROZPOCET
| VV | rezervCHRAN02 | Mezisoučet rezervní chránička |  | 52 | [12 empty] | VV | 2 | 3 | True | 0 | ROZPOCET
| VV |  | Součet |  | 52 | [12 empty] | VV | 2 | 4 | True | 1 | ROZPOCET
42 | M | 34571355 | trubka elektroinstalační ohebná dvouplášťová korugovaná HDPE (chránička) D 93/110mm | m | 54.6 |  | 0 | CS ÚRS 2025 02 |  | základní |  | 0 | 0.00069 | 0.037674 | 0 | 0 | 128 | M | 2 |  |  |  | ROZPOCET |  |  |  | 0 | 0 | 0 | 0 | 0 | 1 | 0 | 128 | 290397712
| VV |  | " BT 47 / rezervní Chráničky D110, ohebná trubka korugov. se zatahovacím drátem a spojkou " | [14 empty] | VV | 2 | 1 | True | 0 | ROZPOCET
| VV |  | rezervCHRAN02*1,05 |  | 54.6 | [12 empty] | VV | 2 | 2 | True | 0 | ROZPOCET
| VV |  | Součet |  | 54.6 | [12 empty] | VV | 2 | 4 | True | 1 | ROZPOCET
43 | M | 34571355-11 | uzavírací zátka pro chráničku D110 (pro trubku elektroinstalační ohebnou dvouplášť.korugov. (chránička) D 94/110mm) | kus | 8 |  | 0 | vlastní |  | základní |  | 0 | 6e-05 | 0.00048 | 0 | 0 | 128 | M | 2 |  |  |  | ROZPOCET |  |  |  | 0 | 0 | 0 | 0 | 0 | 1 | 0 | 128 | 1329282005
| VV |  | " BT 47/ chránička rezervní trubková PE-D110 / celk.52m" | [14 empty] | VV | 2 | 1 | True | 0 | ROZPOCET
| VV |  | " výkr. SO 02 Situace - ZP 03/ chodník PR02m , ZP 01/obvod.chodník " | [14 empty] | VV | 2 | 1 | True | 0 | ROZPOCET
| VV |  | " konce 4 rezervních Chrániček " 2*4 |  | 8 | [12 empty] | VV | 2 | 2 | True | 0 | ROZPOCET
| VV |  | Součet |  | 8 | [12 empty] | VV | 2 | 4 | True | 1 | ROZPOCET
44 | K | 469981111 | Přesun hmot pro pomocné stavební práce při elektromotážích | t | 0.207 |  | 0 | CS ÚRS 2025 02 |  | základní |  | 0 | 0 | 0 | 0 | 0 | 64 | K | 2 |  |  |  | ROZPOCET |  |  |  | 0 | 0 | 0 | 0 | 0 | 1 | 0 | 64 | -1291202821
| Online PSC |  | https://podminky.urs.cz/item/CS_URS_2025_02/469981111 | [14 empty] | Online PSC | 2

## SO 03 - PARKOVIŠTĚ A SOUV...
[18 empty] | {b095c9b5-9f0c-42a7-a8a7-004445cbaaa1} | [5 empty] | caryVDZ03 | 15 | 2
[18 empty] | 2 | [5 empty] | cISodkop03 | 37,44 | 2
| KRYCÍ LIST SOUPISU PRACÍ | [7 empty] | v --- níže se nacházejí doplnkové a pomocné údaje k sestavám --- v | [8 empty] | False | [5 empty] | cISodkopS03 | 28,08 | 2
[24 empty] | cOBSYPkanUV03 | 0,752 | 2
| Stavba: | [22 empty] | delCHRAN03 | 63 | 2
|  | REVITALIZACE ROZTYLSKÉHO NÁMĚSTÍ SEVER, PRAHA 4 | [21 empty] | ISm3RYHAdren03 | 0,64 | 2
| Objekt: | [22 empty] | ISpasmoS03 | 23,4 | 2
|  | SO 03 - PARKOVIŠTĚ A SOUVISEJÍCÍ ZPEVNĚNÉ PLOCHY | [21 empty] | LOZEkanUV03 | 0,586 | 2
[24 empty] | m2VDZ03 | 19,5 | 2
| KSO: |  | 822 55 36 |  |  | CC-CZ: | 211223 | [16 empty] | m3DRNY03 | 7,15 | 2
| Místo: |  | PRAHA 4 |  |  | Datum: | 29. 8. 2025 | [16 empty] | m3NASYPsan03 | 225 | 2
| CZ-CPV: |  | 45233100-0 |  |  | CZ-CPA: | 42.11.20 | [16 empty] | NsloupkySDZ03 | 4 | 2
| Zadavatel: |  |  |  |  | IČ: | 00063584 | [16 empty] | OBSYPchran03 | 11,749 | 2
|  | Městská část Praha 4,Antala Staška 2059/80b,Praha4 |  |  |  | DIČ: | CZ00063584 | [16 empty] | ODVOZnavaz03 | 200,029 | 2
[24 empty] | ODVOZnavazS03 | 225 | 2
| Uchazeč: |  |  |  |  | IČ: | Vyplň údaj | [16 empty] | ODVOZzem03 | 83,14 | 2
|  | Vyplň údaj |  |  |  | DIČ: | Vyplň údaj | [16 empty] | PasmoISkan03 | 0,92 | 2
[24 empty] | PATKYmobiliar03 | 0,603 | 2
| Projektant: |  |  |  |  | IČ: | 12189391 | [16 empty] | PAZENI2m03 | 11,259 | 2
|  | Ateliér zahradní a krajinářské architektury, Brno |  |  |  | DIČ: | czCZ5612042469 | [16 empty] | pISodkop03 | 31,2 | 2
[24 empty] | PresunPVCtrub03 | 0,101 | 2
| Zpracovatel: |  |  |  |  | IČ: | [17 empty] | PresunSTERK03 | 177,625 | 2
[6 empty] | DIČ: | [17 empty] | PresunTEXTILsan03 | 0,602 | 2
[24 empty] | PresunTRUBbet03 | 0,843 | 2
| Poznámka: | [22 empty] | Pripoj150UV03 | 1,5 | 2
[24 empty] | RezAB03 | 50 | 2
[24 empty] | Rm2DRNY03 | 21 | 2
[24 empty] | rOBSYPkan03 | 0,376 | 2
| Cena bez DPH | [5 empty] | 0 | [16 empty] | rODKOPnavaz03 | 13,478 | 2
[24 empty] | rODKOPnavazS03 | 19,656 | 2
|  |  | Základ daně |  |  | Sazba daně | Výše daně | [16 empty] | rODKOPzem03 | 1,498 | 2
| DPH | základní | 0 |  |  | 21% | 0 | [16 empty] | rRYHAchran03 | 25,452 | 2
|  | snížená | 0 |  |  | 12% | 0 | [16 empty] | rRYHYdrenaz03 | 0,512 | 2
|  | zákl. přenesená | 0 |  |  | 21% | 0 | [16 empty] | rRYHYkanUV03 | 0,644 | 2
|  | sníž. přenesená | 0 |  |  | 12% | 0 | [16 empty] | sanTEXTILIE03 | 872,4 | 2
|  | nulová | 0 |  |  | 0% | 0 | [16 empty] | sdZASYPkan03 | 4,102 | 2
[24 empty] | SedloUVdren03 | 1 | 2
| Cena s DPH |  |  | v | CZK |  | 0 | [16 empty] | Sm2DRNY03 | 122 | 2
[24 empty] | sOBSYPkan03 | 0,376 | 2
[24 empty] | sODKOPnavaz03 | 186,551 | 2
[24 empty] | sODKOPnavazS03 | 205,344 | 2
[24 empty] | sODKOPzem03 | 41,402 | 2
[24 empty] | SPOJKYdren03 | 11 | 2
[24 empty] | sRYHYdrenaz03 | 7,968 | 2
[24 empty] | sRYHYkanUV03 | 5,061 | 2
[24 empty] | SUT1betKUS03 | 27,878 | 2
[24 empty] | SUT1betSYPK03 | 34,492 | 2
| Projektant |  |  | Zpracovatel | [19 empty] | SUTasfaltB03 | 70,4 | 2
[24 empty] | SUTasfaltF03 | 169,05 | 2
[24 empty] | SUTinvestKUS03 | 3,926 | 2
[24 empty] | SUTkameni03 | 1,13800000000008 | 2
[24 empty] | SUTocel03 | 0,185 | 2
[24 empty] | SUTsypkSMES03 | 2,101 | 2
[24 empty] | TEXTILdren03 | 98,05 | 2
[24 empty] | TKUSdren03 | 1 | 2
[24 empty] | Trubky150PVC03 | 1,53 | 2
[24 empty] | UVks03 | 1 | 2
[24 empty] | ZASLEPKAdren03 | 1 | 2
| Datum a podpis: |  | Razítko | Datum a podpis: |  |  | Razítko | [16 empty] | ZASYPchran03 | 8,064 | 2
| Objednavatel |  |  | Uchazeč
| Datum a podpis: |  | Razítko | Datum a podpis: |  |  | Razítko
REKAPITULACE ČLENĚNÍ SOUPISU PRACÍ
Stavba:
REVITALIZACE ROZTYLSKÉHO NÁMĚSTÍ SEVER, PRAHA 4
Objekt:
SO 03 - PARKOVIŠTĚ A SOUVISEJÍCÍ ZPEVNĚNÉ PLOCHY
Místo: |  |  | PRAHA 4 |  |  | Datum: | 29. 8. 2025
Zadavatel: |  |  | Městská část Praha 4,Antala Staška 2059/80b,Praha4 |  |  | Projektant: | Ateliér zahradní a krajinářské architektury, Brno
Uchazeč: |  |  | Vyplň údaj |  |  | Zpracovatel:
Kód dílu - Popis | [6 empty] | Cena celkem [CZK]
Náklady ze soupisu prací | [6 empty] | 0 | [11 empty] | -1
| HSV - Práce a dodávky HSV | [5 empty] | 0
| 1 - Zemní práce | [5 empty] | 0
| 1.10 - Výměna podloží (čerpání položek jen v případě realizace výměny podloží ) | [5 empty] | 0
| 2 - Zakládání | [5 empty] | 0
| 4 - Vodorovné konstrukce | [5 empty] | 0
| 5 - Komunikace pozemní | [5 empty] | 0
| 8 - Trubní vedení | [5 empty] | 0
| 9 - Ostatní konstrukce a práce, bourání | [5 empty] | 0
| 997 - Přesun sutě | [5 empty] | 0
| 998 - Přesun hmot | [5 empty] | 0
| M - Práce a dodávky M | [5 empty] | 0
| 46-M - Zemní práce při extr.mont.pracích | [5 empty] | 0
SOUPIS PRACÍ
Stavba:
REVITALIZACE ROZTYLSKÉHO NÁMĚSTÍ SEVER, PRAHA 4
Objekt:
SO 03 - PARKOVIŠTĚ A SOUVISEJÍCÍ ZPEVNĚNÉ PLOCHY
Místo: |  |  | PRAHA 4 |  |  | Datum: | 29. 8. 2025
Zadavatel: |  |  | Městská část Praha 4,Antala Staška 2059/80b,Praha4 |  |  | Projektant: | Ateliér zahradní a krajinářské architektury, Brno
Uchazeč: |  |  | Vyplň údaj |  |  | Zpracovatel:
PČ | Typ | Kód | Popis | MJ | Množství | J.cena [CZK] | Cena celkem [CZK] | Cenová soustava |  | DPH | J. Nh [h] | Nh celkem [h] | J. hmotnost [t] | Hmotnost celkem [t] | J. suť [t] | Suť Celkem [t]
Náklady soupisu celkem | [6 empty] | 0 |  |  |  |  | 0 |  | 604.11 |  | 318.8688 |  | D | -1 | [13 empty] | 0
| D | HSV | Práce a dodávky HSV |  |  |  | 0 |  |  |  |  | 0 |  | 604.0448 |  | 318.8688 | 1 | D | 0 |  |  |  | ROZPOCET | [9 empty] | 0
| D | 1 | Zemní práce |  |  |  | 0 |  |  |  |  | 0 |  | 54.1532 |  | 314.3135 | 1 | D | 1 |  |  |  | ROZPOCET | [9 empty] | 0
1 | K | 113107142 | Odstranění podkladu živičného tl přes 50 do 100 mm ručně | m2 | 320 |  | 0 | CS ÚRS 2025 02 |  | základní |  | 0 | 0 | 0 | 0.22 | 70.4 | 4 | K | 2 |  |  |  | ROZPOCET |  |  |  | 0 | 0 | 0 | 0 | 0 | 1 | 0 | 4 | -1472606091
| Online PSC |  | https://podminky.urs.cz/item/CS_URS_2025_02/113107142 | [14 empty] | Online PSC | 2
| VV |  | " Odkaz VV na příslušnou část dokumentace " | [14 empty] | VV | 2 | 1 | True | 0 | ROZPOCET
| VV |  | " Výkaz výměr dle BILANČNÍ TABULKY -SO 03 Parkoviště, viz. Příloha PD, (dále už jen BT/...) " | [14 empty] | VV | 2 | 1 | True | 0 | ROZPOCET
| VV |  | " výkr. SO 03 -02 Situace... -SO 03 -07 Situace bouracích prací " | [14 empty] | VV | 2 | 1 | True | 0 | ROZPOCET
| VV |  | "+ SO 03 Technická zpráva (dále jen TZ)" | [14 empty] | VV | 2 | 1 | True | 0 | ROZPOCET
| VV |  | " Poznámka odkazu VV na příslušn.část dokument.platí pro všechny položky SO 03 " | [14 empty] | VV | 2 | 1 | True | 0 | ROZPOCET
| VV |  | Mezisoučet |  | 0 | [12 empty] | VV | 2 | 3 | True | 0 | ROZPOCET
| VV |  | " BT 2/ ruční bourání asf. souvrství v tl. 100mm" 320,0 |  | 320 | [12 empty] | VV | 2 | 2 | True | 0 | ROZPOCET
| VV |  | " výkr. SO 03.07 - Situace bourac.prací SO 03 (DM v kořen.zóně stávaj.stromů)" | [14 empty] | VV | 2 | 1 | True | 0 | ROZPOCET
| VV |  | Součet |  | 320 | [12 empty] | VV | 2 | 4 | True | 1 | ROZPOCET
2 | K | 113154548 | Frézování živičného krytu tl 100 mm pruh š přes 1 m pl přes 500 do 2000 m2 | m2 | 735 |  | 0 | CS ÚRS 2025 02 |  | základní |  | 0 | 3e-05 | 0.02205 | 0.23 | 169.05 | 4 | K | 2 |  |  |  | ROZPOCET |  |  |  | 0 | 0 | 0 | 0 | 0 | 1 | 0 | 4 | 684828583
| Online PSC |  | https://podminky.urs.cz/item/CS_URS_2025_02/113154548 | [14 empty] | Online PSC | 2
| VV |  | " BT 1/ frézování asf. vrstvy v tl. 100mm " 735,0 |  | 735 | [12 empty] | VV | 2 | 2 | True | 0 | ROZPOCET
| VV |  | " výkr. SO 03.07 - Situace bourac.prací SO 03 " | [14 empty] | VV | 2 | 1 | True | 0 | ROZPOCET
| VV |  | Součet |  | 735 | [12 empty] | VV | 2 | 4 | True | 1 | ROZPOCET
3 | K | 113201112-01 | Vytrhání obrub silničních ležatých - kamenných vč. betonového lože | m | 48 |  | 0 | vlastní |  | základní |  | 0 | 0 | 0 | 0.305 | 14.64 | 4 | K | 2 |  |  |  | ROZPOCET |  |  |  | 0 | 0 | 0 | 0 | 0 | 1 | 0 | 4 | 691813980
| VV |  | " BT 3/ DM kamenných obrubníků a krajníků celkem 138mb" | [14 empty] | VV | 2 | 1 | True | 0 | ROZPOCET
| VV |  | "( a jejich očištění pro další použití, uložení pro další použ.na palety v místě stavby) " | [14 empty] | VV | 2 | 1 | True | 0 | ROZPOCET
| VV |  | " z toho obrubník OP3 (250/200) " 48,0 |  | 48 | [12 empty] | VV | 2 | 2 | True | 0 | ROZPOCET
| VV |  | Součet |  | 48 | [12 empty] | VV | 2 | 4 | True | 1 | ROZPOCET
4 | K | 113202111 | Vytrhání obrub krajníků obrubníků stojatých | m | 124 |  | 0 | CS ÚRS 2025 02 |  | základní |  | 0 | 0 | 0 | 0.205 | 25.42 | 4 | K | 2 |  |  |  | ROZPOCET |  |  |  | 0 | 0 | 0 | 0 | 0 | 1 | 0 | 4 | -694777667
| Online PSC |  | https://podminky.urs.cz/item/CS_URS_2025_02/113202111 | [14 empty] | Online PSC | 2
| VV |  | " BT 5/ DM beton. obrubníků (stojaté chodníkové, do suti) " 124,0 |  | 124 | [12 empty] | VV | 2 | 2 | True | 0 | ROZPOCET
| VV |  | Součet |  | 124 | [12 empty] | VV | 2 | 4 | True | 1 | ROZPOCET
5 | K | 113202111-01 | Vytrhání obrub krajníků obrubníků stojatých - kamenných vč. betonového lože | m | 90 |  | 0 | vlastní |  | základní |  | 0 | 0 | 0 | 0.23 | 20.7 | 4 | K | 2 |  |  |  | ROZPOCET |  |  |  | 0 | 0 | 0 | 0 | 0 | 1 | 0 | 4 | -592682198
| VV |  | " BT 3/ DM kamenných obrubníků a krajníků celkem 138mb" | [14 empty] | VV | 2 | 1 | True | 0 | ROZPOCET
| VV |  | "( a jejich očištění pro další použití, uložení pro další použ.na palety v místě stavby) " | [14 empty] | VV | 2 | 1 | True | 0 | ROZPOCET
| VV |  | " z toho krajník G3 (100/200)=138m -odpočet OP3 (250/200) " 138,0-48,0 |  | 90 | [12 empty] | VV | 2 | 2 | True | 0 | ROZPOCET
| VV |  | Součet |  | 90 | [12 empty] | VV | 2 | 4 | True | 1 | ROZPOCET
6 | K | 113203111 | Vytrhání obrub z dlažebních kostek | m | 74.6 |  | 0 | CS ÚRS 2025 02 |  | základní |  | 0 | 0 | 0 | 0.115 | 8.579 | 4 | K | 2 |  |  |  | ROZPOCET |  |  |  | 0 | 0 | 0 | 0 | 0 | 1 | 0 | 4 | -615383511
| Online PSC |  | https://podminky.urs.cz/item/CS_URS_2025_02/113203111 | [14 empty] | Online PSC | 2
| VV |  | " BT 4/ DM obruba hran z kostek 10/10 a 16/26 ( celk.75,4mb)" | [14 empty] | VV | 2 | 1 | True | 0 | ROZPOCET
| VV |  | " ( očištění + cca 90% odvoz do skladu investora pro další využití / 10% do suti) " | [14 empty] | VV | 2 | 1 | True | 0 | ROZPOCET
| VV |  | " z toho DŽK 37,3mb (*2 řádek)" 37,3*2 |  | 74.6 | [12 empty] | VV | 2 | 2 | True | 0 | ROZPOCET
| VV |  | Součet |  | 74.6 | [12 empty] | VV | 2 | 4 | True | 1 | ROZPOCET
7 | K | 113203111-02 | Vytrhání obrub z dlažebních kostek velkých | m | 38.1 |  | 0 | vlastní |  | základní |  | 0 | 0 | 0 | 0.145 | 5.5245 | 4 | K | 2 |  |  |  | ROZPOCET |  |  |  | 0 | 0 | 0 | 0 | 0 | 1 | 0 | 4 | -1735353840
| VV |  | " BT 4/ DM obruba hran z kostek 10/10 a 16/26 ( celk.75,4mb)" | [14 empty] | VV | 2 | 1 | True | 0 | ROZPOCET
| VV |  | " ( očištění + cca 90% odvoz do skladu investora pro další využití / 10% do suti) " | [14 empty] | VV | 2 | 1 | True | 0 | ROZPOCET
| VV |  | " z toho VŽK (1 řádek)" 18,9+19,2 |  | 38.1 | [12 empty] | VV | 2 | 2 | True | 0 | ROZPOCET
| VV |  | Součet |  | 38.1 | [12 empty] | VV | 2 | 4 | True | 1 | ROZPOCET
8 | K | 121112003-R10 | Sejmutí travního drnu - tl vrstvy do 100 mm ručně v kořenové zoně stromů - vč. naložení na dopravní prostředek (cena určena pro oddrnování na skládku, recyklaci ) | m2 | 21 |  | 0 | vlastní |  | základní |  | 0 | 0 | 0 | 0 | 0 | 4 | K | 2 |  |  |  | ROZPOCET |  |  |  | 0 | 0 | 0 | 0 | 0 | 1 | 0 | 4 | 766869138
| VV |  | " BT 8/ odstranění drnu (cca 5cm) celkem 143,0m2" | [14 empty] | VV | 2 | 1 | True | 0 | ROZPOCET
| VV |  | " z toho ručně v kořen. zoně stávaj. stromů" | [14 empty] | VV | 2 | 1 | True | 0 | ROZPOCET
| VV |  | " výkr. Situace : 1stáv. strom u ostrůvku SZ vjezdu " 21,0 |  | 21 | [12 empty] | VV | 2 | 2 | True | 0 | ROZPOCET
| VV | Rm2DRNY03 | Součet Ručně m2 drny |  | 21 | [12 empty] | VV | 2 | 4 | True | 1 | ROZPOCET
9 | K | 121151213-10 | Sejmutí travního drnu - plochy přes 100 do 500 m2 tl vrstvy do 100 mm strojně - vč. naložení na dopravní prostředek (cena určena pro oddrnování na skládku, recyklaci ) | m2 | 122 |  | 0 | vlastní |  | základní |  | 0 | 0 | 0 | 0 | 0 | 4 | K | 2 |  |  |  | ROZPOCET |  |  |  | 0 | 0 | 0 | 0 | 0 | 1 | 0 | 4 | -1651018875
| VV |  | " BT 8/ odstranění drnu cca 5cm" 143,0 |  | 143 | [12 empty] | VV | 2 | 2 | True | 0 | ROZPOCET
| VV | m2DRNY03 | Mezisoučet |  | 143 | [12 empty] | VV | 2 | 3 | True | 0 | ROZPOCET
| VV |  | " - odpočet z toho ručně v kořen. zoně stávaj. stromů" | [14 empty] | VV | 2 | 1 | True | 0 | ROZPOCET
| VV |  | -Rm2DRNY03 |  | -21 | [12 empty] | VV | 2 | 2 | True | 0 | ROZPOCET
| VV | Sm2DRNY03 | Součet |  | 122 | [12 empty] | VV | 2 | 4 | True | 1 | ROZPOCET
10 | K | 122211101 | Odkopávky a prokopávky v hornině třídy těžitelnosti I, skupiny 3 ručně | m3 | 1.498 |  | 0 | CS ÚRS 2025 02 |  | základní |  | 0 | 0 | 0 | 0 | 0 | 4 | K | 2 |  |  |  | ROZPOCET |  |  |  | 0 | 0 | 0 | 0 | 0 | 1 | 0 | 4 | -982224661
| Online PSC |  | https://podminky.urs.cz/item/CS_URS_2025_02/122211101 | [14 empty] | Online PSC | 2
| VV |  | " BT 9/ ruční dokop ZEMINY % z pásma IS ( odkopy těžitelnost: 3sk. 10 %/ 4sk. 90 % ) " | [14 empty] | VV | 2 | 1 | True | 0 | ROZPOCET
| VV |  | " ručně cca 40% z pásma IS Odkopu po pláň komunikací parkoviště (kabely)" | [14 empty] | VV | 2 | 1 | True | 0 | ROZPOCET
| VV |  | 0,40*(cISodkop03*0,10) |  | 1.498 | [12 empty] | VV | 2 | 2 | True | 0 | ROZPOCET
| VV | rODKOPzem03 | Součet |  | 1.498 | [12 empty] | VV | 2 | 4 | True | 1 | ROZPOCET
11 | K | 122252204 | Odkopávky a prokopávky nezapažené pro silnice a dálnice v hornině třídy těžitelnosti I objem do 500 m3 strojně | m3 | 41.402 |  | 0 | CS ÚRS 2025 02 |  | základní |  | 0 | 0 | 0 | 0 | 0 | 4 | K | 2 |  |  |  | ROZPOCET |  |  |  | 0 | 0 | 0 | 0 | 0 | 1 | 0 | 4 | 463484986
| Online PSC |  | https://podminky.urs.cz/item/CS_URS_2025_02/122252204 | [14 empty] | Online PSC | 2
| VV |  | " BT 9/ shrnutí zeminy v nyní zelených plochách, které budou následně zpevn. v tl. 350mm (50m3)" | [14 empty] | VV | 2 | 1 | True | 0 | ROZPOCET
| VV |  | " odkop " 0,35*143,0 |  | 50.05 | [12 empty] | VV | 2 | 2 | True | 0 | ROZPOCET
| VV |  | " -z toho odpočet tl. drnů /viz. BT 8 odstranění drnu" | [14 empty] | VV | 2 | 1 | True | 0 | ROZPOCET
| VV |  | -0,05*143,0 |  | -7.15 | [12 empty] | VV | 2 | 2 | True | 0 | ROZPOCET
| VV |  | Mezisoučet |  | 42.9 | [12 empty] | VV | 2 | 3 | True | 0 | ROZPOCET
| VV |  | " - odpočet ručních odkopů 3sk. zemina ( % pásma IS) " | [14 empty] | VV | 2 | 1 | True | 0 | ROZPOCET
| VV |  | -rODKOPzem03 |  | -1.498 | [12 empty] | VV | 2 | 2 | True | 0 | ROZPOCET
| VV |  | Mezisoučet |  | -1.498 | [12 empty] | VV | 2 | 3 | True | 0 | ROZPOCET
| VV | sODKOPzem03 | Součet |  | 41.402 | [12 empty] | VV | 2 | 4 | True | 1 | ROZPOCET
12 | K | 122311101 | Odkopávky a prokopávky v hornině třídy těžitelnosti II, skupiny 4 ručně | m3 | 13.478 |  | 0 | CS ÚRS 2025 02 |  | základní |  | 0 | 0 | 0 | 0 | 0 | 4 | K | 2 |  |  |  | ROZPOCET |  |  |  | 0 | 0 | 0 | 0 | 0 | 1 | 0 | 4 | -541636679
| Online PSC |  | https://podminky.urs.cz/item/CS_URS_2025_02/122311101 | [14 empty] | Online PSC | 2
| VV |  | " BT 10/ ruční dokop NAVÁŽKY a KAMENÍ % z pásma IS ( odkopy těžitelnost: 3sk. 10 %/ 4sk. 90 % ) " | [14 empty] | VV | 2 | 1 | True | 0 | ROZPOCET
| VV |  | " ručně cca 40% z pásma IS Odkopu po pláň komunikací parkoviště (kabely)" | [14 empty] | VV | 2 | 1 | True | 0 | ROZPOCET
| VV |  | 0,40*(cISodkop03*0,90) |  | 13.478 | [12 empty] | VV | 2 | 2 | True | 0 | ROZPOCET
| VV | rODKOPnavaz03 | Součet |  | 13.478 | [12 empty] | VV | 2 | 4 | True | 1 | ROZPOCET
13 | K | 122452204-04 | Odkopávky a prokopávky nezapažené pro silnice v hornině třídy těžitelnosti II objem do 500 m3 strojně - skupiny 4 | m3 | 186.551 |  | 0 | vlastní |  | základní |  | 0 | 0 | 0 | 0 | 0 | 4 | K | 2 |  |  |  | ROZPOCET |  |  |  | 0 | 0 | 0 | 0 | 0 | 1 | 0 | 4 | 505946935
| VV |  | " BT 10/ odkop konstrukč.podklad.vrstev a podloží " | [14 empty] | VV | 2 | 1 | True | 0 | ROZPOCET
| VV |  | " (výpočet =dle příčných řezů, vč. % spádu pláně) celk. 425m3 vč. M3 i pro výměnu podloží (sanaci)" | [14 empty] | VV | 2 | 1 | True | 0 | ROZPOCET
| VV |  | " dle IGP kamení s navážkou /tř. II-skup.4 " | [14 empty] | VV | 2 | 1 | True | 0 | ROZPOCET
| VV |  | 7,69*4+8,71*7,57+19,24*7,68+16,68*10,34+2,7*3 |  | 425.029 | [12 empty] | VV | 2 | 2 | True | 0 | ROZPOCET
| VV |  | " - odpočet M3 pro sanaci (750m2, tl.0,3m)= bude vykázáno v samostatné kapitole 1.10. Výměna podloží (sanace) " | [14 empty] | VV | 2 | 1 | True | 0 | ROZPOCET
| VV |  | -750,0*0,30 |  | -225 | [12 empty] | VV | 2 | 2 | True | 0 | ROZPOCET
| VV |  | Mezisoučet |  | 200.029 | [12 empty] | VV | 2 | 3 | True | 0 | ROZPOCET
| VV |  | " - odpočet ručních odkopů 4sk. navážka,kamení ( % pásma IS) " | [14 empty] | VV | 2 | 1 | True | 0 | ROZPOCET
| VV |  | -rODKOPnavaz03 |  | -13.478 | [12 empty] | VV | 2 | 2 | True | 0 | ROZPOCET
| VV |  | Mezisoučet |  | -13.478 | [12 empty] | VV | 2 | 3 | True | 0 | ROZPOCET
| VV |  | " POZNÁMKA " | [14 empty] | VV | 2 | 1 | True | 0 | ROZPOCET
| VV |  | " !!! POZNÁMKA: v případě realizace sanace a pozitivním vyhodnocení zkoušek (viz. VRN/ " | [14 empty] | VV | 2 | 1 | True | 0 | ROZPOCET
| VV |  | " Ostatní zkoušky - laborat. rozbor odkopu kamení pro stanovení vhodnosti materiálu do aktivní zóny)" | [14 empty] | VV | 2 | 1 | True | 0 | ROZPOCET
| VV |  | " o využití kameniva z odkopů komunikací - lze % část těchto odkopů použít do sanace" | [14 empty] | VV | 2 | 1 | True | 0 | ROZPOCET
| VV |  | " (= méněpráce v dodávce kameniva sanace, a menší odvozy základních výkopů z vozovek v odd.1 zemní práce)" | [14 empty] | VV | 2 | 1 | True | 0 | ROZPOCET
| VV |  | " = nutno vše zrevidovat staveb.dozorem při realizaci " | [14 empty] | VV | 2 | 1 | True | 0 | ROZPOCET
| VV |  | Mezisoučet POZNÁMKA NA MÉNĚPRÁCE |  | 0 | [12 empty] | VV | 2 | 3 | True | 0 | ROZPOCET
| VV | sODKOPnavaz03 | Součet |  | 186.551 | [12 empty] | VV | 2 | 4 | True | 1 | ROZPOCET
14 | K | 129001101 | Příplatek za ztížení odkopávky nebo prokopávky v blízkosti inženýrských sítí | m3 | 37.44 |  | 0 | CS ÚRS 2025 02 |  | základní |  | 0 | 0 | 0 | 0 | 0 | 4 | K | 2 |  |  |  | ROZPOCET |  |  |  | 0 | 0 | 0 | 0 | 0 | 1 | 0 | 4 | 257119624
| Online PSC |  | https://podminky.urs.cz/item/CS_URS_2025_02/129001101 | [14 empty] | Online PSC | 2
| VV |  | " POZNÁMKA: sondy IS za celou stavbu vykázány v rámci VON " | [14 empty] | VV | 2 | 1 | True | 0 | ROZPOCET
| VV |  | " odkopy v pásmu IS (jen kabely, ostatní IS/voda, kanal.plyn =je mimo řeš.SO 03) " | [14 empty] | VV | 2 | 1 | True | 0 | ROZPOCET
| VV |  | " výkr. C 03 -Koordinační situační výkres (legenda IS +TZ SO 03 str.2 -D. Vztahy pozemní komunikace...kabely)" | [14 empty] | VV | 2 | 1 | True | 0 | ROZPOCET
| VV |  | " dle BT 19/ ochrana stávaj.kabelů VO: 63 mb " 63,0*(0,5+0+0,5)*(0,50-(0,6-0,5)) |  | 25.2 | [12 empty] | VV | 2 | 2 | True | 0 | ROZPOCET
| VV |  | " kabely ostatní SLP " (10+5)*(0,5+0+0,5)*(0,50-(0,6-0,5)) |  | 6 | [12 empty] | VV | 2 | 2 | True | 0 | ROZPOCET
| VV | pISodkop03 | Mezisoučet pásmo IS Odkopu |  | 31.2 | [12 empty] | VV | 2 | 3 | True | 0 | ROZPOCET
| VV |  | " + rezerva posun zákresů IS ( do 20%)" | [14 empty] | VV | 2 | 1 | True | 0 | ROZPOCET
| VV |  | 0,20*pISodkop03 |  | 6.24 | [12 empty] | VV | 2 | 2 | True | 0 | ROZPOCET
| VV | cISodkop03 | Součet |  | 37.44 | [12 empty] | VV | 2 | 4 | True | 1 | ROZPOCET
15 | K | 132212131 | Hloubení nezapažených rýh šířky do 800 mm v soudržných horninách třídy těžitelnosti I skupiny 3 ručně | m3 | 0.512 |  | 0 | CS ÚRS 2025 02 |  | základní |  | 0 | 0 | 0 | 0 | 0 | 4 | K | 2 |  |  |  | ROZPOCET |  |  |  | 0 | 0 | 0 | 0 | 0 | 1 | 0 | 4 | 834660279
| Online PSC |  | https://podminky.urs.cz/item/CS_URS_2025_02/132212131 | [14 empty] | Online PSC | 2
| VV |  | " BT 17 / drenáž + obsyp + tkanina (vzor.řezy): 53mb" | [14 empty] | VV | 2 | 1 | True | 0 | ROZPOCET
| VV |  | " Ručních rýhy tř. I/sk.3 pro DRENÁŽ, cca 80% z pásma IS ručně " | [14 empty] | VV | 2 | 1 | True | 0 | ROZPOCET
| VV |  | 0,80*ISm3RYHAdren03 |  | 0.512 | [12 empty] | VV | 2 | 2 | True | 0 | ROZPOCET
| VV | rRYHYdrenaz03 | Součet |  | 0.512 | [12 empty] | VV | 2 | 4 | True | 1 | ROZPOCET
16 | K | 132251101 | Hloubení rýh nezapažených š do 800 mm v hornině třídy těžitelnosti I skupiny 3 objem do 20 m3 strojně | m3 | 7.968 |  | 0 | CS ÚRS 2025 02 |  | základní |  | 0 | 0 | 0 | 0 | 0 | 4 | K | 2 |  |  |  | ROZPOCET |  |  |  | 0 | 0 | 0 | 0 | 0 | 1 | 0 | 4 | -343413577
| Online PSC |  | https://podminky.urs.cz/item/CS_URS_2025_02/132251101 | [14 empty] | Online PSC | 2
| VV |  | " BT 17 / drenáž + obsyp + tkanina (vzor.řezy): 53mb" | [14 empty] | VV | 2 | 1 | True | 0 | ROZPOCET
| VV |  | " rýhy pro drenáž, výkop od parapláně -0,8m" | [14 empty] | VV | 2 | 1 | True | 0 | ROZPOCET
| VV |  | " (dle IGP -v místě drenáže sonda S6 -hl.0,7-1,0m=hlína těžitel.I/3) " | [14 empty] | VV | 2 | 1 | True | 0 | ROZPOCET
| VV |  | (0,3+0,5)/2*0,4*53,0 |  | 8.48 | [12 empty] | VV | 2 | 2 | True | 0 | ROZPOCET
| VV | cRYHYdrenaz03 | Mezisoučet celkově rýhy drenáže |  | 8.48 | [12 empty] | VV | 2 | 3 | True | 0 | ROZPOCET
| VV |  | " - odpočet Ručních rýh tř.I/sk.3 pro DRENÁŽ " | [14 empty] | VV | 2 | 1 | True | 0 | ROZPOCET
| VV |  | -rRYHYdrenaz03 |  | -0.512 | [12 empty] | VV | 2 | 2 | True | 0 | ROZPOCET
| VV | sRYHYdrenaz03 | Součet |  | 7.968 | [12 empty] | VV | 2 | 4 | True | 1 | ROZPOCET
17 | K | 139001101 | Příplatek za ztížení vykopávky v blízkosti podzemního vedení | m3 | 0.64 |  | 0 | CS ÚRS 2025 02 |  | základní |  | 0 | 0 | 0 | 0 | 0 | 4 | K | 2 |  |  |  | ROZPOCET |  |  |  | 0 | 0 | 0 | 0 | 0 | 1 | 0 | 4 | 80398737
| Online PSC |  | https://podminky.urs.cz/item/CS_URS_2025_02/139001101 | [14 empty] | Online PSC | 2
| VV |  | " příplatek hloubených vykopávek : výkr. Situace " | [14 empty] | VV | 2 | 1 | True | 0 | ROZPOCET
| VV |  | " BT 17 / drenáž + obsyp + tkanina (vzor.řezy): 53mb" | [14 empty] | VV | 2 | 1 | True | 0 | ROZPOCET
| VV |  | " rýhy v pásmu křížení stávaj. IS (kabely) 3x " | [14 empty] | VV | 2 | 1 | True | 0 | ROZPOCET
| VV |  | (0,3+0,5)/2*0,40*(0,5+0+0,5)*3 |  | 0.48 | [12 empty] | VV | 2 | 2 | True | 0 | ROZPOCET
| VV |  | " napojení drenáž/do UV+kan. " ((0,3+0,5)/2*0,4)*0,5*2 |  | 0.16 | [12 empty] | VV | 2 | 2 | True | 0 | ROZPOCET
| VV | ISm3RYHAdren03 | Mezisoučet |  | 0.64 | [12 empty] | VV | 2 | 3 | True | 0 | ROZPOCET
| VV | cISm3dren03 | Součet celk.pásmo IS drenáž |  | 0.64 | [12 empty] | VV | 2 | 4 | False | 1 | ROZPOCET
18 | K | 1323122s001 | Hloubení rýh tř. těžitelnosti II skupiny 4 při překopech inženýrských sítí a zpětný zásyp vč.dodávky ŠD odvoz na skládku, poplatek, přesun hmot - OBJEM UPŘESNIT DLE REALIZACE | m3 | 1.1 |  | 0 | vlastní |  | základní |  | 0 | 0 | 0 | 0 | 0 | 4 | K | 2 |  |  |  | ROZPOCET |  |  |  | 0 | 0 | 0 | 0 | 0 | 1 | 0 | 4 | -195046250
| VV |  | " výkop a zpětný zásyp pod překopem AB vozovky (0,45m) pro napojení drenáže " | [14 empty] | VV | 2 | 1 | True | 0 | ROZPOCET
| VV |  | " výkr. Situace -Poznámky-2.část drenáže bude dle možností napojena na současnou drenáž v ul. Zvolenská " | [14 empty] | VV | 2 | 1 | True | 0 | ROZPOCET
| VV |  | " ad. BT 17 / drenáž + obsyp + tkanina (vzor.řezy): 53mb " | [14 empty] | VV | 2 | 1 | True | 0 | ROZPOCET
| VV |  | " mtž.otvor napojení /odhad bude upřesn. dle polohy současné drenáže" 1,0*2,0*(1,0-0,45) |  | 1.1 | [12 empty] | VV | 2 | 2 | True | 0 | ROZPOCET
| VV |  | " vlastní překop a zaprávka vozovky AB= odd.5 Komunikace" | [14 empty] | VV | 2 | 1 | True | 0 | ROZPOCET
| VV |  | Součet |  | 1.1 | [12 empty] | VV | 2 | 4 | True | 1 | ROZPOCET
19 | K | 119001421 | Dočasné zajištění kabelů a kabelových tratí ze 3 volně ložených kabelů | m | 63 |  | 0 | CS ÚRS 2025 02 |  | základní |  | 0 | 0.0369 | 2.3247 | 0 | 0 | 4 | K | 2 |  |  |  | ROZPOCET |  |  |  | 0 | 0 | 0 | 0 | 0 | 1 | 0 | 4 | -882873022
| Online PSC |  | https://podminky.urs.cz/item/CS_URS_2025_02/119001421 | [14 empty] | Online PSC | 2
| VV |  | " BT 19/ ochrana kabelů 63m - půlená chránička (výkop, položení lože, chránička, obsyp, dohutnění, folie, ŠP - viz řez)" | [14 empty] | VV | 2 | 1 | True | 0 | ROZPOCET
| VV |  | " podchycení stávaj. kabelů" 1*63,0 |  | 63 | [12 empty] | VV | 2 | 2 | True | 0 | ROZPOCET
| VV |  | Součet |  | 63 | [12 empty] | VV | 2 | 4 | True | 1 | ROZPOCET
20 | K | 132212131 | Hloubení nezapažených rýh šířky do 800 mm v soudržných horninách třídy těžitelnosti I skupiny 3 ručně | m3 | 25.452 |  | 0 | CS ÚRS 2025 02 |  | základní |  | 0 | 0 | 0 | 0 | 0 | 4 | K | 2 |  |  |  | ROZPOCET |  |  |  | 0 | 0 | 0 | 0 | 0 | 1 | 0 | 4 | -806966208
| Online PSC |  | https://podminky.urs.cz/item/CS_URS_2025_02/132212131 | [14 empty] | Online PSC | 2
| VV |  | " BT 19/ ochrana kabelů 63m - půlená chránička (výkop, položení lože, chránička, obsyp, dohutnění, folie, ŠP - viz řez)" | [14 empty] | VV | 2 | 1 | True | 0 | ROZPOCET
| VV |  | " výkop ručně v pásmu stávaj.kabelů " | [14 empty] | VV | 2 | 1 | True | 0 | ROZPOCET
| VV |  | " hl. výkopu dle řezu: (0,1 lože+0,145 trubka +0,1 obsyp+0,16 zásyp po pláň)=0,505 m hl.rýhy " | [14 empty] | VV | 2 | 1 | True | 0 | ROZPOCET
| VV |  | 0,80*0,505*63,0 |  | 25.452 | [12 empty] | VV | 2 | 2 | True | 0 | ROZPOCET
| VV | rRYHAchran03 | Součet ruční rýha pro chráničky |  | 25.452 | [12 empty] | VV | 2 | 4 | True | 1 | ROZPOCET
21 | K | 139001101 | Příplatek za ztížení vykopávky v blízkosti podzemního vedení | m3 | 25.452 |  | 0 | CS ÚRS 2025 02 |  | základní |  | 0 | 0 | 0 | 0 | 0 | 4 | K | 2 |  |  |  | ROZPOCET |  |  |  | 0 | 0 | 0 | 0 | 0 | 1 | 0 | 4 | -1554469782
| Online PSC |  | https://podminky.urs.cz/item/CS_URS_2025_02/139001101 | [14 empty] | Online PSC | 2
| VV |  | " BT 19/ ochrana kabelů 63m - půlená chránička (výkop, položení lože, chránička, obsyp, dohutnění, folie, ŠP - viz řez)" | [14 empty] | VV | 2 | 1 | True | 0 | ROZPOCET
| VV |  | rRYHAchran03 |  | 25.452 | [12 empty] | VV | 2 | 2 | True | 1 | ROZPOCET
22 | K | 174151101 | Zásyp jam, šachet rýh nebo kolem objektů sypaninou se zhutněním | m3 | 8.064 |  | 0 | CS ÚRS 2025 02 |  | základní |  | 0 | 0 | 0 | 0 | 0 | 4 | K | 2 |  |  |  | ROZPOCET |  |  |  | 0 | 0 | 0 | 0 | 0 | 1 | 0 | 4 | -890885665
| Online PSC |  | https://podminky.urs.cz/item/CS_URS_2025_02/174151101 | [14 empty] | Online PSC | 2
| VV |  | " BT 19/ ochrana kabelů 63m - půlená chránička (výkop, položení lože, chránička, obsyp, dohutnění, folie, ŠP - viz řez)" | [14 empty] | VV | 2 | 1 | True | 0 | ROZPOCET
| VV |  | " prostor k zásypu/ruční výkop rýh do 80cm " | [14 empty] | VV | 2 | 1 | True | 0 | ROZPOCET
| VV |  | rRYHAchran03 |  | 25.452 | [12 empty] | VV | 2 | 2 | True | 0 | ROZPOCET
| VV |  | " - odpočet OP vestavěných -kcí v kabel.rýhách (celkově: lože + trubky+obsyp) " | [14 empty] | VV | 2 | 1 | True | 0 | ROZPOCET
| VV |  | -0,80*(0,10+0,245)*63,0 |  | -17.388 | [12 empty] | VV | 2 | 2 | True | 0 | ROZPOCET
| VV | ZASYPchran03 | Mezisoučet |  | 8.064 | [12 empty] | VV | 2 | 3 | True | 0 | ROZPOCET
| VV |  | Součet |  | 8.064 | [12 empty] | VV | 2 | 4 | True | 1 | ROZPOCET
23 | M | 58331202 | štěrkodrť netříděná do 100mm amfibolit | t | 18.547 |  | 0 | CS ÚRS 2025 02 |  | základní |  | 0 | 1 | 18.547 | 0 | 0 | 8 | M | 2 |  |  |  | ROZPOCET |  |  |  | 0 | 0 | 0 | 0 | 0 | 1 | 0 | 4 | -1540926938
| VV |  | " Chránička kabel.vedení: zásyp / tonáž vč. % zhutnění " | [14 empty] | VV | 2 | 1 | True | 0 | ROZPOCET
| VV |  | ZASYPchran03*2,30 |  | 18.547 | [12 empty] | VV | 2 | 2 | True | 1 | ROZPOCET
24 | K | 175111101 | Obsypání potrubí ručně sypaninou bez prohození, uloženou do 3 m | m3 | 11.749 |  | 0 | CS ÚRS 2025 02 |  | základní |  | 0 | 0 | 0 | 0 | 0 | 4 | K | 2 |  |  |  | ROZPOCET |  |  |  | 0 | 0 | 0 | 0 | 0 | 1 | 0 | 4 | -1204314310
| Online PSC |  | https://podminky.urs.cz/item/CS_URS_2025_02/175111101 | [14 empty] | Online PSC | 2
| VV |  | " BT 19/ ochrana kabelů 63m - půlená chránička (výkop, položení lože, chránička, obsyp, dohutnění, folie, ŠP - viz řez)" | [14 empty] | VV | 2 | 1 | True | 0 | ROZPOCET
| VV |  | " š.rýhy 0,8m, chdnánička 0,145m obsyp 0,10m " | [14 empty] | VV | 2 | 1 | True | 0 | ROZPOCET
| VV |  | 0,8*(0,145+0,10)*63,0 |  | 12.348 | [12 empty] | VV | 2 | 2 | True | 0 | ROZPOCET
| VV |  | " -odpočet OP trubek chrániček 63m" | [14 empty] | VV | 2 | 1 | True | 0 | ROZPOCET
| VV |  | -PI*(0,110/2)^2*63,0 |  | -0.599 | [12 empty] | VV | 2 | 2 | True | 0 | ROZPOCET
| VV | OBSYPchran03 | Mezisoučet |  | 11.749 | [12 empty] | VV | 2 | 3 | True | 1 | ROZPOCET
25 | M | 58337303 | štěrkopísek frakce 0/8 | t | 22.375 |  | 0 | CS ÚRS 2025 02 |  | základní |  | 0 | 1 | 22.375 | 0 | 0 | 8 | M | 2 |  |  |  | ROZPOCET |  |  |  | 0 | 0 | 0 | 0 | 0 | 1 | 0 | 4 | 959254307
| VV |  | " Chránička kabel.vedení / obsyp" | [14 empty] | VV | 2 | 1 | True | 0 | ROZPOCET
| VV |  | OBSYPchran03*1,84*1,035 |  | 22.375 | [12 empty] | VV | 2 | 2 | True | 1 | ROZPOCET
26 | K | 132212221 | Hloubení zapažených rýh šířky do 2000 mm v soudržných horninách třídy těžitelnosti I skupiny 3 ručně | m3 | 0.644 |  | 0 | CS ÚRS 2025 02 |  | základní |  | 0 | 0 | 0 | 0 | 0 | 4 | K | 2 |  |  |  | ROZPOCET |  |  |  | 0 | 0 | 0 | 0 | 0 | 1 | 0 | 4 | 495745350
| Online PSC |  | https://podminky.urs.cz/item/CS_URS_2025_02/132212221 | [14 empty] | Online PSC | 2
| VV |  | " ruční dokopání u stáv.IS ( % z pásma IS) " | [14 empty] | VV | 2 | 1 | True | 0 | ROZPOCET
| VV |  | " BT 18/ nová UV /1 ks posun/ výkr. Situace " | [14 empty] | VV | 2 | 1 | True | 0 | ROZPOCET
| VV |  | 0,70*PasmoISkan03 |  | 0.644 | [12 empty] | VV | 2 | 2 | True | 0 | ROZPOCET
| VV | rRYHYkanUV03 | Součet ruční RÝHY KANALIZACE |  | 0.644 | [12 empty] | VV | 2 | 4 | True | 1 | ROZPOCET
27 | K | 132254201 | Hloubení zapažených rýh š do 2000 mm v hornině třídy těžitelnosti I skupiny 3 objem do 20 m3 | m3 | 5.061 |  | 0 | CS ÚRS 2025 02 |  | základní |  | 0 | 0 | 0 | 0 | 0 | 4 | K | 2 |  |  |  | ROZPOCET |  |  |  | 0 | 0 | 0 | 0 | 0 | 1 | 0 | 4 | -1575885095
| Online PSC |  | https://podminky.urs.cz/item/CS_URS_2025_02/132254201 | [14 empty] | Online PSC | 2
| VV |  | " BT 18/ nová UV /1 ks posun/ výkr. Situace " | [14 empty] | VV | 2 | 1 | True | 0 | ROZPOCET
| VV |  | " výkop od pláně vozovky pro 1x UV + přípojka/přepojení 1,5m" | [14 empty] | VV | 2 | 1 | True | 0 | ROZPOCET
| VV |  | " přípojky / DN 150" 0,90*(0,15+(1,49+1,7)/2-0,50)*(1,5-0,5*2) |  | 0.56 | [12 empty] | VV | 2 | 2 | True | 0 | ROZPOCET
| VV |  | " UV 1x" (1,5*1,5*(0,15+1,49-0,50))*1 |  | 2.565 | [12 empty] | VV | 2 | 2 | True | 0 | ROZPOCET
| VV |  | " přepojení UV na stávaj.přípojku " (1,0*1,2*(1,7-0,5))*1 |  | 1.44 | [12 empty] | VV | 2 | 2 | True | 0 | ROZPOCET
| VV |  | "+zvětšení výkopu pro posun UV=pro DM stáv. UV 1x " | [14 empty] | VV | 2 | 1 | True | 0 | ROZPOCET
| VV |  | ((1,0*1,0)*(0,15+1,49-0,5))*1 |  | 1.14 | [12 empty] | VV | 2 | 2 | True | 0 | ROZPOCET
| VV | cRYHYkanUV03 | Mezisoučet RYHY kanal. UV prostor k zásypům CELKEM |  | 5.705 | [12 empty] | VV | 2 | 3 | True | 0 | ROZPOCET
| VV |  | " odpočet Ručních rýh š.do 200cm (kolem stáv. IS) tř .I. 3sk./zem " | [14 empty] | VV | 2 | 1 | True | 0 | ROZPOCET
| VV |  | -rRYHYkanUV03 |  | -0.644 | [12 empty] | VV | 2 | 2 | True | 0 | ROZPOCET
| VV | sRYHYkanUV03 | Součet pažené strojní RÝHY KANALIZACE |  | 5.061 | [12 empty] | VV | 2 | 4 | True | 1 | ROZPOCET
28 | K | 139001101 | Příplatek za ztížení vykopávky v blízkosti podzemního vedení | m3 | 0.92 |  | 0 | CS ÚRS 2025 02 |  | základní |  | 0 | 0 | 0 | 0 | 0 | 4 | K | 2 |  |  |  | ROZPOCET |  |  |  | 0 | 0 | 0 | 0 | 0 | 1 | 0 | 4 | -253935089
| Online PSC |  | https://podminky.urs.cz/item/CS_URS_2025_02/139001101 | [14 empty] | Online PSC | 2
| VV |  | " BT 18/ nová UV /1 ks posun/ výkr. Situace: pásmo IS " | [14 empty] | VV | 2 | 1 | True | 0 | ROZPOCET
| VV |  | " přepojení UV na stávaj.přípojku " (1,0*(0,5+0,15+0,5)*(0,5+0,15+0,15))*1 |  | 0.92 | [12 empty] | VV | 2 | 2 | True | 0 | ROZPOCET
| VV | PasmoISkan03 | Mezisoučet IS výkop kanalizace UV |  | 0.92 | [12 empty] | VV | 2 | 3 | True | 0 | ROZPOCET
| VV |  | Součet |  | 0.92 | [12 empty] | VV | 2 | 4 | True | 1 | ROZPOCET
29 | K | 151101101 | Zřízení příložného pažení a rozepření stěn rýh hl do 2 m | m2 | 11.259 |  | 0 | CS ÚRS 2025 02 |  | základní |  | 0 | 0.00084 | 0.0094576 | 0 | 0 | 4 | K | 2 |  |  |  | ROZPOCET |  |  |  | 0 | 0 | 0 | 0 | 0 | 1 | 0 | 4 | 1600931805
| Online PSC |  | https://podminky.urs.cz/item/CS_URS_2025_02/151101101 | [14 empty] | Online PSC | 2
| VV |  | " BT 18/ nová UV /1 ks posun/ výkr. Situace " | [14 empty] | VV | 2 | 1 | True | 0 | ROZPOCET
| VV |  | " výkop od pláně vozovky pro 1x UV + přípojka/přepojení 1,5m" | [14 empty] | VV | 2 | 1 | True | 0 | ROZPOCET
| VV |  | " přípojky / DN 150" 2*(0,15+(1,49+1,7)/2-0,50)*(1,5-0,5*2) |  | 1.245 | [12 empty] | VV | 2 | 2 | True | 0 | ROZPOCET
| VV |  | " UV 1x" (4*1,5-0,9)*((0,15+1,49-0,50))*1 |  | 5.814 | [12 empty] | VV | 2 | 2 | True | 0 | ROZPOCET
| VV |  | " přepojení UV na stávaj.přípojku " (2*(1,0+1,2)-0,9)*(1,7-0,5)*1 |  | 4.2 | [12 empty] | VV | 2 | 2 | True | 0 | ROZPOCET
| VV |  | "výkop pro posun UV=pro DM stáv. UV 1x = bez pažení " 0 |  | 0 | [12 empty] | VV | 2 | 2 | True | 0 | ROZPOCET
| VV |  | Mezisoučet |  | 11.259 | [12 empty] | VV | 2 | 3 | True | 0 | ROZPOCET
| VV | PAZENI2m03 | Součet pažené strojní RÝHY KANALIZACE do 2m |  | 11.259 | [12 empty] | VV | 2 | 4 | True | 1 | ROZPOCET
30 | K | 151101111 | Odstranění příložného pažení a rozepření stěn rýh hl do 2 m | m2 | 11.259 |  | 0 | CS ÚRS 2025 02 |  | základní |  | 0 | 0 | 0 | 0 | 0 | 4 | K | 2 |  |  |  | ROZPOCET |  |  |  | 0 | 0 | 0 | 0 | 0 | 1 | 0 | 4 | -1870161940
| Online PSC |  | https://podminky.urs.cz/item/CS_URS_2025_02/151101111 | [14 empty] | Online PSC | 2
| VV |  | PAZENI2m03 |  | 11.259 | [12 empty] | VV | 2 | 2 | True | 1 | ROZPOCET
31 | K | 174151101 | Zásyp jam, šachet rýh nebo kolem objektů sypaninou se zhutněním | m3 | 4.102 |  | 0 | CS ÚRS 2025 02 |  | základní |  | 0 | 0 | 0 | 0 | 0 | 4 | K | 2 |  |  |  | ROZPOCET |  |  |  | 0 | 0 | 0 | 0 | 0 | 1 | 0 | 4 | -1035820029
| Online PSC |  | https://podminky.urs.cz/item/CS_URS_2025_02/174151101 | [14 empty] | Online PSC | 2
| VV |  | " výkr.D.1.1-001-1-Situační výkres - část 1 / zásyp přípojek UV (po pláň komunikací) " | [14 empty] | VV | 2 | 1 | True | 0 | ROZPOCET
| VV |  | " + výkr. -006/ Výkaz ploch: V18/ posun uliční vpusti 2x" | [14 empty] | VV | 2 | 1 | True | 0 | ROZPOCET
| VV |  | " prostor k zásypu (strojní +ruč. rýhy 3.sk.)" | [14 empty] | VV | 2 | 1 | True | 0 | ROZPOCET
| VV |  | rRYHYkanUV03 |  | 0.644 | [12 empty] | VV | 2 | 2 | True | 0 | ROZPOCET
| VV |  | sRYHYkanUV03 |  | 5.061 | [12 empty] | VV | 2 | 2 | True | 0 | ROZPOCET
| VV |  | Mezisoučet výkopy celkem |  | 5.705 | [12 empty] | VV | 2 | 3 | True | 0 | ROZPOCET
| VV |  | " - odpočet OP vestav. k-cí v rýhách (celkově od UV+přípojky) " | [14 empty] | VV | 2 | 1 | True | 0 | ROZPOCET
| VV |  | -LOZEkanUV03 |  | -0.586 | [12 empty] | VV | 2 | 2 | True | 0 | ROZPOCET
| VV |  | -rOBSYPkan03 |  | -0.376 | [12 empty] | VV | 2 | 2 | True | 0 | ROZPOCET
| VV |  | -sOBSYPkan03 |  | -0.376 | [12 empty] | VV | 2 | 2 | True | 0 | ROZPOCET
| VV |  | " - odpočet potrubí DN150 " | [14 empty] | VV | 2 | 1 | True | 0 | ROZPOCET
| VV |  | -PI*(0,160/2)^2*Pripoj150UV03 |  | -0.03 | [12 empty] | VV | 2 | 2 | True | 0 | ROZPOCET
| VV |  | " -odpočet OP: vpustí UV 1ks (po pláň komunikace -0,50m)" | [14 empty] | VV | 2 | 1 | True | 0 | ROZPOCET
| VV |  | -PI*(0,55/2)^2*(1,49-0,50)*1 |  | -0.235 | [12 empty] | VV | 2 | 2 | True | 0 | ROZPOCET
| VV |  | Mezisoučet odpočty OP |  | -1.603 | [12 empty] | VV | 2 | 3 | True | 0 | ROZPOCET
| VV | sdZASYPkan03 | Součet |  | 4.102 | [12 empty] | VV | 2 | 4 | True | 1 | ROZPOCET
32 | M | 58331202 | štěrkodrť netříděná do 100mm amfibolit | t | 9.435 |  | 0 | CS ÚRS 2025 02 |  | základní |  | 0 | 1 | 9.435 | 0 | 0 | 8 | M | 2 |  |  |  | ROZPOCET |  |  |  | 0 | 0 | 0 | 0 | 0 | 1 | 0 | 4 | 1306795342
| VV |  | " přípojky UV +vpustě: materiál zásyp pod komunikace " | [14 empty] | VV | 2 | 1 | True | 0 | ROZPOCET
| VV |  | " tonáž vč. % zhutnění " | [14 empty] | VV | 2 | 1 | True | 0 | ROZPOCET
| VV |  | sdZASYPkan03*2,30 |  | 9.435 | [12 empty] | VV | 2 | 2 | True | 0 | ROZPOCET
| VV |  | Součet |  | 9.435 | [12 empty] | VV | 2 | 4 | True | 1 | ROZPOCET
33 | K | 175111101 | Obsypání potrubí ručně sypaninou bez prohození, uloženou do 3 m | m3 | 0.376 |  | 0 | CS ÚRS 2025 02 |  | základní |  | 0 | 0 | 0 | 0 | 0 | 4 | K | 2 |  |  |  | ROZPOCET |  |  |  | 0 | 0 | 0 | 0 | 0 | 1 | 0 | 4 | 1220564477
| Online PSC |  | https://podminky.urs.cz/item/CS_URS_2025_02/175111101 | [14 empty] | Online PSC | 2
| VV |  | " BT 18/ nová UV /1 ks posun/ výkr. Situace " | [14 empty] | VV | 2 | 1 | True | 0 | ROZPOCET
| VV |  | " cca 50% obsypu ručně (10cm nad trubkou + kolem trubky) " | [14 empty] | VV | 2 | 1 | True | 0 | ROZPOCET
| VV |  | 0,50*cOBSYPkanUV03 |  | 0.376 | [12 empty] | VV | 2 | 2 | True | 0 | ROZPOCET
| VV | rOBSYPkan03 | Mezisoučet |  | 0.376 | [12 empty] | VV | 2 | 3 | True | 1 | ROZPOCET
34 | K | 175151101 | Obsypání potrubí strojně sypaninou bez prohození, uloženou do 3 m | m3 | 0.376 |  | 0 | CS ÚRS 2025 02 |  | základní |  | 0 | 0 | 0 | 0 | 0 | 4 | K | 2 |  |  |  | ROZPOCET |  |  |  | 0 | 0 | 0 | 0 | 0 | 1 | 0 | 4 | 1713634889
| Online PSC |  | https://podminky.urs.cz/item/CS_URS_2025_02/175151101 | [14 empty] | Online PSC | 2
| VV |  | " BT 18/ nová UV /1 ks posun/ výkr. Situace " | [14 empty] | VV | 2 | 1 | True | 0 | ROZPOCET
| VV |  | " obsyp potrubí u 1x UV + přípojka/přepojení 1,5m" | [14 empty] | VV | 2 | 1 | True | 0 | ROZPOCET
| VV |  | " přípojky / DN 150" 0,90*(0,16+0,30)*(1,5-0,5*2) |  | 0.207 | [12 empty] | VV | 2 | 2 | True | 0 | ROZPOCET
| VV |  | " u UV 1x" 1,5*(0,16+0,30)*0,5*1 |  | 0.345 | [12 empty] | VV | 2 | 2 | True | 0 | ROZPOCET
| VV |  | " u přepojení UV na stávaj.přípojku " 1,0*(0,16+0,30)*0,5*1 |  | 0.23 | [12 empty] | VV | 2 | 2 | True | 0 | ROZPOCET
| VV |  | " -odpočet potrubí 1,5m " | [14 empty] | VV | 2 | 1 | True | 0 | ROZPOCET
| VV |  | -PI*(0,160/2)^2*1,5 |  | -0.03 | [12 empty] | VV | 2 | 2 | True | 0 | ROZPOCET
| VV | cOBSYPkanUV03 | Mezisoučet |  | 0.752 | [12 empty] | VV | 2 | 3 | True | 0 | ROZPOCET
| VV |  | " - odpočet ručního obsypu (10cm kolem trubky): přípojky UV" | [14 empty] | VV | 2 | 1 | True | 0 | ROZPOCET
| VV |  | -rOBSYPkan03 |  | -0.376 | [12 empty] | VV | 2 | 2 | True | 0 | ROZPOCET
| VV | sOBSYPkan03 | Součet OBSYP kanalizace |  | 0.376 | [12 empty] | VV | 2 | 4 | True | 1 | ROZPOCET
35 | M | 58337303 | štěrkopísek frakce 0/8 | t | 1.44 |  | 0 | CS ÚRS 2025 02 |  | základní |  | 0 | 1 | 1.44 | 0 | 0 | 8 | M | 2 |  |  |  | ROZPOCET |  |  |  | 0 | 0 | 0 | 0 | 0 | 1 | 0 | 4 | 798066430
| VV |  | " kanalizace přípojky UV , obsyp " | [14 empty] | VV | 2 | 1 | True | 0 | ROZPOCET
| VV |  | rOBSYPkan03*1,85*1,035 |  | 0.72 | [12 empty] | VV | 2 | 2 | True | 0 | ROZPOCET
| VV |  | sOBSYPkan03*1,85*1,035 |  | 0.72 | [12 empty] | VV | 2 | 2 | True | 0 | ROZPOCET
| VV |  | Součet |  | 1.44 | [12 empty] | VV | 2 | 4 | True | 1 | ROZPOCET
36 | K | 162451106 | Vodorovné přemístění přes 1 500 do 2000 m výkopku/sypaniny z horniny třídy těžitelnosti I skupiny 1 až 3 | m3 | 83.14 |  | 0 | CS ÚRS 2025 02 |  | základní |  | 0 | 0 | 0 | 0 | 0 | 4 | K | 2 |  |  |  | ROZPOCET |  |  |  | 0 | 0 | 0 | 0 | 0 | 1 | 0 | 4 | -1877285078
| Online PSC |  | https://podminky.urs.cz/item/CS_URS_2025_02/162451106 | [14 empty] | Online PSC | 2
| VV |  | " odvoz na recyklační skládku s poplatkem: zeminy " | [14 empty] | VV | 2 | 1 | True | 0 | ROZPOCET
| VV |  | rODKOPzem03 |  | 1.498 | [12 empty] | VV | 2 | 2 | True | 0 | ROZPOCET
| VV |  | sODKOPzem03 |  | 41.402 | [12 empty] | VV | 2 | 2 | True | 0 | ROZPOCET
| VV |  | " rýhy pro drenáže " | [14 empty] | VV | 2 | 1 | True | 0 | ROZPOCET
| VV |  | rRYHYdrenaz03 |  | 0.512 | [12 empty] | VV | 2 | 2 | True | 0 | ROZPOCET
| VV |  | sRYHYdrenaz03 |  | 7.968 | [12 empty] | VV | 2 | 2 | True | 0 | ROZPOCET
| VV |  | " rýhy pro chráničky " | [14 empty] | VV | 2 | 1 | True | 0 | ROZPOCET
| VV |  | rRYHAchran03 |  | 25.452 | [12 empty] | VV | 2 | 2 | True | 0 | ROZPOCET
| VV |  | " rýhy pro posun UV (kanalizace) " | [14 empty] | VV | 2 | 1 | True | 0 | ROZPOCET
| VV |  | rRYHYkanUV03 |  | 0.644 | [12 empty] | VV | 2 | 2 | True | 0 | ROZPOCET
| VV |  | sRYHYkanUV03 |  | 5.061 | [12 empty] | VV | 2 | 2 | True | 0 | ROZPOCET
| VV |  | Mezisoučet |  | 82.537 | [12 empty] | VV | 2 | 3 | True | 0 | ROZPOCET
| VV |  | " výkopky z patek mobiliáře (odd.9HSV) odvoz " | [14 empty] | VV | 2 | 1 | True | 0 | ROZPOCET
| VV |  | PATKYmobiliar03 |  | 0.603 | [12 empty] | VV | 2 | 2 | True | 0 | ROZPOCET
| VV | ODVOZzem03 | Součet |  | 83.14 | [12 empty] | VV | 2 | 4 | True | 1 | ROZPOCET
37 | K | 162451126 | Vodorovné přemístění přes 1 500 do 2000 m výkopku/sypaniny z horniny třídy těžitelnosti II skupiny 4 a 5 | m3 | 200.029 |  | 0 | CS ÚRS 2025 02 |  | základní |  | 0 | 0 | 0 | 0 | 0 | 4 | K | 2 |  |  |  | ROZPOCET |  |  |  | 0 | 0 | 0 | 0 | 0 | 1 | 0 | 4 | -1264613483
| Online PSC |  | https://podminky.urs.cz/item/CS_URS_2025_02/162451126 | [14 empty] | Online PSC | 2
| VV |  | " odvoz na recyklační skládku s poplatkem / navážka" | [14 empty] | VV | 2 | 1 | True | 0 | ROZPOCET
| VV |  | rODKOPnavaz03 |  | 13.478 | [12 empty] | VV | 2 | 2 | True | 0 | ROZPOCET
| VV |  | sODKOPnavaz03 |  | 186.551 | [12 empty] | VV | 2 | 2 | True | 0 | ROZPOCET
| VV | ODVOZnavaz03 | Mezisoučet |  | 200.029 | [12 empty] | VV | 2 | 3 | True | 0 | ROZPOCET
| VV |  | Součet |  | 200.029 | [12 empty] | VV | 2 | 4 | True | 1 | ROZPOCET
38 | K | 162751117 | Vodorovné přemístění přes 9 000 do 10000 m výkopku/sypaniny z horniny třídy těžitelnosti I skupiny 1 až 3 | m3 | 7.15 |  | 0 | CS ÚRS 2025 02 |  | základní |  | 0 | 0 | 0 | 0 | 0 | 4 | K | 2 |  |  |  | ROZPOCET |  |  |  | 0 | 0 | 0 | 0 | 0 | 1 | 0 | 4 | 598338333
| Online PSC |  | https://podminky.urs.cz/item/CS_URS_2025_02/162751117 | [14 empty] | Online PSC | 2
| VV |  | " odvoz DRNŮ s humoz.zeminou.celk.tl.0,05m/ na kompostárnu nbo vlatního odpad. hospodářství zhotovitele" | [14 empty] | VV | 2 | 1 | True | 0 | ROZPOCET
| VV |  | " (případný rozdíl km kompostárny a km odpad.hospodář. zhotovit.promítnout do ceny odvozu ZKD 1km)" | [14 empty] | VV | 2 | 1 | True | 0 | ROZPOCET
| VV |  | 0,05*Rm2DRNY03 |  | 1.05 | [12 empty] | VV | 2 | 2 | True | 0 | ROZPOCET
| VV |  | 0,05*Sm2DRNY03 |  | 6.1 | [12 empty] | VV | 2 | 2 | True | 0 | ROZPOCET
| VV | m3DRNY03 | Mezisoučet m3 DRNY |  | 7.15 | [12 empty] | VV | 2 | 3 | True | 1 | ROZPOCET
39 | K | 162751119 | Příplatek k vodorovnému přemístění výkopku/sypaniny z horniny třídy těžitelnosti I skupiny 1 až 3 ZKD 1000 m přes 10000 m | m3 | 143 |  | 0 | CS ÚRS 2025 02 |  | základní |  | 0 | 0 | 0 | 0 | 0 | 4 | K | 2 |  |  |  | ROZPOCET |  |  |  | 0 | 0 | 0 | 0 | 0 | 1 | 0 | 4 | -445457052
| Online PSC |  | https://podminky.urs.cz/item/CS_URS_2025_02/162751119 | [14 empty] | Online PSC | 2
| VV |  | m3DRNY03*(30-10) |  | 143 | [12 empty] | VV | 2 | 2 | True | 1 | ROZPOCET
40 | K | 167151101 | Nakládání výkopku z hornin třídy těžitelnosti I skupiny 1 až 3 do 100 m3 | m3 | 28.709 |  | 0 | CS ÚRS 2025 02 |  | základní |  | 0 | 0 | 0 | 0 | 0 | 4 | K | 2 |  |  |  | ROZPOCET |  |  |  | 0 | 0 | 0 | 0 | 0 | 1 | 0 | 4 | 1763008803
| Online PSC |  | https://podminky.urs.cz/item/CS_URS_2025_02/167151101 | [14 empty] | Online PSC | 2
| VV |  | " naložení ručních odkopů pro jednotný odvoz na recyklační skládku" | [14 empty] | VV | 2 | 1 | True | 0 | ROZPOCET
| VV |  | rODKOPzem03 |  | 1.498 | [12 empty] | VV | 2 | 2 | True | 0 | ROZPOCET
| VV |  | rRYHYdrenaz03 |  | 0.512 | [12 empty] | VV | 2 | 2 | True | 0 | ROZPOCET
| VV |  | rRYHAchran03 |  | 25.452 | [12 empty] | VV | 2 | 2 | True | 0 | ROZPOCET
| VV |  | rRYHYkanUV03 |  | 0.644 | [12 empty] | VV | 2 | 2 | True | 0 | ROZPOCET
| VV |  | Mezisoučet |  | 28.106 | [12 empty] | VV | 2 | 3 | True | 0 | ROZPOCET
| VV |  | " naložení výkopků z mobiliáře (odd.9HSV) pro odvoz (výko jamek= v ceně osazení mobiliáře)" | [14 empty] | VV | 2 | 1 | True | 0 | ROZPOCET
| VV |  | " poštovní schárnka 1ks/přesun " (0,5*0,4*0,6)*1 |  | 0.12 | [12 empty] | VV | 2 | 2 | True | 0 | ROZPOCET
| VV |  | " sloupky SDZ 7ks/nové+přesun " (0,3*0,3*0,5)*7 |  | 0.315 | [12 empty] | VV | 2 | 2 | True | 0 | ROZPOCET
| VV |  | " stojany na kola 2ks/nové " (0,7*0,2*0,6)*2 |  | 0.168 | [12 empty] | VV | 2 | 2 | True | 0 | ROZPOCET
| VV | PATKYmobiliar03 | Mezisoučet |  | 0.603 | [12 empty] | VV | 2 | 3 | True | 0 | ROZPOCET
| VV |  | Součet |  | 28.709 | [12 empty] | VV | 2 | 4 | True | 1 | ROZPOCET
41 | K | 167151102 | Nakládání výkopku z hornin třídy těžitelnosti II skupiny 4 a 5 do 100 m3 | m3 | 13.478 |  | 0 | CS ÚRS 2025 02 |  | základní |  | 0 | 0 | 0 | 0 | 0 | 4 | K | 2 |  |  |  | ROZPOCET |  |  |  | 0 | 0 | 0 | 0 | 0 | 1 | 0 | 4 | 1814503917
| Online PSC |  | https://podminky.urs.cz/item/CS_URS_2025_02/167151102 | [14 empty] | Online PSC | 2
| VV |  | " naložení ručních odkopů pro jednotný odvoz na recyklační skládku" | [14 empty] | VV | 2 | 1 | True | 0 | ROZPOCET
| VV |  | rODKOPnavaz03 |  | 13.478 | [12 empty] | VV | 2 | 2 | True | 1 | ROZPOCET
42 | K | 171201231-1 | Poplatek za uložení zeminy a kamení na recyklační skládce (skládkovné) kód odpadu 17 05 04. | t | 149.652 |  | 0 | vlastní |  | základní |  | 0 | 0 | 0 | 0 | 0 | 4 | K | 2 |  |  |  | ROZPOCET |  |  |  | 0 | 0 | 0 | 0 | 0 | 1 | 0 | 4 | 2094631972
| VV |  | ODVOZzem03*1,8 |  | 149.652 | [12 empty] | VV | 2 | 2 | True | 1 | ROZPOCET
43 | K | 171201231-2 | Poplatek za uložení zeminy a kamení na recyklační skládce (skládkovné) kód odpadu 17 05 04. - zemina s příměsí sutě, navážka | t | 400.058 |  | 0 | vlastní |  | základní |  | 0 | 0 | 0 | 0 | 0 | 4 | K | 2 |  |  |  | ROZPOCET |  |  |  | 0 | 0 | 0 | 0 | 0 | 1 | 0 | 4 | 734792682
| VV |  | " navážka ( viz.IGP- sondy S1-8 ) " | [14 empty] | VV | 2 | 1 | True | 0 | ROZPOCET
| VV |  | ODVOZnavaz03*2,0 |  | 400.058 | [12 empty] | VV | 2 | 2 | True | 1 | ROZPOCET
44 | K | 17120123-191 | Náklady na likvidaci (recyklaci, kompostování): bilogicky rozložitelného odpadu ve vlastním odpadovém hospodářství zhotovitele nebo poplatek za uložení na kompostárně bilogicky rozložitelného odpadu - travní drny se zeminou | t | 9.295 |  | 0 | vlastní |  | základní |  | 0 | 0 | 0 | 0 | 0 | 4 | K | 2 |  |  |  | ROZPOCET |  |  |  | 0 | 0 | 0 | 0 | 0 | 1 | 0 | 4 | -453232427
| VV |  | " poplatek za likvid. drnů s humoz.zeminou.celk.tl.0,05m/ na kompostárnu nebo vlatního odpad. hospodářství zhotovitele" | [14 empty] | VV | 2 | 1 | True | 0 | ROZPOCET
| VV |  | m3DRNY03*1,3 |  | 9.295 | [12 empty] | VV | 2 | 2 | True | 1 | ROZPOCET
45 | K | 171251201 | Uložení sypaniny na skládky nebo meziskládky | m3 | 290.319 |  | 0 | CS ÚRS 2025 02 |  | základní |  | 0 | 0 | 0 | 0 | 0 | 4 | K | 2 |  |  |  | ROZPOCET |  |  |  | 0 | 0 | 0 | 0 | 0 | 1 | 0 | 4 | -574837552
| Online PSC |  | https://podminky.urs.cz/item/CS_URS_2025_02/171251201 | [14 empty] | Online PSC | 2
| VV |  | "kompostárna" | [14 empty] | VV | 2 | 1 | True | 0 | ROZPOCET
| VV |  | m3DRNY03 |  | 7.15 | [12 empty] | VV | 2 | 2 | True | 0 | ROZPOCET
| VV |  | " odvoz výkopů na recyklační skládku " | [14 empty] | VV | 2 | 1 | True | 0 | ROZPOCET
| VV |  | ODVOZzem03 |  | 83.14 | [12 empty] | VV | 2 | 2 | True | 0 | ROZPOCET
| VV |  | ODVOZnavaz03 |  | 200.029 | [12 empty] | VV | 2 | 2 | True | 0 | ROZPOCET
| VV |  | Součet |  | 290.319 | [12 empty] | VV | 2 | 4 | True | 1 | ROZPOCET
46 | K | 181152302 | Úprava pláně pro silnice a dálnice v zářezech se zhutněním | m2 | 1042.705 |  | 0 | CS ÚRS 2025 02 |  | základní |  | 0 | 0 | 0 | 0 | 0 | 4 | K | 2 |  |  |  | ROZPOCET |  |  |  | 0 | 0 | 0 | 0 | 0 | 1 | 0 | 4 | -363890838
| Online PSC |  | https://podminky.urs.cz/item/CS_URS_2025_02/181152302 | [14 empty] | Online PSC | 2
| VV |  | " spádování, srovnání a hutnění pláně (30Mpa) / vzor.řezy výkr. SO 03.3 " | [14 empty] | VV | 2 | 1 | True | 0 | ROZPOCET
| VV |  | " BT 36/ skl. A -KAM. DL. KOSTKA DROBNÁ 8/10, tl.500mm " 302,0 |  | 302 | [12 empty] | VV | 2 | 2 | True | 0 | ROZPOCET
| VV |  | " BT 41/ skl. A /VL - vodící linie a varov.pásy apod.- tl.500mm/19m2 " 5+7+7 |  | 19 | [12 empty] | VV | 2 | 2 | True | 0 | ROZPOCET
| VV |  | " BT 47/ skl. B1 - PARKOVÁNÍ S DISTANČNÍKY-BET. DL., tl.480mm " 345,0 |  | 345 | [12 empty] | VV | 2 | 2 | True | 0 | ROZPOCET
| VV |  | " BT 53/ skl. B2 - PARKOVÁNÍ -BET. DL. ZD8- bez distačníků, tl.480mm " 82,0 |  | 82 | [12 empty] | VV | 2 | 2 | True | 0 | ROZPOCET
| VV |  | " BT 58/ skl. C1 - POCHOZÍ PLOCHA -BET.DL. ZD8, tl.370mm " 45,0 |  | 45 | [12 empty] | VV | 2 | 2 | True | 0 | ROZPOCET
| VV |  | " BT 63/ skl. C2 - POCHOZÍ PLOCHA -KAMEN.DL.-KOSTKA 8/10, tl.400mm " 30,0 |  | 30 | [12 empty] | VV | 2 | 2 | True | 0 | ROZPOCET
| VV |  | " BT 69/ skl. D - CYKLOSTEZKA-AB, tl.350mm " 150,0 |  | 150 | [12 empty] | VV | 2 | 2 | True | 0 | ROZPOCET
| VV |  | " +rozšíření pro krajníky G3/okraje" (0,25+0,30)/2*(50+2*5,0+4+3,5+38,0+6,5+8,6+48) |  | 46.365 | [12 empty] | VV | 2 | 2 | True | 0 | ROZPOCET
| VV |  | " +rozšíření pod krajníky G3/mezi ZP" 0,10*(402,0-(50+2*5,0+4+3,5+38,0+6,5+8,6+48)) |  | 23.34 | [12 empty] | VV | 2 | 2 | True | 0 | ROZPOCET
| VV |  | " pro obruby OP3 rozšíření nebude=hrana do stávaj.vozovky " 0 |  | 0 | [12 empty] | VV | 2 | 2 | True | 0 | ROZPOCET
| VV |  | Mezisoučet |  | 1042.705 | [12 empty] | VV | 2 | 3 | True | 0 | ROZPOCET
| VV |  | Součet |  | 1042.705 | [12 empty] | VV | 2 | 4 | True | 1 | ROZPOCET
| D | 1.10 | Výměna podloží (čerpání položek jen v případě realizace výměny podloží ) |  |  |  | 0 |  |  |  |  | 0 |  | 0.60196 |  | 0 | 1 | D | 1 |  |  |  | ROZPOCET | [9 empty] | 0
47 | K | 122311101 | Odkopávky a prokopávky v hornině třídy těžitelnosti II, skupiny 4 ručně | m3 | 19.656 |  | 0 | CS ÚRS 2025 02 |  | základní |  | 0 | 0 | 0 | 0 | 0 | 4 | K | 2 |  |  |  | ROZPOCET |  |  |  | 0 | 0 | 0 | 0 | 0 | 1 | 0 | 4 | -884123795
| Online PSC |  | https://podminky.urs.cz/item/CS_URS_2025_02/122311101 | [14 empty] | Online PSC | 2
| VV |  | " odkopy zeminy pro sanaci /výměnu podloží/ v tl.0,30m" | [14 empty] | VV | 2 | 1 | True | 0 | ROZPOCET
| VV |  | " ruční odkopy pro sanaci okolo IS: ruční dokopání těsně u IS (70% z pásma IS)" | [14 empty] | VV | 2 | 1 | True | 0 | ROZPOCET
| VV |  | " (výpočet pásma IS =položka Příplatek za ztížení vykopávky v blízk.podzem.vedení)" | [14 empty] | VV | 2 | 1 | True | 0 | ROZPOCET
| VV |  | " dle IGP v podloží hlína s navážkou (sutě apod.) /tř. II-skup.4 " | [14 empty] | VV | 2 | 1 | True | 0 | ROZPOCET
| VV |  | 0,70*(cISodkopS03) |  | 19.656 | [12 empty] | VV | 2 | 2 | True | 0 | ROZPOCET
| VV | rODKOPnavazS03 | Součet |  | 19.656 | [12 empty] | VV | 2 | 4 | True | 1 | ROZPOCET
48 | K | 122452204-04 | Odkopávky a prokopávky nezapažené pro silnice v hornině třídy těžitelnosti II objem do 500 m3 strojně - skupiny 4 | m3 | 205.344 |  | 0 | vlastní |  | základní |  | 0 | 0 | 0 | 0 | 0 | 4 | K | 2 |  |  |  | ROZPOCET |  |  |  | 0 | 0 | 0 | 0 | 0 | 1 | 0 | 4 | 701813350
| VV |  | " BT 14-16/ výměra sanace 750m2 (pro skl.A+A/VL+B1+B2)" | [14 empty] | VV | 2 | 1 | True | 0 | ROZPOCET
| VV |  | " dle IGP v podloží hlína s navážkou (sutě apod.) /tř. II-skup.4 " | [14 empty] | VV | 2 | 1 | True | 0 | ROZPOCET
| VV |  | " odkopy podloží pro sanaci /výměnu podloží/ v tl.0,30m " 750,0*0,30 |  | 225 | [12 empty] | VV | 2 | 2 | True | 0 | ROZPOCET
| VV |  | Mezisoučet |  | 225 | [12 empty] | VV | 2 | 3 | True | 0 | ROZPOCET
| VV |  | " - ruční odkopy zemina pro sanaci: okolo IS pro sanaci " | [14 empty] | VV | 2 | 1 | True | 0 | ROZPOCET
| VV |  | -rODKOPnavazS03 |  | -19.656 | [12 empty] | VV | 2 | 2 | True | 0 | ROZPOCET
| VV |  | Mezisoučet |  | -19.656 | [12 empty] | VV | 2 | 3 | True | 0 | ROZPOCET
| VV | sODKOPnavazS03 | Součet |  | 205.344 | [12 empty] | VV | 2 | 4 | True | 1 | ROZPOCET
49 | K | 129001101 | Příplatek za ztížení odkopávky nebo prokopávky v blízkosti inženýrských sítí | m3 | 28.08 |  | 0 | CS ÚRS 2025 02 |  | základní |  | 0 | 0 | 0 | 0 | 0 | 4 | K | 2 |  |  |  | ROZPOCET |  |  |  | 0 | 0 | 0 | 0 | 0 | 1 | 0 | 4 | -618436811
| Online PSC |  | https://podminky.urs.cz/item/CS_URS_2025_02/129001101 | [14 empty] | Online PSC | 2
| VV |  | " POZNÁMKA: pásmo IS pro odkop sanace tl.0,30m " | [14 empty] | VV | 2 | 1 | True | 0 | ROZPOCET
| VV |  | " sondy IS už započteny ve vytyčení IS v rámci VON" | [14 empty] | VV | 2 | 1 | True | 0 | ROZPOCET
| VV |  | " odkopy v pásmu IS (jen kabely, ostatní IS/voda, kanal.plyn =je mimo řeš.SO 03) " | [14 empty] | VV | 2 | 1 | True | 0 | ROZPOCET
| VV |  | " výkr. C 03 -Koordinační situační výkres (legenda IS +TZ SO 03 str.2 -D. Vztahy pozemní komunikace...kabely)" | [14 empty] | VV | 2 | 1 | True | 0 | ROZPOCET
| VV |  | " dle BT 19/ ochrana stávaj.kabelů VO: 63 mb " 63,0*(0,5+0+0,5)*0,30 |  | 18.9 | [12 empty] | VV | 2 | 2 | True | 0 | ROZPOCET
| VV |  | " kabely ostatní SLP " (10+5)*(0,5+0+0,5)*0,30 |  | 4.5 | [12 empty] | VV | 2 | 2 | True | 0 | ROZPOCET
| VV | ISpasmoS03 | Mezisoučet pásmo IS Odkopu sanace |  | 23.4 | [12 empty] | VV | 2 | 3 | True | 0 | ROZPOCET
| VV |  | " + rezerva 20% (posun zákresu IS) " | [14 empty] | VV | 2 | 1 | True | 0 | ROZPOCET
| VV |  | ISpasmoS03*0,20 |  | 4.68 | [12 empty] | VV | 2 | 2 | True | 0 | ROZPOCET
| VV | cISodkopS03 | Součet |  | 28.08 | [12 empty] | VV | 2 | 4 | True | 1 | ROZPOCET
50 | K | 162451106 | Vodorovné přemístění přes 1 500 do 2000 m výkopku/sypaniny z horniny třídy těžitelnosti I skupiny 1 až 3 | m3 | 225 |  | 0 | CS ÚRS 2025 02 |  | základní |  | 0 | 0 | 0 | 0 | 0 | 4 | K | 2 |  |  |  | ROZPOCET |  |  |  | 0 | 0 | 0 | 0 | 0 | 1 | 0 | 4 | 1047910020
| Online PSC |  | https://podminky.urs.cz/item/CS_URS_2025_02/162451106 | [14 empty] | Online PSC | 2
| VV |  | " vykopaná navážka pro SANACI/ výměnu podloží" | [14 empty] | VV | 2 | 1 | True | 0 | ROZPOCET
| VV |  | rODKOPnavazS03 |  | 19.656 | [12 empty] | VV | 2 | 2 | True | 0 | ROZPOCET
| VV |  | sODKOPnavazS03 |  | 205.344 | [12 empty] | VV | 2 | 2 | True | 0 | ROZPOCET
| VV | ODVOZnavazS03 | Mezisoučet |  | 225 | [12 empty] | VV | 2 | 3 | True | 0 | ROZPOCET
| VV |  | Součet |  | 225 | [12 empty] | VV | 2 | 4 | True | 1 | ROZPOCET
51 | K | 167151101 | Nakládání výkopku z hornin třídy těžitelnosti I skupiny 1 až 3 do 100 m3 | m3 | 19.656 |  | 0 | CS ÚRS 2025 02 |  | základní |  | 0 | 0 | 0 | 0 | 0 | 4 | K | 2 |  |  |  | ROZPOCET |  |  |  | 0 | 0 | 0 | 0 | 0 | 1 | 0 | 4 | 1119610812
| Online PSC |  | https://podminky.urs.cz/item/CS_URS_2025_02/167151101 | [14 empty] | Online PSC | 2
| VV |  | " ruční výkopy (PRO SANACI) pro hromadný odvoz " | [14 empty] | VV | 2 | 1 | True | 0 | ROZPOCET
| VV |  | rODKOPnavazS03 |  | 19.656 | [12 empty] | VV | 2 | 2 | True | 1 | ROZPOCET
52 | K | 171152111 | Uložení sypaniny z hornin nesoudržných a sypkých do násypů zhutněných v aktivní zóně silnic a dálnic | m3 | 225 |  | 0 | CS ÚRS 2025 02 |  | základní |  | 0 | 0 | 0 | 0 | 0 | 4 | K | 2 |  |  |  | ROZPOCET |  |  |  | 0 | 0 | 0 | 0 | 0 | 1 | 0 | 4 | 482728584
| Online PSC |  | https://podminky.urs.cz/item/CS_URS_2025_02/171152111 | [14 empty] | Online PSC | 2
| VV |  | " BT 16/ sanační vrstva (vhodná zemina/sypanina či ŠD 0-63) 750 m2, tl.0,3m" | [14 empty] | VV | 2 | 1 | True | 0 | ROZPOCET
| VV |  | " pro pojízdné plochy: skl. A+A/VL+B1+B2" 750,0*0,30 |  | 225 | [12 empty] | VV | 2 | 2 | True | 0 | ROZPOCET
| VV | m3NASYPsan03 | Součet |  | 225 | [12 empty] | VV | 2 | 4 | True | 1 | ROZPOCET
53 | M | 58344197 | štěrkodrť frakce 0/63 | t | 517.5 |  | 0 | CS ÚRS 2025 02 |  | základní |  | 0 | 0 | 0 | 0 | 0 | 8 | M | 2 |  |  |  | ROZPOCET |  |  |  | 0 | 0 | 0 | 0 | 0 | 1 | 0 | 4 | -814687041
| VV |  | " materiál kameniva pro sanaci: tonáž dokupu kamení vč. % zhutnění , se složením do manipulačního prostoru" | [14 empty] | VV | 2 | 1 | True | 0 | ROZPOCET
| VV |  | " BT 16/ sanační vrstva (vhodná zemina/sypanina či ŠD 0-63) 750 m2, tl.0,3m" | [14 empty] | VV | 2 | 1 | True | 0 | ROZPOCET
| VV |  | m3NASYPsan03*2,30 |  | 517.5 | [12 empty] | VV | 2 | 2 | True | 0 | ROZPOCET
| VV |  | Mezisoučet |  | 517.5 | [12 empty] | VV | 2 | 3 | True | 0 | ROZPOCET
| VV |  | " !!! POZNÁMKA: v případě realizace sanace a pozitivním vyhodnocení zkoušek (viz. VRN/ " | [14 empty] | VV | 2 | 1 | True | 0 | ROZPOCET
| VV |  | " Ostatní zkoušky - laborat. rozbor odkopu kamení pro stanovení vhodnosti materiálu do aktivní zóny)" | [14 empty] | VV | 2 | 1 | True | 0 | ROZPOCET
| VV |  | " o využití kameniva z odkopů komunikací - lze % část těchto odkopů použít do sanace" | [14 empty] | VV | 2 | 1 | True | 0 | ROZPOCET
| VV |  | " (= méněpráce v dodávce kameniva sanace, a menší odvozy základních výkopů z vozovek v odd.1 zemní práce)" | [14 empty] | VV | 2 | 1 | True | 0 | ROZPOCET
| VV |  | " = nutno vše zrevidovat staveb.dozorem " | [14 empty] | VV | 2 | 1 | True | 0 | ROZPOCET
| VV |  | Mezisoučet POZNÁMKA NA MÉNĚPRÁCE |  | 0 | [12 empty] | VV | 2 | 3 | True | 0 | ROZPOCET
| VV |  | Součet |  | 517.5 | [12 empty] | VV | 2 | 4 | True | 1 | ROZPOCET
54 | K | 171152501 | Zhutnění podloží z hornin soudržných nebo nesoudržných pod násypy | m2 | 750 |  | 0 | CS ÚRS 2025 02 |  | základní |  | 0 | 0 | 0 | 0 | 0 | 4 | K | 2 |  |  |  | ROZPOCET |  |  |  | 0 | 0 | 0 | 0 | 0 | 1 | 0 | 4 | 1409887967
| Online PSC |  | https://podminky.urs.cz/item/CS_URS_2025_02/171152501 | [14 empty] | Online PSC | 2
| VV |  | " BT 14/ zhutnění parapláně pod výměnu podloží " 750,0 |  | 750 | [12 empty] | VV | 2 | 2 | True | 1 | ROZPOCET
55 | K | 171201231-2 | Poplatek za uložení zeminy a kamení na recyklační skládce (skládkovné) kód odpadu 17 05 04. - zemina s příměsí sutě, navážka | t | 450 |  | 0 | vlastní |  | základní |  | 0 | 0 | 0 | 0 | 0 | 4 | K | 2 |  |  |  | ROZPOCET |  |  |  | 0 | 0 | 0 | 0 | 0 | 1 | 0 | 4 | 1488097221
| VV |  | " navážka ( viz.IGP- sondy S1-8 ) " | [14 empty] | VV | 2 | 1 | True | 0 | ROZPOCET
| VV |  | ODVOZnavazS03*2,0 |  | 450 | [12 empty] | VV | 2 | 2 | True | 0 | ROZPOCET
| VV |  | Součet |  | 450 | [12 empty] | VV | 2 | 4 | True | 1 | ROZPOCET
56 | K | 171251201 | Uložení sypaniny na skládky nebo meziskládky | m3 | 225 |  | 0 | CS ÚRS 2025 02 |  | základní |  | 0 | 0 | 0 | 0 | 0 | 4 | K | 2 |  |  |  | ROZPOCET |  |  |  | 0 | 0 | 0 | 0 | 0 | 1 | 0 | 4 | 182723113
| Online PSC |  | https://podminky.urs.cz/item/CS_URS_2025_02/171251201 | [14 empty] | Online PSC | 2
| VV |  | " odvoz výkopů na recyklační skládku " | [14 empty] | VV | 2 | 1 | True | 0 | ROZPOCET
| VV |  | ODVOZnavazS03 |  | 225 | [12 empty] | VV | 2 | 2 | True | 0 | ROZPOCET
| VV |  | Součet |  | 225 | [12 empty] | VV | 2 | 4 | True | 1 | ROZPOCET
57 | K | 919726123 | Geotextilie pro ochranu, separaci a filtraci netkaná měrná hm přes 300 do 500 g/m2 | m2 | 872.4 |  | 0 | CS ÚRS 2025 02 |  | základní |  | 0 | 0.00069 | 0.60196 | 0 | 0 | 4 | K | 2 |  |  |  | ROZPOCET |  |  |  | 0 | 0 | 0 | 0 | 0 | 1 | 0 | 4 | 1931221823
| Online PSC |  | https://podminky.urs.cz/item/CS_URS_2025_02/919726123 | [14 empty] | Online PSC | 2
| VV |  | " BT 15/ sanace podkladu: tkanina s přesahem vč. stran (300-400g/m2/ dle TZ + vzor.řez) " | [14 empty] | VV | 2 | 1 | True | 0 | ROZPOCET
| VV |  | " půdorysně " 750,0 |  | 750 | [12 empty] | VV | 2 | 2 | True | 0 | ROZPOCET
| VV |  | Mezisoučet |  | 750 | [12 empty] | VV | 2 | 3 | True | 0 | ROZPOCET
| VV |  | " boční vytažení v zářezu: skl. A+B1+B2 /výkr. Situace + vzor. řez " | [14 empty] | VV | 2 | 1 | True | 0 | ROZPOCET
| VV |  | 0,6*(50,0+2*5,0+4,0+3,5) |  | 40.5 | [12 empty] | VV | 2 | 2 | True | 0 | ROZPOCET
| VV |  | 1,1*(40,0+2*5,0+4,0+5,0) |  | 64.9 | [12 empty] | VV | 2 | 2 | True | 0 | ROZPOCET
| VV |  | (0,6+1,1)/2*10,0*2 |  | 17 | [12 empty] | VV | 2 | 2 | True | 0 | ROZPOCET
| VV |  | Mezisoučet |  | 122.4 | [12 empty] | VV | 2 | 3 | True | 0 | ROZPOCET
| VV | sanTEXTILIE03 | Součet |  | 872.4 | [12 empty] | VV | 2 | 4 | True | 1 | ROZPOCET
58 | K | 998225111 | Přesun hmot pro pozemní komunikace s krytem z kamene, monolitickým betonovým nebo živičným | t | 0.602 |  | 0 | CS ÚRS 2025 02 |  | základní |  | 0 | 0 | 0 | 0 | 0 | 4 | K | 2 |  |  |  | ROZPOCET |  |  |  | 0 | 0 | 0 | 0 | 0 | 1 | 0 | 4 | -671369696
| Online PSC |  | https://podminky.urs.cz/item/CS_URS_2025_02/998225111 | [14 empty] | Online PSC | 2
| VV |  | sanTEXTILIE03*0,00069 |  | 0.602 | [12 empty] | VV | 2 | 2 | True | 0 | ROZPOCET
| VV | PresunTEXTILsan03 | Součet |  | 0.602 | [12 empty] | VV | 2 | 4 | True | 1 | ROZPOCET
| D | 2 | Zakládání |  |  |  | 0 |  |  |  |  | 0 |  | 14.6047 |  | 0 | 1 | D | 1 |  |  |  | ROZPOCET | [9 empty] | 0
59 | K | 211971121 | Zřízení opláštění žeber nebo trativodů geotextilií v rýze nebo zářezu sklonu přes 1:2 š do 2,5 m | m2 | 98.05 |  | 0 | CS ÚRS 2025 02 |  | základní |  | 0 | 0.00031 | 0.030395 | 0 | 0 | 4 | K | 2 |  |  |  | ROZPOCET |  |  |  | 0 | 0 | 0 | 0 | 0 | 1 | 0 | 4 | 1392964221
| Online PSC |  | https://podminky.urs.cz/item/CS_URS_2025_02/211971121 | [14 empty] | Online PSC | 2
| VV |  | " k-ce odvod.drenáže: geotextilie 400g/m2" | [14 empty] | VV | 2 | 1 | True | 0 | ROZPOCET
| VV |  | " BT 17 / drenáž + obsyp + tkanina (vzor.řezy): 53mb" | [14 empty] | VV | 2 | 1 | True | 0 | ROZPOCET
| VV |  | ((0,3+0,5)+2*0,45+0,15)*53,0 |  | 98.05 | [12 empty] | VV | 2 | 2 | True | 0 | ROZPOCET
| VV | TEXTILdren03 | Součet |  | 98.05 | [12 empty] | VV | 2 | 4 | True | 1 | ROZPOCET
60 | M | 69311070 | geotextilie netkaná separační, ochranná, filtrační, drenážní PP 400g/m2 | m2 | 116.14 |  | 0 | CS ÚRS 2025 02 |  | základní |  | 0 | 0.0004 | 0.046456 | 0 | 0 | 8 | M | 2 |  |  |  | ROZPOCET |  |  |  | 0 | 0 | 0 | 0 | 0 | 1 | 0 | 4 | 1080913227
| VV |  | " drenáž " | [14 empty] | VV | 2 | 1 | True | 0 | ROZPOCET
| VV |  | TEXTILdren03*1,1845 |  | 116.14 | [12 empty] | VV | 2 | 2 | True | 1 | ROZPOCET
61 | K | 212752412 | Trativod z drenážních trubek korugovaných PE-HD SN 8 perforace 220° včetně lože otevřený výkop DN 150 pro liniové stavby | m | 53 |  | 0 | CS ÚRS 2025 02 |  | základní |  | 0 | 0.27411 | 14.5278 | 0 | 0 | 4 | K | 2 |  |  |  | ROZPOCET |  |  |  | 0 | 0 | 0 | 0 | 0 | 1 | 0 | 4 | 1972626512
| Online PSC |  | https://podminky.urs.cz/item/CS_URS_2025_02/212752412 | [14 empty] | Online PSC | 2
| VV |  | " v ceně položky: trouba tuhá PE-HD DN 150, podsyp HDK 4/8, obsyp HDK 8/16 (16/32)" | [14 empty] | VV | 2 | 1 | True | 0 | ROZPOCET
| VV |  | " (podsyp+obsyp celk. vše cca 0,150 m3/mb)" | [14 empty] | VV | 2 | 1 | True | 0 | ROZPOCET
| VV |  | " BT 17 / drenáž + obsyp + tkanina (vzor.řezy, DN150): 53mb" 53,0 |  | 53 | [12 empty] | VV | 2 | 2 | True | 0 | ROZPOCET
| VV | DREN150D03 | Mezisoučet |  | 53 | [12 empty] | VV | 2 | 3 | True | 0 | ROZPOCET
| VV |  | " kamenivo započten.v kubatuře položky trativodu DN 150 +objem trubky= vyplní celý objem drenáž. rýhy 0,160m3/mb" | [14 empty] | VV | 2 | 1 | True | 0 | ROZPOCET
| VV |  | " = není potřeba připočítávat Výplň odvodňovacích žeber nebo trativodů kamenivem hrubým..." 0 |  | 0 | [12 empty] | VV | 2 | 2 | True | 0 | ROZPOCET
| VV |  | Součet |  | 53 | [12 empty] | VV | 2 | 4 | True | 1 | ROZPOCET
| D | 4 | Vodorovné konstrukce |  |  |  | 0 |  |  |  |  | 0 |  | 10.6421 |  | 0 | 1 | D | 1 |  |  |  | ROZPOCET | [9 empty] | 0
62 | K | 451541111 | Lože pod potrubí otevřený výkop ze štěrkodrtě | m3 | 0.586 |  | 0 | CS ÚRS 2025 02 |  | základní |  | 0 | 1.7034 | 0.99819 | 0 | 0 | 4 | K | 2 |  |  |  | ROZPOCET |  |  |  | 0 | 0 | 0 | 0 | 0 | 1 | 0 | 4 | -94005832
| Online PSC |  | https://podminky.urs.cz/item/CS_URS_2025_02/451541111 | [14 empty] | Online PSC | 2
| VV |  | " BT 18/ nová UV /1 ks posun/ výkr. Situace " | [14 empty] | VV | 2 | 1 | True | 0 | ROZPOCET
| VV |  | " lože ŠD pod 1x UV + přípojka/přepojení 1,5m" | [14 empty] | VV | 2 | 1 | True | 0 | ROZPOCET
| VV |  | " přípojky / DN 150" 0,90*0,15*(1,5-0,5*2) |  | 0.068 | [12 empty] | VV | 2 | 2 | True | 0 | ROZPOCET
| VV |  | " UV 1x" (1,5*1,5*0,15)*1 |  | 0.338 | [12 empty] | VV | 2 | 2 | True | 0 | ROZPOCET
| VV |  | " přepojení UV na stávaj.přípojku " (1,0*1,2*0,15)*1 |  | 0.18 | [12 empty] | VV | 2 | 2 | True | 0 | ROZPOCET
| VV | LOZEkanUV03 | Mezisoučet |  | 0.586 | [12 empty] | VV | 2 | 3 | True | 0 | ROZPOCET
| VV | LOZEkanSD03 | Součet |  | 0.586 | [12 empty] | VV | 2 | 4 | True | 1 | ROZPOCET
63 | K | 451573111 | Lože pod potrubí otevřený výkop ze štěrkopísku | m3 | 5.04 |  | 0 | CS ÚRS 2025 02 |  | základní |  | 0 | 1.8908 | 9.5295 | 0 | 0 | 4 | K | 2 |  |  |  | ROZPOCET |  |  |  | 0 | 0 | 0 | 0 | 0 | 1 | 0 | 4 | -1875326350
| Online PSC |  | https://podminky.urs.cz/item/CS_URS_2025_02/451573111 | [14 empty] | Online PSC | 2
| VV |  | " BT 19/ ochrana kabelů 63m - půlená chránička (výkop, položení lože, chránička, obsyp, dohutnění, folie, ŠP - viz řez)" | [14 empty] | VV | 2 | 1 | True | 0 | ROZPOCET
| VV |  | " lože /vzor.řez " 0,80*0,10*63,0 |  | 5.04 | [12 empty] | VV | 2 | 2 | True | 0 | ROZPOCET
| VV | LOZEchran03 | Mezisoučet LOŽE chrániček |  | 5.04 | [12 empty] | VV | 2 | 3 | True | 1 | ROZPOCET
64 | K | 452112112 | Osazení betonových prstenců nebo rámů do malty výšky do 100 mm pod poklopy a mříže | kus | 1 |  | 0 | CS ÚRS 2025 02 |  | základní |  | 0 | 0.08742 | 0.08742 | 0 | 0 | 4 | K | 2 |  |  |  | ROZPOCET |  |  |  | 0 | 0 | 0 | 0 | 0 | 1 | 0 | 4 | 1206321513
| Online PSC |  | https://podminky.urs.cz/item/CS_URS_2025_02/452112112 | [14 empty] | Online PSC | 2
| VV |  | "BT 18/ nová UV /1 ks posun / vyrovn.prstenec 60mm" | [14 empty] | VV | 2 | 1 | True | 0 | ROZPOCET
| VV |  | UVks03 |  | 1 | [12 empty] | VV | 2 | 2 | True | 1 | ROZPOCET
65 | M | 59223864 | prstenec pro uliční vpusť vyrovnávací betonový 390x60x130mm | kus | 1 |  | 0 | CS ÚRS 2025 02 |  | základní |  | 0 | 0.027 | 0.027 | 0 | 0 | 8 | M | 2 |  |  |  | ROZPOCET |  |  |  | 0 | 0 | 0 | 0 | 0 | 1 | 0 | 4 | 1967128938
| VV |  | UVks03 |  | 1 | [12 empty] | VV | 2 | 2 | True | 1 | ROZPOCET
| D | 5 | Komunikace pozemní |  |  |  | 0 |  |  |  |  | 0 |  | 428.1759 |  | 0 | 1 | D | 1 |  |  |  | ROZPOCET | [9 empty] | 0
66 | K | 564871011-032b | Podklad ze štěrkodrtě ŠD plochy do 100 m2 tl 250 mm - ŠDb fr. 0-32 | m2 | 75 |  | 0 | vlastní |  | základní |  | 0 | 0.575 | 43.125 | 0 | 0 | 4 | K | 2 |  |  |  | ROZPOCET |  |  |  | 0 | 0 | 0 | 0 | 0 | 1 | 0 | 4 | -1853474443
| VV |  | " podsyp ze ŠDb štěrkodrť 0/32 mm tl. 250 mm / do 100m2 (plochy jednotlivě/nenavazující) " | [14 empty] | VV | 2 | 1 | True | 0 | ROZPOCET
| VV |  | " vzor. řez +TZ skladby +BT/...." | [14 empty] | VV | 2 | 1 | True | 0 | ROZPOCET
| VV |  | " BT 57/ skl. C1 - POCHOZÍ PLOCHA -BET.DL. ZD8, tl.370mm " 45,0 |  | 45 | [12 empty] | VV | 2 | 2 | True | 0 | ROZPOCET
| VV |  | " BT 62/ skl. C2 - POCHOZÍ PLOCHA -KAMEN.DL.-KOSTKA 8/10, tl.400mm " 30,0 |  | 30 | [12 empty] | VV | 2 | 2 | True | 0 | ROZPOCET
| VV |  | Součet |  | 75 | [12 empty] | VV | 2 | 4 | True | 1 | ROZPOCET
67 | K | 564851111-032a | Podklad ze štěrkodrtě ŠD plochy přes 100 m2 tl 150 mm - ŠDa fr. 0-32 | m2 | 748 |  | 0 | vlastní |  | základní |  | 0 | 0 | 0 | 0 | 0 | 4 | K | 2 |  |  |  | ROZPOCET |  |  |  | 0 | 0 | 0 | 0 | 0 | 1 | 0 | 4 | -1962595287
| VV |  | " podsyp ze ŠDa štěrkodrť 0/32 mm 150 mm / přes 100m2 (vč. na sebe navazujících) " | [14 empty] | VV | 2 | 1 | True | 0 | ROZPOCET
| VV |  | " vzor. řez +TZ skladby +BT/...." | [14 empty] | VV | 2 | 1 | True | 0 | ROZPOCET
| VV |  | " BT 34/ skl. A -KAM. DL. KOSTKA DROBNÁ 8/10, tl.500mm " 302,0 |  | 302 | [12 empty] | VV | 2 | 2 | True | 0 | ROZPOCET
| VV |  | " BT 41a/ skl. A /VL - vodící linie a varov.pásy apod.- tl.500mm/19m2 " 5+7+7 |  | 19 | [12 empty] | VV | 2 | 2 | True | 0 | ROZPOCET
| VV |  | " BT 45/ skl. B1 - PARKOVÁNÍ S DISTANČNÍKY-BET. DL., tl.480mm " 345,0 |  | 345 | [12 empty] | VV | 2 | 2 | True | 0 | ROZPOCET
| VV |  | " BT 51/ skl. B2 - PARKOVÁNÍ -BET. DL. ZD8- bez distačníků, tl.480mm " 82,0 |  | 82 | [12 empty] | VV | 2 | 2 | True | 0 | ROZPOCET
| VV |  | Součet |  | 748 | [12 empty] | VV | 2 | 4 | True | 1 | ROZPOCET
68 | K | 564861111-032b | Podklad ze štěrkodrtě ŠD plochy přes 100 m2 tl 200 mm - ŠDb - fr.0-32 | m2 | 817.705 |  | 0 | vlastní |  | základní |  | 0 | 0 | 0 | 0 | 0 | 4 | K | 2 |  |  |  | ROZPOCET |  |  |  | 0 | 0 | 0 | 0 | 0 | 1 | 0 | 4 | -1880920899
| VV |  | " podsyp ze ŠDb štěrkodrť 0/32 mm tl. 200 mm / přes 100m2 (vč. na sebe navazujících) " | [14 empty] | VV | 2 | 1 | True | 0 | ROZPOCET
| VV |  | " vzor. řez +TZ skladby +BT/...." | [14 empty] | VV | 2 | 1 | True | 0 | ROZPOCET
| VV |  | " BT 35/ skl. A -KAM. DL. KOSTKA DROBNÁ 8/10, tl.500mm " 302,0 |  | 302 | [12 empty] | VV | 2 | 2 | True | 0 | ROZPOCET
| VV |  | " BT 41b/ skl. A /VL - vodící linie a varov.pásy apod.- tl.500mm/19m2 " 5+7+7 |  | 19 | [12 empty] | VV | 2 | 2 | True | 0 | ROZPOCET
| VV |  | " BT 46/ skl. B1 - PARKOVÁNÍ S DISTANČNÍKY-BET. DL., tl.480mm " 345,0 |  | 345 | [12 empty] | VV | 2 | 2 | True | 0 | ROZPOCET
| VV |  | " BT 52/ skl. B2 - PARKOVÁNÍ -BET. DL. ZD8- bez distačníků, tl.480mm " 82,0 |  | 82 | [12 empty] | VV | 2 | 2 | True | 0 | ROZPOCET
| VV |  | " +rozšíření pro krajníky G3/okraje" (0,25+0,30)/2*(50+2*5,0+4+3,5+38,0+6,5+8,6+48) |  | 46.365 | [12 empty] | VV | 2 | 2 | True | 0 | ROZPOCET
| VV |  | " +rozšíření pod krajníky G3/mezi ZP" 0,10*(402,0-(50+2*5,0+4+3,5+38,0+6,5+8,6+48)) |  | 23.34 | [12 empty] | VV | 2 | 2 | True | 0 | ROZPOCET
| VV |  | " pro obruby OP3 rozšíření nebude=hrana do stávaj.vozovky " 0 |  | 0 | [12 empty] | VV | 2 | 2 | True | 0 | ROZPOCET
| VV |  | Součet |  | 817.705 | [12 empty] | VV | 2 | 4 | True | 1 | ROZPOCET
69 | K | 564871111-032b | Podklad ze štěrkodrtě ŠD plochy přes 100 m2 tl 250 mm - ŠDb fr. 0-32 | m2 | 193.5 |  | 0 | vlastní |  | základní |  | 0 | 0 | 0 | 0 | 0 | 4 | K | 2 |  |  |  | ROZPOCET |  |  |  | 0 | 0 | 0 | 0 | 0 | 1 | 0 | 4 | -281995885
| VV |  | " podsyp ze ŠDb štěrkodrť 0/32 mm tl.250 mm / přes 100m2 (vč. na sebe navazujících) " | [14 empty] | VV | 2 | 1 | True | 0 | ROZPOCET
| VV |  | " vzor. řez +TZ skladby +BT/...." | [14 empty] | VV | 2 | 1 | True | 0 | ROZPOCET
| VV |  | " BT 67/ skl. D - CYKLOSTEZKA-AB, tl.350mm " 150,0 |  | 150 | [12 empty] | VV | 2 | 2 | True | 0 | ROZPOCET
| VV |  | " +rozšíření u obrub /řez " 0,60*50,0+0,25*54,0 |  | 43.5 | [12 empty] | VV | 2 | 2 | True | 0 | ROZPOCET
| VV |  | Součet |  | 193.5 | [12 empty] | VV | 2 | 4 | True | 1 | ROZPOCET
70 | K | 564911511 | Podklad z R-materiálu plochy přes 100 m2 tl 50 mm | m2 | 150 |  | 0 | CS ÚRS 2025 02 |  | základní |  | 0 | 0 | 0 | 0 | 0 | 4 | K | 2 |  |  |  | ROZPOCET |  |  |  | 0 | 0 | 0 | 0 | 0 | 1 | 0 | 4 | -1478842421
| Online PSC |  | https://podminky.urs.cz/item/CS_URS_2025_02/564911511 | [14 empty] | Online PSC | 2
| VV |  | " skl. D - CYKLOSTEZKA-AB, tl.350mm " | [14 empty] | VV | 2 | 1 | True | 0 | ROZPOCET
| VV |  | " BT 66/ podklad recyklát R-mat tl.50mm" 150,0 |  | 150 | [12 empty] | VV | 2 | 2 | True | 0 | ROZPOCET
| VV |  | Součet |  | 150 | [12 empty] | VV | 2 | 4 | True | 1 | ROZPOCET
71 | K | 566401111 | Úprava krytu z kameniva drceného pro nový kryt s doplněním kameniva drceného přes 0,06 do 0,08 m3/m2 | m2 | 193.5 |  | 0 | CS ÚRS 2025 02 |  | základní |  | 0 | 0.13769 | 26.643 | 0 | 0 | 4 | K | 2 |  |  |  | ROZPOCET |  |  |  | 0 | 0 | 0 | 0 | 0 | 1 | 0 | 4 | 1444296118
| Online PSC |  | https://podminky.urs.cz/item/CS_URS_2025_02/566401111 | [14 empty] | Online PSC | 2
| VV |  | " dorovnání kamenivem + úprava podkladu tl.0-150mm (= průměr.tl.75mm)" | [14 empty] | VV | 2 | 1 | True | 0 | ROZPOCET
| VV |  | " BT 68/ skl. D - CYKLOSTEZKA-AB, tl.350mm " 150,0 |  | 150 | [12 empty] | VV | 2 | 2 | True | 0 | ROZPOCET
| VV |  | " +rozšíření u obrub /řez " 0,60*50,0+0,25*54,0 |  | 43.5 | [12 empty] | VV | 2 | 2 | True | 0 | ROZPOCET
| VV |  | Součet |  | 193.5 | [12 empty] | VV | 2 | 4 | True | 1 | ROZPOCET
72 | K | 56630111-032a | Úprava dosavadního podkladu z kameniva jako podklad pro nový kryt s vyrovnáním profilu v příčném i podélném směru, s vlhčením a zhutněním, s doplněním štěrkodrtí ŠDa-fr.0-32, jeho rozprostřením a zhutněním, v množství přes 0,04 do 0,06 m3/m2 | m2 | 196 |  | 0 | vlastní |  | základní |  | 0 | 0.138 | 27.048 | 0 | 0 | 4 | K | 2 |  |  |  | ROZPOCET |  |  |  | 0 | 0 | 0 | 0 | 0 | 1 | 0 | 4 | 2097205700
| VV |  | " skl. E - DOPLNĚNÍ CHODNÍKU-ZD6, tl. opravy 150mm " | [14 empty] | VV | 2 | 1 | True | 0 | ROZPOCET
| VV |  | " reprofilace a hutnění " | [14 empty] | VV | 2 | 1 | True | 0 | ROZPOCET
| VV |  | " BT 76/ dopl.chodník /dorovnání + úprava podkladu průměr. tl. 50mm" 196,0 |  | 196 | [12 empty] | VV | 2 | 2 | True | 0 | ROZPOCET
| VV |  | Součet |  | 196 | [12 empty] | VV | 2 | 4 | True | 1 | ROZPOCET
73 | K | 5669011s001 | Překop AB vozovky hl.0,45m pro inženýrské sítě komplet: výřez a DM vozovky, zpětná zaprávka (s přesahy AB), asf. zálivka řezu, odvoz sutě a poplatek, přesun hmot /měrná jetnotka=1m2 výkopového otvoru - UPŘESNIT DLE REALIZACE | m2 | 2 |  | 0 | vlastní |  | základní |  | 0 | 0 | 0 | 0 | 0 | 4 | K | 2 |  |  |  | ROZPOCET |  |  |  | 0 | 0 | 0 | 0 | 0 | 1 | 0 | 4 | 908056920
| VV |  | " překop a zaprávka AB vozovky (hl. -0,45m) pro napojení drenáže " | [14 empty] | VV | 2 | 1 | True | 0 | ROZPOCET
| VV |  | " výkr. Situace -Poznámky-2.část drenáže bude dle možností napojena na současnou drenáž v ul. Zvolenská " | [14 empty] | VV | 2 | 1 | True | 0 | ROZPOCET
| VV |  | " ad. BT 17 / drenáž + obsyp + tkanina (vzor.řezy): 53mb " | [14 empty] | VV | 2 | 1 | True | 0 | ROZPOCET
| VV |  | " mtž.otvor napojení /odhad bude upřesn. dle polohy současné drenáže" 1,0*2,0 |  | 2 | [12 empty] | VV | 2 | 2 | True | 0 | ROZPOCET
| VV |  | Součet |  | 2 | [12 empty] | VV | 2 | 4 | True | 1 | ROZPOCET
74 | K | 566901273-30 | Vyspravení podkladu po překopech inženýrských sítí plochy přes 15 m2 směsí stmelenou cementem SC25/30 tl 250 mm | m2 | 21.4 |  | 0 | vlastní |  | základní |  | 0 | 0.624 | 13.3536 | 0 | 0 | 4 | K | 2 |  |  |  | ROZPOCET |  |  |  | 0 | 0 | 0 | 0 | 0 | 1 | 0 | 4 | 571229657
| VV |  | " zaprávka vozovky podél předlažby obrub OP3/ výkr. Situace: plochy +skl.F " | [14 empty] | VV | 2 | 1 | True | 0 | ROZPOCET
| VV |  | " BT 22/ beton podkladní - doplnění souč. podkladu v rámci " | [14 empty] | VV | 2 | 1 | True | 0 | ROZPOCET
| VV |  | " skladby vozovky v okolí nově ukládaného obrubníku v tl. 0,25m( 21,4m2/ 5,35m3) " | [14 empty] | VV | 2 | 1 | True | 0 | ROZPOCET
| VV |  | " (stejná třída betonu jako u lože obrub= na sebe navazují plochy a materiál) " 21,4 |  | 21.4 | [12 empty] | VV | 2 | 2 | True | 0 | ROZPOCET
| VV |  | Součet |  | 21.4 | [12 empty] | VV | 2 | 4 | True | 1 | ROZPOCET
75 | K | 572341111 | Vyspravení krytu komunikací po překopech pl přes 15 m2 asfalt betonem ACO tl přes 30 do 50 mm | m2 | 21.4 |  | 0 | CS ÚRS 2025 02 |  | základní |  | 0 | 0.12966 | 2.7747 | 0 | 0 | 4 | K | 2 |  |  |  | ROZPOCET |  |  |  | 0 | 0 | 0 | 0 | 0 | 1 | 0 | 4 | 621649584
| Online PSC |  | https://podminky.urs.cz/item/CS_URS_2025_02/572341111 | [14 empty] | Online PSC | 2
| VV |  | " zaprávka vozovky podél předlažby obrub OP3/ výkr. Situace: plochy +skl. F " | [14 empty] | VV | 2 | 1 | True | 0 | ROZPOCET
| VV |  | " BT 23/ obrusná vrtsva ACO 11 š. 0,3m, tl. 0,05 m/21m2 " 21,4 |  | 21.4 | [12 empty] | VV | 2 | 2 | True | 0 | ROZPOCET
| VV |  | Součet |  | 21.4 | [12 empty] | VV | 2 | 4 | True | 1 | ROZPOCET
76 | K | 573211111 | Postřik živičný spojovací z asfaltu v množství 0,60 kg/m2 | m2 | 171.4 |  | 0 | CS ÚRS 2025 02 |  | základní |  | 0 | 0 | 0 | 0 | 0 | 4 | K | 2 |  |  |  | ROZPOCET |  |  |  | 0 | 0 | 0 | 0 | 0 | 1 | 0 | 4 | 175231064
| Online PSC |  | https://podminky.urs.cz/item/CS_URS_2025_02/573211111 | [14 empty] | Online PSC | 2
| VV |  | " zaprávka vozovky podél předlažby obrub OP3/ výkr. Situace: plochy+skl.F " | [14 empty] | VV | 2 | 1 | True | 0 | ROZPOCET
| VV |  | " BT 24 / spojovací asf. postřik 0,60kg/m2 /pod ACO " 21,4 |  | 21.4 | [12 empty] | VV | 2 | 2 | True | 0 | ROZPOCET
| VV |  | Mezisoučet |  | 21.4 | [12 empty] | VV | 2 | 3 | True | 0 | ROZPOCET
| VV |  | " skl. D - CYKLOSTEZKA-AB, tl.350mm " | [14 empty] | VV | 2 | 1 | True | 0 | ROZPOCET
| VV |  | " BT 65/ spojovací asf. postřik -PS-A, 0,60kg/m2 " 150 |  | 150 | [12 empty] | VV | 2 | 2 | True | 0 | ROZPOCET
| VV |  | Mezisoučet |  | 150 | [12 empty] | VV | 2 | 3 | True | 0 | ROZPOCET
| VV |  | Součet |  | 171.4 | [12 empty] | VV | 2 | 4 | True | 1 | ROZPOCET
77 | K | 577144111 | Asfaltový beton vrstva obrusná ACO 11+ tř. I tl 50 mm š do 3 m z nemodifikovaného asfaltu | m2 | 150 |  | 0 | CS ÚRS 2025 02 |  | základní |  | 0 | 0 | 0 | 0 | 0 | 4 | K | 2 |  |  |  | ROZPOCET |  |  |  | 0 | 0 | 0 | 0 | 0 | 1 | 0 | 4 | -380155542
| Online PSC |  | https://podminky.urs.cz/item/CS_URS_2025_02/577144111 | [14 empty] | Online PSC | 2
| VV |  | " skl. D - CYKLOSTEZKA-AB, tl.350mm " | [14 empty] | VV | 2 | 1 | True | 0 | ROZPOCET
| VV |  | " vzor. řez +TZ skladby +BT/...." | [14 empty] | VV | 2 | 1 | True | 0 | ROZPOCET
| VV |  | " BT 64/ kryt obrusná vrstva ACO11+ asfaltobeton 50mm/š.2,6m" 150,0 |  | 150 | [12 empty] | VV | 2 | 2 | True | 0 | ROZPOCET
| VV |  | Součet |  | 150 | [12 empty] | VV | 2 | 4 | True | 1 | ROZPOCET
78 | K | 591141111-11 | Kladení kamenné dlažby - vodící linie a pásy - pozemních komunikací ručně tl 80-100 mm- do lože z MC15 tl.50mm, spáry kamenivo DDK 0/4 | m2 | 19 |  | 0 | vlastní |  | základní |  | 0 | 0.14 | 2.66 | 0 | 0 | 4 | K | 2 |  |  |  | ROZPOCET |  |  |  | 0 | 0 | 0 | 0 | 0 | 1 | 0 | 4 | 700051288
| VV |  | " skl. A /VL - vodící linie a varov.pásy apod.tl.80mm- celk.skl. tl.500mm/ celk.19m2 " | [14 empty] | VV | 2 | 1 | True | 0 | ROZPOCET
| VV |  | " do MC celk. tl.70mm (50+20mm příplatek)" | [14 empty] | VV | 2 | 1 | True | 0 | ROZPOCET
| VV |  | " BT 37/ umělá vodicí linie - kamenná dlažba s drážkami do MC " 5,0 |  | 5 | [12 empty] | VV | 2 | 2 | True | 0 | ROZPOCET
| VV |  | " BT 38/ varovný pás z kamene do MC pojížděný (přes vjezdy) " 7,0 |  | 7 | [12 empty] | VV | 2 | 2 | True | 0 | ROZPOCET
| VV |  | " BT 39/hladký pás z kamene š. 0,25m podél prvků pro nevidomé pojížděný (přes vjezdy)" 7,0 |  | 7 | [12 empty] | VV | 2 | 2 | True | 0 | ROZPOCET
| VV |  | Součet |  | 19 | [12 empty] | VV | 2 | 4 | True | 1 | ROZPOCET
79 | K | 451459777 | Příplatek ZKD 10 mm tl u podkladu nebo lože pod dlažbu z MC | m2 | 38 |  | 0 | CS ÚRS 2025 02 |  | základní |  | 0 | 0.02363 | 0.89794 | 0 | 0 | 4 | K | 2 |  |  |  | ROZPOCET |  |  |  | 0 | 0 | 0 | 0 | 0 | 1 | 0 | 4 | 767597177
| Online PSC |  | https://podminky.urs.cz/item/CS_URS_2025_02/451459777 | [14 empty] | Online PSC | 2
| VV |  | " do MC celk. tl.70mm (50+20mm příplatek) = dopočet lože nad základních 50mm" | [14 empty] | VV | 2 | 1 | True | 0 | ROZPOCET
| VV |  | " BT 37/ umělá vodicí linie - kamenná dlažba s drážkami do MC " 5,0*(70-50)/10 |  | 10 | [12 empty] | VV | 2 | 2 | True | 0 | ROZPOCET
| VV |  | " BT 38/ varovný pás z kamene do MC pojížděný (přes vjezdy) " 7,0*(70-50)/10 |  | 14 | [12 empty] | VV | 2 | 2 | True | 0 | ROZPOCET
| VV |  | " BT 39/hladký pás z kamene š. 0,25m podél prvků pro nevidomé pojížděný (přes vjezdy)" 7,0*(70-50)/10 |  | 14 | [12 empty] | VV | 2 | 2 | True | 0 | ROZPOCET
| VV |  | Součet |  | 38 | [12 empty] | VV | 2 | 4 | True | 1 | ROZPOCET
80 | M | 58381139-02 | kamenná dlažba vodící linie pro nevidomé - žulová dlaždice 400x400mm/tl. 85mm, vyfrézované drážky vodící linie po 10mm, hl.5mm | m2 | 5.15 |  | 0 | vlastní |  | základní |  | 0 | 0.2295 | 1.1819 | 0 | 0 | 8 | M | 2 |  |  |  | ROZPOCET |  |  |  | 0 | 0 | 0 | 0 | 0 | 1 | 0 | 4 | 1189628649
| VV |  | " BT 37/ umělá vodicí linie - kamenná dlažba s drážkami do MC " 5,0*1,03 |  | 5.15 | [12 empty] | VV | 2 | 2 | True | 1 | ROZPOCET
81 | M | 58381139-11 | kamenná dlažba reliéfní pro nevidomé - žulová dlaždice 200x200mm/tl. 85mm, výstupky5 mm | m2 | 7.21 |  | 0 | vlastní |  | základní |  | 0 | 0.2295 | 1.6547 | 0 | 0 | 8 | M | 2 |  |  |  | ROZPOCET |  |  |  | 0 | 0 | 0 | 0 | 0 | 1 | 0 | 4 | -1752189436
| VV |  | " BT 38/ varovný pás z kamene do MC pojížděný (přes vjezdy) " 7,0*1,03 |  | 7.21 | [12 empty] | VV | 2 | 2 | True | 1 | ROZPOCET
82 | M | 58381139-12 | kamenná dlažba hladká lemování - žulová dlaždice 250x500mm/tl. 80mm, tryskaný povrch | m2 | 7.21 |  | 0 | vlastní |  | základní |  | 0 | 0.216 | 1.5574 | 0 | 0 | 8 | M | 2 |  |  |  | ROZPOCET |  |  |  | 0 | 0 | 0 | 0 | 0 | 1 | 0 | 4 | 1266357703
| VV |  | " BT 39/hladký pás z kamene š. 0,25m podél prvků pro nevidomé pojížděný (přes vjezdy)" 7,0*1,03 |  | 7.21 | [12 empty] | VV | 2 | 2 | True | 1 | ROZPOCET
83 | K | 591211112-d48 | Kladení dlažby se zvýšenou složitostí vazby z kostek drobných z kamene do lože z kameniva tl 50 mm - drceného kamenivo HDK 4-8, tl. do 50mm, vč. zaspárování DDK 0-4 | m2 | 332 |  | 0 | vlastní |  | základní |  | 0 | 0.184 | 61.088 | 0 | 0 | 4 | K | 2 |  |  |  | ROZPOCET |  |  |  | 0 | 0 | 0 | 0 | 0 | 1 | 0 | 4 | -1503396022
| VV |  | " dlažba do vějíře " | [14 empty] | VV | 2 | 1 | True | 0 | ROZPOCET
| VV |  | " skl. A -KAM. DL. KOSTKA DROBNÁ 8/10, tl.500mm " | [14 empty] | VV | 2 | 1 | True | 0 | ROZPOCET
| VV |  | " BT 31-33/ kostka 8/10: pokládka, spárování +lože tl.50mm HDK fr. 4/8" 302,0 |  | 302 | [12 empty] | VV | 2 | 2 | True | 0 | ROZPOCET
| VV |  | Mezisoučet |  | 302 | [12 empty] | VV | 2 | 3 | True | 0 | ROZPOCET
| VV |  | " skl. C2 - POCHOZÍ PLOCHA -KAMEN.DL.-KOSTKA 8/10, tl.400mm " | [14 empty] | VV | 2 | 1 | True | 0 | ROZPOCET
| VV |  | " BT 59-61/ kostka 8/10: pokládka, spárování +lože tl.50mm HDK fr. 4/8" 30,0 |  | 30 | [12 empty] | VV | 2 | 2 | True | 0 | ROZPOCET
| VV |  | Mezisoučet |  | 30 | [12 empty] | VV | 2 | 3 | True | 0 | ROZPOCET
| VV |  | Součet |  | 332 | [12 empty] | VV | 2 | 4 | True | 1 | ROZPOCET
84 | M | 58381007 | kostka štípaná dlažební žula drobná 8/10 | m2 | 338.64 |  | 0 | CS ÚRS 2025 02 |  | základní |  | 0 | 0.222 | 75.1781 | 0 | 0 | 8 | M | 2 |  |  |  | ROZPOCET |  |  |  | 0 | 0 | 0 | 0 | 0 | 1 | 0 | 4 | 268918508
| VV |  | " BT 31/ kostka 8/10....skl.A" 302,0*1,02 |  | 308.04 | [12 empty] | VV | 2 | 2 | True | 0 | ROZPOCET
| VV |  | " BT 59/ kostka 8/10....skl.C2" 30,0*1,02 |  | 30.6 | [12 empty] | VV | 2 | 2 | True | 0 | ROZPOCET
| VV |  | Součet |  | 338.64 | [12 empty] | VV | 2 | 4 | True | 1 | ROZPOCET
85 | K | 596211112 | Kladení zámkové dlažby komunikací pro pěší ručně tl 60 mm skupiny A pl přes 100 do 300 m2 | m2 | 155 |  | 0 | CS ÚRS 2025 02 |  | základní |  | 0 | 0.08922 | 13.8291 | 0 | 0 | 4 | K | 2 |  |  |  | ROZPOCET |  |  |  | 0 | 0 | 0 | 0 | 0 | 1 | 0 | 4 | -1610971350
| Online PSC |  | https://podminky.urs.cz/item/CS_URS_2025_02/596211112 | [14 empty] | Online PSC | 2
| VV |  | " V cenách jsou započt. i nákl. na dodání hmot pro lože HDK fr. 4/8. tl. 40mm+ materiál na výplň spár. " | [14 empty] | VV | 2 | 1 | True | 0 | ROZPOCET
| VV |  | Mezisoučet |  | 0 | [12 empty] | VV | 2 | 3 | True | 0 | ROZPOCET
| VV |  | " skl. E - DOPLNĚNÍ CHODNÍKU-ZD6, tl. 150mm " | [14 empty] | VV | 2 | 1 | True | 0 | ROZPOCET
| VV |  | " BT 70/ bet. dlažba 200/200/60 " 155,0 |  | 155 | [12 empty] | VV | 2 | 2 | True | 0 | ROZPOCET
| VV |  | Součet |  | 155 | [12 empty] | VV | 2 | 4 | True | 1 | ROZPOCET
86 | M | 59245021 | dlažba skladebná betonová 200x200mm tl 60mm přírodní | m2 | 158.1 |  | 0 | CS ÚRS 2025 02 |  | základní |  | 0 | 0.132 | 20.8692 | 0 | 0 | 8 | M | 2 |  |  |  | ROZPOCET |  |  |  | 0 | 0 | 0 | 0 | 0 | 1 | 0 | 4 | -483024931
| VV |  | " BT 70/ bet. dlažba 200/200/60...skl.E" 155,0*1,02 |  | 158.1 | [12 empty] | VV | 2 | 2 | True | 1 | ROZPOCET
87 | K | 596211120 | Kladení zámkové dlažby komunikací pro pěší ručně tl 60 mm skupiny B pl do 50 m2 | m2 | 40.8 |  | 0 | CS ÚRS 2025 02 |  | základní |  | 0 | 0.08922 | 3.6402 | 0 | 0 | 4 | K | 2 |  |  |  | ROZPOCET |  |  |  | 0 | 0 | 0 | 0 | 0 | 1 | 0 | 4 | 1592830331
| Online PSC |  | https://podminky.urs.cz/item/CS_URS_2025_02/596211120 | [14 empty] | Online PSC | 2
| VV |  | " V cenách jsou započt. i nákl. na dodání hmot pro lože HDK fr. 4/8. tl. 40mm+ materiál na výplň spár. " | [14 empty] | VV | 2 | 1 | True | 0 | ROZPOCET
| VV |  | Mezisoučet |  | 0 | [12 empty] | VV | 2 | 3 | True | 0 | ROZPOCET
| VV |  | " skl. E/VL - DOPLNĚNÍ CHODNÍKU-ZD6, tl. 150mm " | [14 empty] | VV | 2 | 1 | True | 0 | ROZPOCET
| VV |  | " vodící linie a varov.pásy vkládané mezi dl.200/200/60 /=skup.B " | [14 empty] | VV | 2 | 1 | True | 0 | ROZPOCET
| VV |  | " BT 71 /bet. dlažba reliéfní červená pochozí 200*100*60 pro nevidomé (u chodníku a stezky)" 23,0 |  | 23 | [12 empty] | VV | 2 | 2 | True | 0 | ROZPOCET
| VV |  | " BT 72 /bet. dlažba s drážkami pochozí - umělá vodicí linie " 9,5 |  | 9.5 | [12 empty] | VV | 2 | 2 | True | 0 | ROZPOCET
| VV |  | " BT 73 / bet. kontrastní dlažba 200*100*60 červená " 8,3 |  | 8.3 | [12 empty] | VV | 2 | 2 | True | 0 | ROZPOCET
| VV |  | Součet |  | 40.8 | [12 empty] | VV | 2 | 4 | True | 1 | ROZPOCET
88 | M | 59245006 | dlažba pro nevidomé betonová 200x100mm tl 60mm barevná | m2 | 23.69 |  | 0 | CS ÚRS 2025 02 |  | základní |  | 0 | 0.131 | 3.1034 | 0 | 0 | 8 | M | 2 |  |  |  | ROZPOCET |  |  |  | 0 | 0 | 0 | 0 | 0 | 1 | 0 | 4 | -1780394646
| VV |  | " BT 71 /bet. dlažba reliéfní červená pochozí 200*100*60 pro nevidomé (u chodníku a stezky)...skl. E/VL" | [14 empty] | VV | 2 | 1 | True | 0 | ROZPOCET
| VV |  | 23,0*1,03 |  | 23.69 | [12 empty] | VV | 2 | 2 | True | 1 | ROZPOCET
89 | M | 59245006-06 | dlažba betonová pro nevidomé s vodící linií - s podélnými drážkami 20x20x6 cm - barevná (bílá) | m2 | 9.785 |  | 0 | vlastní |  | základní |  | 0 | 0.138 | 1.3503 | 0 | 0 | 8 | M | 2 |  |  |  | ROZPOCET |  |  |  | 0 | 0 | 0 | 0 | 0 | 1 | 0 | 4 | 1224922864
| VV |  | " BT 72 /bet. dlažba s drážkami pochozí - umělá vodicí linie ...skl. E/VL " | [14 empty] | VV | 2 | 1 | True | 0 | ROZPOCET
| VV |  | 9,5*1,03 |  | 9.785 | [12 empty] | VV | 2 | 2 | True | 1 | ROZPOCET
90 | M | 59245008 | dlažba skladebná betonová 200x100mm tl 60mm barevná | m2 | 8.549 |  | 0 | CS ÚRS 2025 02 |  | základní |  | 0 | 0.132 | 1.1285 | 0 | 0 | 8 | M | 2 |  |  |  | ROZPOCET |  |  |  | 0 | 0 | 0 | 0 | 0 | 1 | 0 | 4 | 447336103
| VV |  | " BT 73 / bet. kontrastní dlažba 200*100*60 červená ...skl. E/VL " | [14 empty] | VV | 2 | 1 | True | 0 | ROZPOCET
| VV |  | 8,3*1,03 |  | 8.549 | [12 empty] | VV | 2 | 2 | True | 0 | ROZPOCET
| VV |  | Součet |  | 8.549 | [12 empty] | VV | 2 | 4 | True | 1 | ROZPOCET
91 | K | 596211210 | Kladení zámkové dlažby komunikací pro pěší ručně tl 80 mm skupiny A pl do 50 m2 | m2 | 45 |  | 0 | CS ÚRS 2025 02 |  | základní |  | 0 | 0.09062 | 4.0779 | 0 | 0 | 4 | K | 2 |  |  |  | ROZPOCET |  |  |  | 0 | 0 | 0 | 0 | 0 | 1 | 0 | 4 | -1953964690
| Online PSC |  | https://podminky.urs.cz/item/CS_URS_2025_02/596211210 | [14 empty] | Online PSC | 2
| VV |  | " V cenách jsou započt. i nákl. na dodání hmot pro lože HDK fr. 4/8. tl. 40mm+ materiál na výplň spár. " | [14 empty] | VV | 2 | 1 | True | 0 | ROZPOCET
| VV |  | Mezisoučet |  | 0 | [12 empty] | VV | 2 | 3 | True | 0 | ROZPOCET
| VV |  | " skl. C1 - POCHOZÍ PLOCHA -BET.DL. ZD8, tl.370mm " | [14 empty] | VV | 2 | 1 | True | 0 | ROZPOCET
| VV |  | " BT 54-56/ bet. dlažba 200/200/80 " 45,0 |  | 45 | [12 empty] | VV | 2 | 2 | True | 0 | ROZPOCET
| VV |  | Součet |  | 45 | [12 empty] | VV | 2 | 4 | True | 1 | ROZPOCET
92 | M | 59245030 | dlažba skladebná betonová 200x200mm tl 80mm přírodní | m2 | 46.35 |  | 0 | CS ÚRS 2025 02 |  | základní |  | 0 | 0.176 | 8.1576 | 0 | 0 | 8 | M | 2 |  |  |  | ROZPOCET |  |  |  | 0 | 0 | 0 | 0 | 0 | 1 | 0 | 4 | -249639903
| VV |  | " BT 54/ bet. dlažba 200/200/80...skl.C1" 45,0*1,03 |  | 46.35 | [12 empty] | VV | 2 | 2 | True | 1 | ROZPOCET
93 | K | 596212210 | Kladení zámkové dlažby pozemních komunikací ručně tl 80 mm skupiny A pl do 50 m2 | m2 | 82 |  | 0 | CS ÚRS 2025 02 |  | základní |  | 0 | 0.11162 | 9.1528 | 0 | 0 | 4 | K | 2 |  |  |  | ROZPOCET |  |  |  | 0 | 0 | 0 | 0 | 0 | 1 | 0 | 4 | 1910488354
| Online PSC |  | https://podminky.urs.cz/item/CS_URS_2025_02/596212210 | [14 empty] | Online PSC | 2
| VV |  | " v ceně položky je pokládka a dodávka materiálu lože (HDK 4/8) tl. do 50 mm" | [14 empty] | VV | 2 | 1 | True | 0 | ROZPOCET
| VV |  | Mezisoučet |  | 0 | [12 empty] | VV | 2 | 3 | True | 0 | ROZPOCET
| VV |  | " skl. B2 - PARKOVÁNÍ -BET. DL. ZD8- bez distačníků, tl.480mm " | [14 empty] | VV | 2 | 1 | True | 0 | ROZPOCET
| VV |  | " BT 48-50/ bet. dlažba bet. dlažba bez distančníků pro pojezd (místa pro invalidy + místa pro kontejnery)" | [14 empty] | VV | 2 | 1 | True | 0 | ROZPOCET
| VV |  | " dlaždice 200/100/80mm" 82,0 |  | 82 | [12 empty] | VV | 2 | 2 | True | 0 | ROZPOCET
| VV |  | Součet |  | 82 | [12 empty] | VV | 2 | 4 | True | 1 | ROZPOCET
94 | M | 59245020 | dlažba skladebná betonová 200x100mm tl 80mm přírodní | m2 | 84.46 |  | 0 | CS ÚRS 2025 02 |  | základní |  | 0 | 0.176 | 14.865 | 0 | 0 | 8 | M | 2 |  |  |  | ROZPOCET |  |  |  | 0 | 0 | 0 | 0 | 0 | 1 | 0 | 4 | 582795347
| VV |  | " BT48/ bet. dlažba bet. dlažba bez distančníků pro pojezd (místa pro invalidy + místa pro kontejnery): skl. B2" | [14 empty] | VV | 2 | 1 | True | 0 | ROZPOCET
| VV |  | " dlaždice 200/100/80mm" 82,0*1,03 |  | 84.46 | [12 empty] | VV | 2 | 2 | True | 0 | ROZPOCET
| VV |  | Součet |  | 84.46 | [12 empty] | VV | 2 | 4 | True | 1 | ROZPOCET
95 | K | 596412114 | Kladení dlažby z vegetačních tvárnic pozemních komunikací velikosti dlaždic do 0,09 m2 tl 80 mm pl přes 100 do 300 m2 | m2 | 345 |  | 0 | CS ÚRS 2025 02 |  | základní |  | 0 | 0.098 | 33.81 | 0 | 0 | 4 | K | 2 |  |  |  | ROZPOCET |  |  |  | 0 | 0 | 0 | 0 | 0 | 1 | 0 | 4 | -1649711509
| Online PSC |  | https://podminky.urs.cz/item/CS_URS_2025_02/596412114 | [14 empty] | Online PSC | 2
| VV |  | " v ceně položky je pokládka a dodávka materiálu lože (HDK 4/8) tl. do 50 mm" | [14 empty] | VV | 2 | 1 | True | 0 | ROZPOCET
| VV |  | " a vyplnění vegetačních /drenážních otvorů, (dodávka výplně = samostatná specifikace/kačírek, odd.5)" | [14 empty] | VV | 2 | 1 | True | 0 | ROZPOCET
| VV |  | Mezisoučet |  | 0 | [12 empty] | VV | 2 | 3 | True | 0 | ROZPOCET
| VV |  | " skl. B1 - PARKOVÁNÍ S DISTANČNÍKY-BET. DL., tl.480mm " | [14 empty] | VV | 2 | 1 | True | 0 | ROZPOCET
| VV |  | " vzor. řez +TZ skladby +BT/...." | [14 empty] | VV | 2 | 1 | True | 0 | ROZPOCET
| VV |  | " BT 42-44/bet. dlažba S DISTANČNÍKY 300/150/80 pro pojezd " 345,0 |  | 345 | [12 empty] | VV | 2 | 2 | True | 0 | ROZPOCET
| VV |  | Součet |  | 345 | [12 empty] | VV | 2 | 4 | True | 1 | ROZPOCET
96 | M | 59245035-HL1 | dlažba plošná - drenážní betonová 300x150mm tl 80mm přírodní šedá - distanční nálisky (29mm), poměr beton/vzduch 88% : 12% | m2 | 348.45 |  | 0 | vlastní |  | základní |  | 0 | 0.1467 | 51.1176 | 0 | 0 | 8 | M | 2 |  |  |  | ROZPOCET |  |  |  | 0 | 0 | 0 | 0 | 0 | 1 | 0 | 4 | 1886889436
| VV |  | " BT 42/bet. dlažba S DISTANČNÍKY 300/150/80 pro pojezd....skl.B1" 345,0*1,01 |  | 348.45 | [12 empty] | VV | 2 | 2 | True | 1 | ROZPOCET
97 | M | 58337401-24 | kamenivo dekorační (kačírek) frakce 2-4/5 | t | 5.912 |  | 0 | vlastní |  | základní |  | 0 | 1 | 5.912 | 0 | 0 | 8 | M | 2 |  |  |  | ROZPOCET |  |  |  | 0 | 0 | 0 | 0 | 0 | 1 | 0 | 4 | 1271335994
| VV |  | " BT 43/ výplň drenážních otvorů drtí fr. 2-4/5 (místo substrátu), podíl zeleně/drenážního vsaku=12 % " | [14 empty] | VV | 2 | 1 | True | 0 | ROZPOCET
| VV |  | " BT 42 /bet. dlažba S DISTANČNÍKY 300/150/80 pro pojezd: 345,0 m2 " | [14 empty] | VV | 2 | 1 | True | 0 | ROZPOCET
| VV |  | 0,12*(345*0,08*1,70)*1,05 |  | 5.912 | [12 empty] | VV | 2 | 2 | True | 0 | ROZPOCET
| VV |  | Součet |  | 5.912 | [12 empty] | VV | 2 | 4 | True | 1 | ROZPOCET
| D | 8 | Trubní vedení |  |  |  | 0 |  |  |  |  | 0 |  | 0.74564 |  | 1.0535 | 1 | D | 1 |  |  |  | ROZPOCET | [9 empty] | 0
98 | K | 83131219-01 | Příplatek k montáži PVC potrubí DN 150 za napojení dvou dříků trub pomocí manžety a montáže a dodávky potřebných tvarovek na napojení potrubí různých materiálů a různých DN (přechod potrubí a manžeta v ceně) | kus | 1 |  | 0 | vlastní |  | základní |  | 0 | 0.002 | 0.002 | 0 | 0 | 4 | K | 2 |  |  |  | ROZPOCET |  |  |  | 0 | 0 | 0 | 0 | 0 | 1 | 0 | 4 | -1280057114
| VV |  | " BT 18/ nová UV bez mříže (současnou zachovat) + úprav připojení na souč. přípojku do kanalizace/1 ks" | [14 empty] | VV | 2 | 1 | True | 0 | ROZPOCET
| VV |  | " posun UV = přepojení na stávající přípojku" 1 |  | 1 | [12 empty] | VV | 2 | 2 | True | 0 | ROZPOCET
| VV |  | Součet |  | 1 | [12 empty] | VV | 2 | 4 | True | 1 | ROZPOCET
99 | K | 810351811 | Bourání stávajícího potrubí z betonu DN do 200 | m | 1.5 |  | 0 | CS ÚRS 2025 02 |  | základní |  | 0 | 0 | 0 | 0.18 | 0.27 | 4 | K | 2 |  |  |  | ROZPOCET |  |  |  | 0 | 0 | 0 | 0 | 0 | 1 | 0 | 4 | 1722938516
| Online PSC |  | https://podminky.urs.cz/item/CS_URS_2025_02/810351811 | [14 empty] | Online PSC | 2
| VV |  | " BT 18/ DM stávaj. UV /1 ks posun = DM části původní přípojky " 1,5 |  | 1.5 | [12 empty] | VV | 2 | 2 | True | 0 | ROZPOCET
| VV |  | " výkr. SO 03.07 Situace bour. prací SO 03 + výkr. SO 03.2 Situace " | [14 empty] | VV | 2 | 1 | True | 0 | ROZPOCET
| VV |  | Součet |  | 1.5 | [12 empty] | VV | 2 | 4 | True | 1 | ROZPOCET
100 | K | 871313122 | Montáž kanalizačního potrubí hladkého plnostěnného SN 10 z PVC-U DN 160 | m | 1.53 |  | 0 | CS ÚRS 2025 02 |  | základní |  | 0 | 1e-05 | 1.53e-05 | 0 | 0 | 4 | K | 2 |  |  |  | ROZPOCET |  |  |  | 0 | 0 | 0 | 0 | 0 | 1 | 0 | 4 | -353541988
| Online PSC |  | https://podminky.urs.cz/item/CS_URS_2025_02/871313122 | [14 empty] | Online PSC | 2
| VV |  | " BT 18/ nová UV bez mříže (současnou zachovat) + úprav připojení na souč. přípojku do kanalizace/1 ks" | [14 empty] | VV | 2 | 1 | True | 0 | ROZPOCET
| VV |  | " ( 1x 1,5m od posunu UV po přepojení na stávající přípojku)" 1*1,5 |  | 1.5 | [12 empty] | VV | 2 | 2 | True | 0 | ROZPOCET
| VV | Pripoj150UV03 | Mezisoučet Pripojky VPUSTÍ půdorysně |  | 1.5 | [12 empty] | VV | 2 | 3 | True | 0 | ROZPOCET
| VV |  | " + spád trubek " 2,0*0,015 |  | 0.03 | [12 empty] | VV | 2 | 2 | True | 0 | ROZPOCET
| VV | Trubky150PVC03 | Součet |  | 1.53 | [12 empty] | VV | 2 | 4 | True | 1 | ROZPOCET
101 | M | 28611173 | trubka kanalizační PVC-U plnostěnná jednovrstvá DN 160x1000mm SN10 | m | 1.576 |  | 0 | CS ÚRS 2025 02 |  | základní |  | 0 | 0.00241 | 0.0037982 | 0 | 0 | 8 | M | 2 |  |  |  | ROZPOCET |  |  |  | 0 | 0 | 0 | 0 | 0 | 1 | 0 | 4 | 1749537211
| VV |  | " přípojky PVC DN 150 pro UV " | [14 empty] | VV | 2 | 1 | True | 0 | ROZPOCET
| VV |  | Trubky150PVC03*1,03 |  | 1.576 | [12 empty] | VV | 2 | 2 | True | 0 | ROZPOCET
| VV |  | Součet |  | 1.576 | [12 empty] | VV | 2 | 4 | True | 1 | ROZPOCET
102 | K | 877310310 | Montáž kolen na kanalizačním potrubí z PP nebo tvrdého PVC-U trub hladkých plnostěnných DN 150 | kus | 1 |  | 0 | CS ÚRS 2025 02 |  | základní |  | 0 | 0 | 0 | 0 | 0 | 4 | K | 2 |  |  |  | ROZPOCET |  |  |  | 0 | 0 | 0 | 0 | 0 | 1 | 0 | 4 | -1093445754
| Online PSC |  | https://podminky.urs.cz/item/CS_URS_2025_02/877310310 | [14 empty] | Online PSC | 2
| VV |  | " BT 18/ nová ul. vpusť (skladba dílců ) / koleno přípojky (DN150) odtoku UV" | [14 empty] | VV | 2 | 1 | True | 0 | ROZPOCET
| VV |  | UVks03 |  | 1 | [12 empty] | VV | 2 | 2 | True | 1 | ROZPOCET
103 | M | 28651202 | koleno kanalizační PVC-U plnostěnné 160x45° | kus | 1 |  | 0 | CS ÚRS 2025 02 |  | základní |  | 0 | 0.0008 | 0.0008 | 0 | 0 | 8 | M | 2 |  |  |  | ROZPOCET |  |  |  | 0 | 0 | 0 | 0 | 0 | 1 | 0 | 4 | -1576011826
| VV |  | UVks03 |  | 1 | [12 empty] | VV | 2 | 2 | True | 1 | ROZPOCET
104 | K | 87731041-d | Montáž kolen, víček, hrdel na kanalizačním potrubí z PP (PE) trub korugovaných DN 100-150 pro drenáž | kus | 1 |  | 0 | vlastní |  | základní |  | 0 | 0 | 0 | 0 | 0 | 4 | K | 2 |  |  |  | ROZPOCET |  |  |  | 0 | 0 | 0 | 0 | 0 | 1 | 0 | 4 | -1695118861
| VV |  | " BT 17 / drenáž + obsyp + tkanina (vzor.řezy): 53mb" | [14 empty] | VV | 2 | 1 | True | 0 | ROZPOCET
| VV |  | " záslepka vtoku drenáž. /výkr. Situace " 1 |  | 1 | [12 empty] | VV | 2 | 2 | True | 0 | ROZPOCET
| VV | ZASLEPKAdren03 | Mezisoučet |  | 1 | [12 empty] | VV | 2 | 3 | True | 1 | ROZPOCET
105 | M | 28613281 | záslepka příslušenství PE drenážního systému komunikací, letišť a sportovišť DN 150 | kus | 1 |  | 0 | CS ÚRS 2025 02 |  | základní |  | 0 | 0.0004 | 0.0004 | 0 | 0 | 8 | M | 2 |  |  |  | ROZPOCET |  |  |  | 0 | 0 | 0 | 0 | 0 | 1 | 0 | 4 | 1352939745
| VV |  | ZASLEPKAdren03 |  | 1 | [12 empty] | VV | 2 | 2 | True | 1 | ROZPOCET
106 | K | 87731042-d | Montáž odboček, T kusů na kanalizačním potrubí z PP (PE) trub korugovaných DN 100-150 pro drenáž | kus | 1 |  | 0 | vlastní |  | základní |  | 0 | 8e-05 | 8e-05 | 0 | 0 | 4 | K | 2 |  |  |  | ROZPOCET |  |  |  | 0 | 0 | 0 | 0 | 0 | 1 | 0 | 4 | 47897720
| VV |  | " BT 17 / drenáž + obsyp + tkanina (vzor.řezy): 53mb" | [14 empty] | VV | 2 | 1 | True | 0 | ROZPOCET
| VV |  | " drenážní odbočka T kus / výkr. Situace / odbočka pro napojení do UV: " 1 |  | 1 | [12 empty] | VV | 2 | 2 | True | 0 | ROZPOCET
| VV | TKUSdren03 | Mezisoučet |  | 1 | [12 empty] | VV | 2 | 3 | True | 1 | ROZPOCET
107 | M | 28613291 | tvarovka T-kus PE drenážního systému komunikací, letišť a sportovišť DN 150 | kus | 1 |  | 0 | CS ÚRS 2025 02 |  | základní |  | 0 | 0.0013 | 0.0013 | 0 | 0 | 8 | M | 2 |  |  |  | ROZPOCET |  |  |  | 0 | 0 | 0 | 0 | 0 | 1 | 0 | 4 | 1613615507
| VV |  | TKUSdren03 |  | 1 | [12 empty] | VV | 2 | 2 | True | 1 | ROZPOCET
108 | K | 87731043-d1 | Montáž spojek na kanalizačním potrubí z PP (PE) trub korugovaných DN 100-150 pro drenáž | kus | 11 |  | 0 | vlastní |  | základní |  | 0 | 0 | 0 | 0 | 0 | 4 | K | 2 |  |  |  | ROZPOCET |  |  |  | 0 | 0 | 0 | 0 | 0 | 1 | 0 | 4 | -319065262
| VV |  | " BT 17 / drenáž + obsyp + tkanina (vzor.řezy): 53mb" | [14 empty] | VV | 2 | 1 | True | 0 | ROZPOCET
| VV |  | " tvarovky - spojky drenáže, trubky po 6m " 53/6,0+2*1 |  | 10.833 | [12 empty] | VV | 2 | 2 | True | 0 | ROZPOCET
| VV |  | 11-10,833 |  | 0.167 | [12 empty] | VV | 2 | 2 | True | 0 | ROZPOCET
| VV | SPOJKYdren03 | Mezisoučet |  | 11 | [12 empty] | VV | 2 | 3 | True | 1 | ROZPOCET
109 | M | 28613251 | nátrubek spojovací PE drenážního systému komunikací, letišť a sportovišť DN 150 | kus | 11 |  | 0 | CS ÚRS 2025 02 |  | základní |  | 0 | 0.0004 | 0.0044 | 0 | 0 | 8 | M | 2 |  |  |  | ROZPOCET |  |  |  | 0 | 0 | 0 | 0 | 0 | 1 | 0 | 4 | -978941329
| VV |  | SPOJKYdren03 |  | 11 | [12 empty] | VV | 2 | 2 | True | 1 | ROZPOCET
110 | K | 877315123 | Montáž navrtávacího sedla pro potrubí betonové nebo kameninové přípojka DN 150 | kus | 1 |  | 0 | CS ÚRS 2025 02 |  | základní |  | 0 | 3e-05 | 3e-05 | 0 | 0 | 4 | K | 2 |  |  |  | ROZPOCET |  |  |  | 0 | 0 | 0 | 0 | 0 | 1 | 0 | 4 | 741844043
| Online PSC |  | https://podminky.urs.cz/item/CS_URS_2025_02/877315123 | [14 empty] | Online PSC | 2
| VV |  | " napojení drenáže DN150 / navrtávkou a sedlovou odbočkou " | [14 empty] | VV | 2 | 1 | True | 0 | ROZPOCET
| VV |  | " do posunuté/=nové UV (DN 450/550) " 1 |  | 1 | [12 empty] | VV | 2 | 2 | True | 0 | ROZPOCET
| VV | SedloUVdren03 | Mezisoučet |  | 1 | [12 empty] | VV | 2 | 3 | True | 0 | ROZPOCET
| VV |  | Součet |  | 1 | [12 empty] | VV | 2 | 4 | True | 1 | ROZPOCET
111 | M | 28651315-1H1 | sedlo kolmé mechanické s kloubem 10° jakékoli potrubí/KG DN 500-600/160 - na hlavní potrubí beton, ŽB, kamenina DN 500-600 | kus | 1 |  | 0 | vlastní |  | základní |  | 0 | 0.0035 | 0.0035 | 0 | 0 | 8 | M | 2 |  |  |  | ROZPOCET |  |  |  | 0 | 0 | 0 | 0 | 0 | 1 | 0 | 4 | -113031598
| VV |  | " napojení drenáže do UV (DN500) přes sedlo DN150" | [14 empty] | VV | 2 | 1 | True | 0 | ROZPOCET
| VV |  | SedloUVdren03 |  | 1 | [12 empty] | VV | 2 | 2 | True | 1 | ROZPOCET
112 | M | 28651328 | vložka vyrovnávací pryžová pro napojení potrubí KG 160 nebo litiny SML | kus | 1 |  | 0 | CS ÚRS 2025 02 |  | základní |  | 0 | 0.0005 | 0.0005 | 0 | 0 | 8 | M | 2 |  |  |  | ROZPOCET |  |  |  | 0 | 0 | 0 | 0 | 0 | 1 | 0 | 4 | -889674611
| VV |  | SedloUVdren03 |  | 1 | [12 empty] | VV | 2 | 2 | True | 1 | ROZPOCET
113 | K | 890411811 | Bourání šachet z prefabrikovaných skruží ručně obestavěného prostoru do 1,5 m3 | m3 | 0.356 |  | 0 | CS ÚRS 2025 02 |  | základní |  | 0 | 0 | 0 | 1.92 | 0.68352 | 4 | K | 2 |  |  |  | ROZPOCET |  |  |  | 0 | 0 | 0 | 0 | 0 | 1 | 0 | 4 | 1375219337
| Online PSC |  | https://podminky.urs.cz/item/CS_URS_2025_02/890411811 | [14 empty] | Online PSC | 2
| VV |  | " BT 18/ DM stávaj. UV /1 ks posun = skruže vybourat celé " | [14 empty] | VV | 2 | 1 | True | 0 | ROZPOCET
| VV |  | " výkr. SO 03.07 Situace bour. prací SO 03 + výkr. SO 03.2 Situace " | [14 empty] | VV | 2 | 1 | True | 0 | ROZPOCET
| VV |  | " M3 OP (obestav.prostoru) vpustí " (PI*(0,55/2)^2*1,5)*1 |  | 0.356 | [12 empty] | VV | 2 | 2 | True | 0 | ROZPOCET
| VV | m3OPskruze03 | Součet |  | 0.356 | [12 empty] | VV | 2 | 4 | True | 1 | ROZPOCET
114 | K | 892312121 | Tlaková zkouška vzduchem potrubí DN 150 těsnícím vakem ucpávkovým | úsek | 1 |  | 0 | CS ÚRS 2025 02 |  | základní |  | 0 | 0.0001 | 0.0001 | 0 | 0 | 4 | K | 2 |  |  |  | ROZPOCET |  |  |  | 0 | 0 | 0 | 0 | 0 | 1 | 0 | 4 | 1199347697
| Online PSC |  | https://podminky.urs.cz/item/CS_URS_2025_02/892312121 | [14 empty] | Online PSC | 2
| VV |  | " BT 18/ nová UV /1 ks posun" | [14 empty] | VV | 2 | 1 | True | 0 | ROZPOCET
| VV |  | " úseky potrubí od UV po napojení na stáv.přípojku /výkr. Situace " 1 |  | 1 | [12 empty] | VV | 2 | 2 | True | 0 | ROZPOCET
| VV |  | Součet |  | 1 | [12 empty] | VV | 2 | 4 | True | 1 | ROZPOCET
115 | K | 895941301 | Osazení vpusti uliční DN 450 z betonových dílců dno s výtokem | kus | 1 |  | 0 | CS ÚRS 2025 02 |  | základní |  | 0 | 0.12422 | 0.12422 | 0 | 0 | 4 | K | 2 |  |  |  | ROZPOCET |  |  |  | 0 | 0 | 0 | 0 | 0 | 1 | 0 | 4 | 1205575892
| Online PSC |  | https://podminky.urs.cz/item/CS_URS_2025_02/895941301 | [14 empty] | Online PSC | 2
| VV |  | " BT 18/ nová UV bez mříže (současnou zachovat) /1 ks posun" 1 |  | 1 | [12 empty] | VV | 2 | 2 | True | 0 | ROZPOCET
| VV |  | " skladba dílců UV/ dno s kalovou prohlubní 290mm" | [14 empty] | VV | 2 | 1 | True | 0 | ROZPOCET
| VV | UVks03 | Mezisoučet UV |  | 1 | [12 empty] | VV | 2 | 3 | True | 1 | ROZPOCET
116 | M | 59223850 | dno pro uliční vpusť s výtokovým otvorem betonové 450x330x50mm | kus | 1 |  | 0 | CS ÚRS 2025 02 |  | základní |  | 0 | 0.097 | 0.097 | 0 | 0 | 8 | M | 2 |  |  |  | ROZPOCET |  |  |  | 0 | 0 | 0 | 0 | 0 | 1 | 0 | 4 | -2079121993
| VV |  | UVks03 |  | 1 | [12 empty] | VV | 2 | 2 | True | 1 | ROZPOCET
117 | K | 895941313 | Osazení vpusti uliční DN 450 z betonových dílců skruž horní 295 mm | kus | 1 |  | 0 | CS ÚRS 2025 02 |  | základní |  | 0 | 0.02972 | 0.02972 | 0 | 0 | 4 | K | 2 |  |  |  | ROZPOCET |  |  |  | 0 | 0 | 0 | 0 | 0 | 1 | 0 | 4 | -1969901395
| Online PSC |  | https://podminky.urs.cz/item/CS_URS_2025_02/895941313 | [14 empty] | Online PSC | 2
| VV |  | " BT 18/ nová UV bez mříže (současnou zachovat) /1 ks posun" | [14 empty] | VV | 2 | 1 | True | 0 | ROZPOCET
| VV |  | UVks03 |  | 1 | [12 empty] | VV | 2 | 2 | True | 1 | ROZPOCET
118 | M | 59223857 | skruž betonová horní pro uliční vpusť 450x295x50mm | kus | 1 |  | 0 | CS ÚRS 2025 02 |  | základní |  | 0 | 0.058 | 0.058 | 0 | 0 | 8 | M | 2 |  |  |  | ROZPOCET |  |  |  | 0 | 0 | 0 | 0 | 0 | 1 | 0 | 4 | -1068525422
| VV |  | UVks03 |  | 1 | [12 empty] | VV | 2 | 2 | True | 1 | ROZPOCET
119 | K | 895941322 | Osazení vpusti uliční DN 450 z betonových dílců skruž středová 295 mm | kus | 1 |  | 0 | CS ÚRS 2025 02 |  | základní |  | 0 | 0.02972 | 0.02972 | 0 | 0 | 4 | K | 2 |  |  |  | ROZPOCET |  |  |  | 0 | 0 | 0 | 0 | 0 | 1 | 0 | 4 | 576062058
| Online PSC |  | https://podminky.urs.cz/item/CS_URS_2025_02/895941322 | [14 empty] | Online PSC | 2
| VV |  | " BT 18/ nová UV bez mříže (současnou zachovat) /1 ks posun" | [14 empty] | VV | 2 | 1 | True | 0 | ROZPOCET
| VV |  | UVks03 |  | 1 | [12 empty] | VV | 2 | 2 | True | 1 | ROZPOCET
120 | M | 59223862 | skruž betonová středová pro uliční vpusť 450x295x50mm | kus | 1 |  | 0 | CS ÚRS 2025 02 |  | základní |  | 0 | 0.057 | 0.057 | 0 | 0 | 8 | M | 2 |  |  |  | ROZPOCET |  |  |  | 0 | 0 | 0 | 0 | 0 | 1 | 0 | 4 | 316016359
| VV |  | UVks03 |  | 1 | [12 empty] | VV | 2 | 2 | True | 1 | ROZPOCET
121 | K | 895941331 | Osazení vpusti uliční DN 450 z betonových dílců skruž průběžná s výtokem | kus | 1 |  | 0 | CS ÚRS 2025 02 |  | základní |  | 0 | 0.02972 | 0.02972 | 0 | 0 | 4 | K | 2 |  |  |  | ROZPOCET |  |  |  | 0 | 0 | 0 | 0 | 0 | 1 | 0 | 4 | 683175140
| Online PSC |  | https://podminky.urs.cz/item/CS_URS_2025_02/895941331 | [14 empty] | Online PSC | 2
| VV |  | " BT 18/ nová UV bez mříže (současnou zachovat) /1 ks posun" | [14 empty] | VV | 2 | 1 | True | 0 | ROZPOCET
| VV |  | UVks03 |  | 1 | [12 empty] | VV | 2 | 2 | True | 1 | ROZPOCET
122 | M | 59223854 | skruž betonová s odtokem 150mm PVC pro uliční vpusť 450x350x50mm | kus | 1 |  | 0 | CS ÚRS 2025 02 |  | základní |  | 0 | 0.08 | 0.08 | 0 | 0 | 8 | M | 2 |  |  |  | ROZPOCET |  |  |  | 0 | 0 | 0 | 0 | 0 | 1 | 0 | 4 | -1756591992
| VV |  | UVks03 |  | 1 | [12 empty] | VV | 2 | 2 | True | 1 | ROZPOCET
123 | K | 899202211 | Demontáž mříží litinových včetně rámů hmotnosti přes 50 do 100 kg | kus | 1 |  | 0 | CS ÚRS 2025 02 |  | základní |  | 0 | 0 | 0 | 0.1 | 0.1 | 4 | K | 2 |  |  |  | ROZPOCET |  |  |  | 0 | 0 | 0 | 0 | 0 | 1 | 0 | 4 | -171674191
| Online PSC |  | https://podminky.urs.cz/item/CS_URS_2025_02/899202211 | [14 empty] | Online PSC | 2
| VV |  | " BT 18/ DM stávaj. UV /1 ks posun (mříž, rám, koš)" 1 |  | 1 | [12 empty] | VV | 2 | 2 | True | 0 | ROZPOCET
| VV |  | " výkr. SO 03.07 Situace bour. prací SO 03 + výkr. SO 03.2 Situace " | [14 empty] | VV | 2 | 1 | True | 0 | ROZPOCET
| VV |  | Součet |  | 1 | [12 empty] | VV | 2 | 4 | True | 1 | ROZPOCET
124 | K | 899204112 | Osazení mříží litinových včetně rámů a košů na bahno pro třídu zatížení D400, E600 | kus | 1 |  | 0 | CS ÚRS 2025 02 |  | základní |  | 0 | 0.21734 | 0.21734 | 0 | 0 | 4 | K | 2 |  |  |  | ROZPOCET |  |  |  | 0 | 0 | 0 | 0 | 0 | 1 | 0 | 4 | 658506668
| Online PSC |  | https://podminky.urs.cz/item/CS_URS_2025_02/899204112 | [14 empty] | Online PSC | 2
| VV |  | " BT 18/ nová UV bez dodávky mříže (současnou zachovat) /1 ks posun" | [14 empty] | VV | 2 | 1 | True | 0 | ROZPOCET
| VV |  | UVks03 |  | 1 | [12 empty] | VV | 2 | 2 | True | 1 | ROZPOCET
125 | M | 59223871 | koš vysoký pro uliční vpusti žárově Pz plech pro rám 500/500mm | kus | 1 |  | 0 | CS ÚRS 2025 02 |  | základní |  | 0 | 0.006 | 0.006 | 0 | 0 | 8 | M | 2 |  |  |  | ROZPOCET |  |  |  | 0 | 0 | 0 | 0 | 0 | 1 | 0 | 4 | -2097410799
| VV |  | UVks03 |  | 1 | [12 empty] | VV | 2 | 2 | True | 1 | ROZPOCET
| D | 9 | Ostatní konstrukce a práce, bourání |  |  |  | 0 |  |  |  |  | 0 |  | 95.1213 |  | 3.5018 | 1 | D | 1 |  |  |  | ROZPOCET | [9 empty] | 0
126 | K | 912113113-01 | Montáž parkovacího dorazu šířky přes 1200 mm - vč.vrtání do základku a dodávky 2 kotevních sad (kotevní šroub, podložka, hmoždinka) pro betonovoz zábranu v.130mm | kus | 17 |  | 0 | vlastní |  | základní |  | 0 | 0.012 | 0.204 | 0 | 0 | 4 | K | 2 |  |  |  | ROZPOCET |  |  |  | 0 | 0 | 0 | 0 | 0 | 1 | 0 | 4 | 1418494495
| VV |  | " BT 29/ parkovací dorazy (betonový prvek, rozměry v.13/š.20/dl.160 cm)" 17 |  | 17 | [12 empty] | VV | 2 | 2 | True | 0 | ROZPOCET
| VV |  | " (BT 30/ bet.základek=lože pod doraz= položka 916991121-30X0..Lože pod obrubníky....)" | [14 empty] | VV | 2 | 1 | True | 0 | ROZPOCET
| VV |  | Součet |  | 17 | [12 empty] | VV | 2 | 4 | True | 1 | ROZPOCET
127 | M | 74910309 | zábrana parkovací 1600x200x130mm | kus | 17 |  | 0 | CS ÚRS 2025 02 |  | základní |  | 0 | 0.081 | 1.377 | 0 | 0 | 8 | M | 2 |  |  |  | ROZPOCET |  |  |  | 0 | 0 | 0 | 0 | 0 | 1 | 0 | 4 | 1162446728
| VV |  | " BT 29/ parkovací dorazy (betonový prvek, rozměry v.13/š.20/dl.160 cm)" 17 |  | 17 | [12 empty] | VV | 2 | 2 | True | 1 | ROZPOCET
128 | K | 914111111 | Montáž svislé dopravní značky do velikosti 1 m2 objímkami na sloupek nebo konzolu | kus | 7 |  | 0 | CS ÚRS 2025 02 |  | základní |  | 0 | 0.0007 | 0.0049 | 0 | 0 | 4 | K | 2 |  |  |  | ROZPOCET |  |  |  | 0 | 0 | 0 | 0 | 0 | 1 | 0 | 4 | 175386169
| Online PSC |  | https://podminky.urs.cz/item/CS_URS_2025_02/914111111 | [14 empty] | Online PSC | 2
| VV |  | " BT 77...80/ výpis nových SDZ (standard dodávek=Celá plocha retroreflexní třída 2 )" | [14 empty] | VV | 2 | 1 | True | 0 | ROZPOCET
| VV |  | "+ výkr. SO 03.06 Situce doprav. značení : SDZ nové " | [14 empty] | VV | 2 | 1 | True | 0 | ROZPOCET
| VV |  | " BT 77/ cedule C9a zmenšená kruh, vel. 500 mm " 1 |  | 1 | [12 empty] | VV | 2 | 2 | True | 0 | ROZPOCET
| VV |  | " BT 78/ cedule C9b zmenšená kruh, vel. 500 mm " 1 |  | 1 | [12 empty] | VV | 2 | 2 | True | 0 | ROZPOCET
| VV |  | " BT 79/ cedule IP12 vel.2 -standart " 1 |  | 1 | [12 empty] | VV | 2 | 2 | True | 0 | ROZPOCET
| VV |  | " BT 80/ cedule E8d vel.2 -standart " 1 |  | 1 | [12 empty] | VV | 2 | 2 | True | 0 | ROZPOCET
| VV |  | Mezisoučet nové cedule SDZ |  | 4 | [12 empty] | VV | 2 | 3 | True | 0 | ROZPOCET
| VV |  | " výkr. SO 03.06 Situce doprav. značení : SDZ ponechat (=nové osazení po real.ploch ad. BT 12) " | [14 empty] | VV | 2 | 1 | True | 0 | ROZPOCET
| VV |  | " cedule: sestava C8a +IS21a/ 1x " 1*(1+1) |  | 2 | [12 empty] | VV | 2 | 2 | True | 0 | ROZPOCET
| VV |  | " cedule P4 1x " 1 |  | 1 | [12 empty] | VV | 2 | 2 | True | 0 | ROZPOCET
| VV |  | Mezisoučet přeložené cedule SDZ (stávající) |  | 3 | [12 empty] | VV | 2 | 3 | True | 0 | ROZPOCET
| VV |  | " v ceně mtž.položky je i dodávka upínacích svorek (ad. BT 89/ objímky pro uchycení SDZ ke sloupku DZ)" | [14 empty] | VV | 2 | 1 | True | 0 | ROZPOCET
| VV |  | Součet |  | 7 | [12 empty] | VV | 2 | 4 | True | 1 | ROZPOCET
129 | M | 40445619-01 | zákazové, příkazové dopravní značky B1-B34, C1-15 500mm - retroreflexní třída 2 | kus | 2 |  | 0 | vlastní |  | základní |  | 0 | 0.0013 | 0.0026 | 0 | 0 | 8 | M | 2 |  |  |  | ROZPOCET |  |  |  | 0 | 0 | 0 | 0 | 0 | 1 | 0 | 4 | -167808279
| VV |  | " nové SDZ: CEDULE / celá plocha retroreflexní třída 2 " | [14 empty] | VV | 2 | 1 | True | 0 | ROZPOCET
| VV |  | " BT 77/ cedule C9a zmenšená kruh, vel. 500 mm " 1 |  | 1 | [12 empty] | VV | 2 | 2 | True | 0 | ROZPOCET
| VV |  | " BT 78/ cedule C9b zmenšená kruh, vel. 500 mm " 1 |  | 1 | [12 empty] | VV | 2 | 2 | True | 0 | ROZPOCET
| VV |  | Součet |  | 2 | [12 empty] | VV | 2 | 4 | True | 1 | ROZPOCET
130 | M | 40445625-01 | informativní značky provozní IP8, IP9, IP11-IP13 500x700mm - retroreflexní třída 2 - značka IP12+symbol O2 | kus | 1 |  | 0 | vlastní |  | základní |  | 0 | 0.0035 | 0.0035 | 0 | 0 | 8 | M | 2 |  |  |  | ROZPOCET |  |  |  | 0 | 0 | 0 | 0 | 0 | 1 | 0 | 4 | -527442692
| VV |  | " BT 79/ cedule IP12 +symbol O2 vel.2 -standart " 1 |  | 1 | [12 empty] | VV | 2 | 2 | True | 1 | ROZPOCET
131 | M | 40445649-01 | dodatkové tabulky E3-E5, E8, E14-E16 500x150mm - retroreflexní třída 2 | kus | 1 |  | 0 | vlastní |  | základní |  | 0 | 0.0009 | 0.0009 | 0 | 0 | 8 | M | 2 |  |  |  | ROZPOCET |  |  |  | 0 | 0 | 0 | 0 | 0 | 1 | 0 | 4 | -2012336885
| VV |  | " BT 80/ cedule E8d vel.2 -standart " 1 |  | 1 | [12 empty] | VV | 2 | 2 | True | 1 | ROZPOCET
132 | K | 914511112 | Montáž sloupku dopravních značek délky do 3,5 m s betonovým základem a patkou D 60 mm | kus | 4 |  | 0 | CS ÚRS 2025 02 |  | základní |  | 0 | 0.11241 | 0.44964 | 0 | 0 | 4 | K | 2 |  |  |  | ROZPOCET |  |  |  | 0 | 0 | 0 | 0 | 0 | 1 | 0 | 4 | -1506597894
| Online PSC |  | https://podminky.urs.cz/item/CS_URS_2025_02/914511112 | [14 empty] | Online PSC | 2
| VV |  | " v ceně položky i dodávky: víčko sloupku, AL patka + beton. základ, výkop jamky /ad. BT 87,88" | [14 empty] | VV | 2 | 1 | True | 0 | ROZPOCET
| VV |  | " BT 87+88/ sloupky SDZ+patky: celkem 4ks " | [14 empty] | VV | 2 | 1 | True | 0 | ROZPOCET
| VV |  | " BT 77...80/ výpis nových SDZ " | [14 empty] | VV | 2 | 1 | True | 0 | ROZPOCET
| VV |  | "+ výkr. SO 03.06 Situce doprav. značení : SDZ nové " | [14 empty] | VV | 2 | 1 | True | 0 | ROZPOCET
| VV |  | " BT 77+78/ sloupek C9a +C9b/ na 1 sloupku zrcadlově " 1 |  | 1 | [12 empty] | VV | 2 | 2 | True | 0 | ROZPOCET
| VV |  | " BT 79+80/ sestava IP12 +E8d" 1 |  | 1 | [12 empty] | VV | 2 | 2 | True | 0 | ROZPOCET
| VV |  | Mezisoučet nové sloupky SDZ nových |  | 2 | [12 empty] | VV | 2 | 3 | True | 0 | ROZPOCET
| VV |  | " výkr. SO 03.06 Situce doprav. značení: SDZ ponechat (=nové osazení po real.ploch ad. BT 12) " | [14 empty] | VV | 2 | 1 | True | 0 | ROZPOCET
| VV |  | " ponechat stávající cedule , osadit na nové sloupky " | [14 empty] | VV | 2 | 1 | True | 0 | ROZPOCET
| VV |  | " sloupek: sestava C8a +IS21a/ 1x " 1 |  | 1 | [12 empty] | VV | 2 | 2 | True | 0 | ROZPOCET
| VV |  | " sloupek P4 1x " 1 |  | 1 | [12 empty] | VV | 2 | 2 | True | 0 | ROZPOCET
| VV |  | Mezisoučet nové slouky SDZ přeložených |  | 2 | [12 empty] | VV | 2 | 3 | True | 0 | ROZPOCET
| VV | NsloupkySDZ03 | Součet |  | 4 | [12 empty] | VV | 2 | 4 | True | 1 | ROZPOCET
133 | M | 40445225 | sloupek pro dopravní značku Zn D 60mm v 3,5m | kus | 4 |  | 0 | CS ÚRS 2025 02 |  | základní |  | 0 | 0.0061 | 0.0244 | 0 | 0 | 8 | M | 2 |  |  |  | ROZPOCET |  |  |  | 0 | 0 | 0 | 0 | 0 | 1 | 0 | 4 | 1487570321
| VV |  | " nové SDZ sloupky pro cedule nové i přeložené " | [14 empty] | VV | 2 | 1 | True | 0 | ROZPOCET
| VV |  | " BT 87/ FeZn sloupky svislého DZ prům 60mm / 4ks " | [14 empty] | VV | 2 | 1 | True | 0 | ROZPOCET
| VV |  | NSloupkySDZ03 |  | 4 | [12 empty] | VV | 2 | 2 | True | 1 | ROZPOCET
134 | K | 915211112 | Vodorovné dopravní značení dělící čáry souvislé š 125 mm retroreflexní bílý plast | m | 15 |  | 0 | CS ÚRS 2025 02 |  | základní |  | 0 | 0.00033 | 0.00495 | 0 | 0 | 4 | K | 2 |  |  |  | ROZPOCET |  |  |  | 0 | 0 | 0 | 0 | 0 | 1 | 0 | 4 | 981313259
| Online PSC |  | https://podminky.urs.cz/item/CS_URS_2025_02/915211112 | [14 empty] | Online PSC | 2
| VV |  | " výkr. SO 03.06 Situce doprav. značení " | [14 empty] | VV | 2 | 1 | True | 0 | ROZPOCET
| VV |  | " BT 83/ čáry VDZ -plast: plná bílá čára š.125mm, V10b (0,125) dl.0,5*30ks " 0,5*30 |  | 15 | [12 empty] | VV | 2 | 2 | True | 0 | ROZPOCET
| VV |  | Součet |  | 15 | [12 empty] | VV | 2 | 4 | True | 1 | ROZPOCET
135 | K | 915231112 | Vodorovné dopravní značení přechody pro chodce, šipky, symboly retroreflexní bílý plast | m2 | 19.5 |  | 0 | CS ÚRS 2025 02 |  | základní |  | 0 | 0.0026 | 0.0507 | 0 | 0 | 4 | K | 2 |  |  |  | ROZPOCET |  |  |  | 0 | 0 | 0 | 0 | 0 | 1 | 0 | 4 | -1086555848
| Online PSC |  | https://podminky.urs.cz/item/CS_URS_2025_02/915231112 | [14 empty] | Online PSC | 2
| VV |  | " výkr. SO 03.06 Situce doprav. značení + TZ" | [14 empty] | VV | 2 | 1 | True | 0 | ROZPOCET
| VV |  | " BT 81/ VDZ plast: V14 symbol cyklista 9ks " 9*(1,2*1,0)/2 |  | 5.4 | [12 empty] | VV | 2 | 2 | True | 0 | ROZPOCET
| VV |  | " BT 82/ VDZ plast: V14 symbol invalidy 2 ks " 2*(1,0*0,8)/2 |  | 0.8 | [12 empty] | VV | 2 | 2 | True | 0 | ROZPOCET
| VV |  | " BT 84/ VDZ plast: V6a dej přednost v jízdě/zmenšená/ 4ks " 4*(2,0*0,5+1,2*2,0/2) |  | 8.8 | [12 empty] | VV | 2 | 2 | True | 0 | ROZPOCET
| VV |  | " BT 85/ VDZ plast: V19: 2* stopčára / 3m2" 3,0 |  | 3 | [12 empty] | VV | 2 | 2 | True | 0 | ROZPOCET
| VV |  | " BT 86/ VDZ plast: V8b přejezd pro cyklisty / 1,5m2" 1,5 |  | 1.5 | [12 empty] | VV | 2 | 2 | True | 0 | ROZPOCET
| VV | m2VDZ03 | Součet |  | 19.5 | [12 empty] | VV | 2 | 4 | True | 1 | ROZPOCET
136 | K | 915611111 | Předznačení vodorovného liniového značení | m | 15 |  | 0 | CS ÚRS 2025 02 |  | základní |  | 0 | 0 | 0 | 0 | 0 | 4 | K | 2 |  |  |  | ROZPOCET |  |  |  | 0 | 0 | 0 | 0 | 0 | 1 | 0 | 4 | -123700061
| Online PSC |  | https://podminky.urs.cz/item/CS_URS_2025_02/915611111 | [14 empty] | Online PSC | 2
| VV |  | " BT 83/ čáry VDZ -plast " 30*0,5 |  | 15 | [12 empty] | VV | 2 | 2 | True | 0 | ROZPOCET
| VV | caryVDZ03 | Součet |  | 15 | [12 empty] | VV | 2 | 4 | True | 1 | ROZPOCET
137 | K | 915621111 | Předznačení vodorovného plošného značení | m2 | 19.5 |  | 0 | CS ÚRS 2025 02 |  | základní |  | 0 | 1e-05 | 0.000195 | 0 | 0 | 4 | K | 2 |  |  |  | ROZPOCET |  |  |  | 0 | 0 | 0 | 0 | 0 | 1 | 0 | 4 | -963646231
| Online PSC |  | https://podminky.urs.cz/item/CS_URS_2025_02/915621111 | [14 empty] | Online PSC | 2
| VV |  | " BT 81,82,84,,85,86/ m2 VDZ -plast " | [14 empty] | VV | 2 | 1 | True | 0 | ROZPOCET
| VV |  | m2VDZ03 |  | 19.5 | [12 empty] | VV | 2 | 2 | True | 0 | ROZPOCET
| VV |  | Součet |  | 19.5 | [12 empty] | VV | 2 | 4 | True | 1 | ROZPOCET
138 | K | 916241113 | Osazení obrubníku kamenného ležatého s boční opěrou do lože z betonu prostého | m | 47 |  | 0 | CS ÚRS 2025 02 |  | základní |  | 0 | 0.18292 | 8.5972 | 0 | 0 | 4 | K | 2 |  |  |  | ROZPOCET |  |  |  | 0 | 0 | 0 | 0 | 0 | 1 | 0 | 4 | 115585364
| Online PSC |  | https://podminky.urs.cz/item/CS_URS_2025_02/916241113 | [14 empty] | Online PSC | 2
| VV |  | " BT 20+21/ obruba OP3 + pokládka (bet. lože s opěrami - bet. C 25/30-X0) " 47,0 |  | 47 | [12 empty] | VV | 2 | 2 | True | 0 | ROZPOCET
| VV |  | " v položce započten beton 0,074m3/mb= což pokryje spotřebu dle BT 21/0,070 m3/mb=3,3m3 pro 47m" | [14 empty] | VV | 2 | 1 | True | 0 | ROZPOCET
| VV | ObrubnikOP303 | Součet |  | 47 | [12 empty] | VV | 2 | 4 | True | 1 | ROZPOCET
139 | M | 58380004 | obrubník kamenný žulový přímý 1000x250x200mm | m | 4.74 |  | 0 | CS ÚRS 2025 02 |  | základní |  | 0 | 0.125 | 0.5925 | 0 | 0 | 8 | M | 2 |  |  |  | ROZPOCET |  |  |  | 0 | 0 | 0 | 0 | 0 | 1 | 0 | 4 | 884981283
| VV |  | " BT 20/ obruba OP3= žulový obrubník 250/200mm " | [14 empty] | VV | 2 | 1 | True | 0 | ROZPOCET
| VV |  | " potřeba OP3 celkem " 47,0*1,02 |  | 47.94 | [12 empty] | VV | 2 | 2 | True | 0 | ROZPOCET
| VV |  | " - odpočet DM obrub zpětně použitelných (90% ze 48m OP3, ad. rozpis v BT 3/ DM kamen.obrub)" | [14 empty] | VV | 2 | 1 | True | 0 | ROZPOCET
| VV |  | -0,90*48,0 |  | -43.2 | [12 empty] | VV | 2 | 2 | True | 0 | ROZPOCET
| VV |  | Součet |  | 4.74 | [12 empty] | VV | 2 | 4 | True | 1 | ROZPOCET
140 | K | 916241213 | Osazení obrubníku kamenného stojatého s boční opěrou do lože z betonu prostého | m | 402 |  | 0 | CS ÚRS 2025 02 |  | základní |  | 0 | 0.15256 | 61.3291 | 0 | 0 | 4 | K | 2 |  |  |  | ROZPOCET |  |  |  | 0 | 0 | 0 | 0 | 0 | 1 | 0 | 4 | 856941549
| Online PSC |  | https://podminky.urs.cz/item/CS_URS_2025_02/916241213 | [14 empty] | Online PSC | 2
| VV |  | " BT 26+27 / obruby kamenné krajníky celk.402 mb +bet.lože C25/30 X0 (vzor.řezy) " 402,0 |  | 402 | [12 empty] | VV | 2 | 2 | True | 0 | ROZPOCET
| VV |  | " v položce započten beton 0,061m3/mb= což pokryje spotřebu dle BT 27/0,060 m3/mb=24,1m3 pro 402m" | [14 empty] | VV | 2 | 1 | True | 0 | ROZPOCET
| VV | KrajnikG303 | Součet |  | 402 | [12 empty] | VV | 2 | 4 | True | 1 | ROZPOCET
141 | M | 58380001-4G3 | krajník kamenný žulový silniční 100x200x300-400mm | m | 329.04 |  | 0 | vlastní |  | základní |  | 0 | 0.0535 | 17.6036 | 0 | 0 | 8 | M | 2 |  |  |  | ROZPOCET |  |  |  | 0 | 0 | 0 | 0 | 0 | 1 | 0 | 4 | -971571038
| VV |  | " BT 26/ žulový krajník G3 - š.100/v.200/dl.300-400 " | [14 empty] | VV | 2 | 1 | True | 0 | ROZPOCET
| VV |  | " potřeba krajník G3 celkem " 402,0*1,02 |  | 410.04 | [12 empty] | VV | 2 | 2 | True | 0 | ROZPOCET
| VV |  | " - odpočet DM krajníků zpětně použitelných (90% z 90m G3, ad. rozpis v BT 3/ DM kamen.obrub)" | [14 empty] | VV | 2 | 1 | True | 0 | ROZPOCET
| VV |  | -0,90*90,0 |  | -81 | [12 empty] | VV | 2 | 2 | True | 0 | ROZPOCET
| VV |  | Součet |  | 329.04 | [12 empty] | VV | 2 | 4 | True | 1 | ROZPOCET
142 | K | 916991121-30X0 | Lože pod obrubníky, krajníky nebo obruby z dlažebních kostek z betonu prostého - tř.C25/30 X0 | m3 | 1.734 |  | 0 | vlastní |  | základní |  | 0 | 2.453 | 4.2535 | 0 | 0 | 4 | K | 2 |  |  |  | ROZPOCET |  |  |  | 0 | 0 | 0 | 0 | 0 | 1 | 0 | 4 | 1336119299
| VV |  | " BT 30/ bet. lože (základky) celk.1,7m3 pod parkovací dorazy 17ks dl.1,6m" | [14 empty] | VV | 2 | 1 | True | 0 | ROZPOCET
| VV |  | " základky " (0,20*0,30*1,7)*17 |  | 1.734 | [12 empty] | VV | 2 | 2 | True | 0 | ROZPOCET
| VV |  | Součet |  | 1.734 | [12 empty] | VV | 2 | 4 | True | 1 | ROZPOCET
143 | K | 919731123 | Zarovnání styčné plochy podkladu nebo krytu živičného tl přes 100 do 200 mm | m | 50 |  | 0 | CS ÚRS 2025 02 |  | základní |  | 0 | 0 | 0 | 0 | 0 | 4 | K | 2 |  |  |  | ROZPOCET |  |  |  | 0 | 0 | 0 | 0 | 0 | 1 | 0 | 4 | 1411975043
| Online PSC |  | https://podminky.urs.cz/item/CS_URS_2025_02/919731123 | [14 empty] | Online PSC | 2
| VV |  | " ad. BT 6/ po odříznutí souč. asf. vozovky podél DM obrubníků ve vozovce (AB 100mm) " | [14 empty] | VV | 2 | 1 | True | 0 | ROZPOCET
| VV |  | " zarovnání hrany zbytku stávaj. vozovky vč. vyčištění drážky ( pod AB vovovky pro lože výměny obrub)" | [14 empty] | VV | 2 | 1 | True | 0 | ROZPOCET
| VV |  | RezAB03 |  | 50 | [12 empty] | VV | 2 | 2 | True | 0 | ROZPOCET
| VV |  | Součet |  | 50 | [12 empty] | VV | 2 | 4 | True | 1 | ROZPOCET
144 | K | 919732211 | Styčná spára napojení nového živičného povrchu na stávající za tepla š 15 mm hl 25 mm s prořezáním | m | 50 |  | 0 | CS ÚRS 2025 02 |  | základní |  | 0 | 0.00061 | 0.0305 | 0 | 0 | 4 | K | 2 |  |  |  | ROZPOCET |  |  |  | 0 | 0 | 0 | 0 | 0 | 1 | 0 | 4 | -1788411324
| Online PSC |  | https://podminky.urs.cz/item/CS_URS_2025_02/919732211 | [14 empty] | Online PSC | 2
| VV |  | " zaprávka vozovky podél předlažby obrub OP3/ výkr. Situace: plochy F " | [14 empty] | VV | 2 | 1 | True | 0 | ROZPOCET
| VV |  | " BT 25/ zalití spar pružnou asf.zálivkou (napojení pruhu zaprávky ACO) " 50,0 |  | 50 | [12 empty] | VV | 2 | 2 | True | 0 | ROZPOCET
| VV |  | Součet |  | 50 | [12 empty] | VV | 2 | 4 | True | 1 | ROZPOCET
145 | K | 919735112 | Řezání stávajícího živičného krytu hl přes 50 do 100 mm | m | 50 |  | 0 | CS ÚRS 2025 02 |  | základní |  | 0 | 0 | 0 | 0 | 0 | 4 | K | 2 |  |  |  | ROZPOCET |  |  |  | 0 | 0 | 0 | 0 | 0 | 1 | 0 | 4 | -1969419872
| Online PSC |  | https://podminky.urs.cz/item/CS_URS_2025_02/919735112 | [14 empty] | Online PSC | 2
| VV |  | " BT 6/ odříznutí souč. asf. vozovky podél bouraných obrubníků ve vozovce (AB 100mm) " | [14 empty] | VV | 2 | 1 | True | 0 | ROZPOCET
| VV |  | 50,0 |  | 50 | [12 empty] | VV | 2 | 2 | True | 0 | ROZPOCET
| VV | RezAB03 | Součet |  | 50 | [12 empty] | VV | 2 | 4 | True | 1 | ROZPOCET
146 | K | 936104219-01 | Montáž - poštovní schránky - kotevními šrouby na pevný podklad vč. betonového základku tř.C25/30 X0 a vykopání jamky | kus | 1 |  | 0 | vlastní |  | základní |  | 0 | 0.147 | 0.147 | 0 | 0 | 4 | K | 2 |  |  |  | ROZPOCET |  |  |  | 0 | 0 | 0 | 0 | 0 | 1 | 0 | 4 | -1346766907
| VV |  | " BT 92/ přesun poštovní schránky 1ks (nový základ +osazení) " 1 |  | 1 | [12 empty] | VV | 2 | 2 | True | 1 | ROZPOCET
147 | K | 936174311-11 | Montáž stojanu na kola pro 1 kolo zabetonovaný do 1 bet.základu (DxŠxH) 700x200x600mm tř.betonu C20/25, vč. výkopu jamky | kus | 2 |  | 0 | vlastní |  | základní |  | 0 | 0.214 | 0.428 | 0 | 0 | 4 | K | 2 |  |  |  | ROZPOCET |  |  |  | 0 | 0 | 0 | 0 | 0 | 1 | 0 | 4 | 1772281220
| VV |  | " BT 90/ cyklostojan tvaru U do beton.patek " 2 |  | 2 | [12 empty] | VV | 2 | 2 | True | 1 | ROZPOCET
148 | M | 7491015-U | stojan na kola typ U nerez : celk.výška1420mm/nadzemní v.920mm, rozteč trubek 430mm, oblouková kov. trubková k-ce TR 42/3mm, kotveno zabetonováním do základu | kus | 2 |  | 0 | vlastní |  | základní |  | 0 | 0.0085 | 0.017 | 0 | 0 | 8 | M | 2 |  |  |  | ROZPOCET |  |  |  | 0 | 0 | 0 | 0 | 0 | 1 | 0 | 4 | 755912909
| VV |  | " BT 90/ cyklostojan tvaru U do beton.patek " 2 |  | 2 | [12 empty] | VV | 2 | 2 | True | 1 | ROZPOCET
149 | K | 938908421 | Čištění vozovek vodním paprskem pod tlakem 2500 barů | m2 | 2.625 |  | 0 | CS ÚRS 2025 02 |  | základní |  | 0 | 0 | 0 | 0.01 | 0.02625 | 4 | K | 2 |  |  |  | ROZPOCET |  |  |  | 0 | 0 | 0 | 0 | 0 | 1 | 0 | 4 | -1380335327
| Online PSC |  | https://podminky.urs.cz/item/CS_URS_2025_02/938908421 | [14 empty] | Online PSC | 2
| VV |  | " dočištění po odstranění VDZ " | [14 empty] | VV | 2 | 1 | True | 0 | ROZPOCET
| VV |  | " BT 13 /odstranění VDZ plast / odfrézování - STOP čára: 3,5mb " (0,5*3,5)*1,5 |  | 2.625 | [12 empty] | VV | 2 | 2 | True | 0 | ROZPOCET
| VV |  | Součet |  | 2.625 | [12 empty] | VV | 2 | 4 | True | 1 | ROZPOCET
150 | K | 938909331 | Čištění vozovek metením ručně podkladu nebo krytu betonového nebo živičného | m2 | 50.875 |  | 0 | CS ÚRS 2025 02 |  | základní |  | 0 | 0 | 0 | 0.02 | 1.0175 | 4 | K | 2 |  |  |  | ROZPOCET |  |  |  | 0 | 0 | 0 | 0 | 0 | 1 | 0 | 4 | 1035013617
| Online PSC |  | https://podminky.urs.cz/item/CS_URS_2025_02/938909331 | [14 empty] | Online PSC | 2
| VV |  | " výkr. SO 03.06 Situce doprav. značení " | [14 empty] | VV | 2 | 1 | True | 0 | ROZPOCET
| VV |  | " očištění lokálních plošek pod nástřik nového VDZ" | [14 empty] | VV | 2 | 1 | True | 0 | ROZPOCET
| VV |  | 0,5*caryVDZ03 |  | 7.5 | [12 empty] | VV | 2 | 2 | True | 0 | ROZPOCET
| VV |  | 2*m2VDZ03 |  | 39 | [12 empty] | VV | 2 | 2 | True | 0 | ROZPOCET
| VV |  | Mezisoučet |  | 46.5 | [12 empty] | VV | 2 | 3 | True | 0 | ROZPOCET
| VV |  | " očištění po odstranění VDZ " | [14 empty] | VV | 2 | 1 | True | 0 | ROZPOCET
| VV |  | " BT 13 /odstranění VDZ plast / odfrézování - STOP čára: 3,5mb " (0,5*3,5)*2,5 |  | 4.375 | [12 empty] | VV | 2 | 2 | True | 0 | ROZPOCET
| VV |  | Součet |  | 50.875 | [12 empty] | VV | 2 | 4 | True | 1 | ROZPOCET
151 | K | 966001319-01 | Odstranění - poštovní schránky pro zpětné použití - s betonovou patkou a šrouby, zabezpečení a přesun schránky do skladu stavby pro zpětné osazení, vybourání základu | kus | 1 |  | 0 | vlastní |  | základní |  | 0 | 0 | 0 | 0.15 | 0.15 | 4 | K | 2 |  |  |  | ROZPOCET |  |  |  | 0 | 0 | 0 | 0 | 0 | 1 | 0 | 4 | 238362551
| VV |  | " BT 92/ přesun poštovní schránky 1ks (demotnáž vč.vybourání základku a přesun) " 1 |  | 1 | [12 empty] | VV | 2 | 2 | True | 1 | ROZPOCET
152 | K | 966005111 | Rozebrání a odstranění silničního zábradlí se sloupky osazenými s betonovými patkami | m | 36 |  | 0 | CS ÚRS 2025 02 |  | základní |  | 0 | 0 | 0 | 0.035 | 1.26 | 4 | K | 2 |  |  |  | ROZPOCET |  |  |  | 0 | 0 | 0 | 0 | 0 | 1 | 0 | 4 | -208425660
| Online PSC |  | https://podminky.urs.cz/item/CS_URS_2025_02/966005111 | [14 empty] | Online PSC | 2
| VV |  | " BT 11/ DM odvoz zábradlí vč. patek " 36,0 |  | 36 | [12 empty] | VV | 2 | 2 | True | 1 | ROZPOCET
153 | K | 966006132 | Odstranění značek dopravních nebo orientačních se sloupky s betonovými patkami | kus | 12 |  | 0 | CS ÚRS 2025 02 |  | základní |  | 0 | 0 | 0 | 0.082 | 0.984 | 4 | K | 2 |  |  |  | ROZPOCET |  |  |  | 0 | 0 | 0 | 0 | 0 | 1 | 0 | 4 | -1573873614
| Online PSC |  | https://podminky.urs.cz/item/CS_URS_2025_02/966006132 | [14 empty] | Online PSC | 2
| VV |  | " BT 12/ DM svislého DZ, ponechávané uložit a ochránit, rušené SDZ do skladu /celk. 16 ks " | [14 empty] | VV | 2 | 1 | True | 0 | ROZPOCET
| VV |  | " DM sloupek (sloupky do skladu všechny) +bet.patka (cedule jsou DM jinou položkou)" | [14 empty] | VV | 2 | 1 | True | 0 | ROZPOCET
| VV |  | " výkaz značek del cedulí " 16 |  | 16 | [12 empty] | VV | 2 | 2 | True | 0 | ROZPOCET
| VV |  | " odpočet 2 cedule na 1 sloupku" -(2+1+1) |  | -4 | [12 empty] | VV | 2 | 2 | True | 0 | ROZPOCET
| VV |  | Součet |  | 12 | [12 empty] | VV | 2 | 4 | True | 1 | ROZPOCET
154 | K | 966006211 | Odstranění svislých dopravních značek ze sloupů, sloupků nebo konzol | kus | 16 |  | 0 | CS ÚRS 2025 02 |  | základní |  | 0 | 0 | 0 | 0.004 | 0.064 | 4 | K | 2 |  |  |  | ROZPOCET |  |  |  | 0 | 0 | 0 | 0 | 0 | 1 | 0 | 4 | -821135917
| Online PSC |  | https://podminky.urs.cz/item/CS_URS_2025_02/966006211 | [14 empty] | Online PSC | 2
| VV |  | " BT 12/ DM svislého DZ, ponechávané uložit a ochránit, rušené SDZ do skladu /celk. 16 ks" | [14 empty] | VV | 2 | 1 | True | 0 | ROZPOCET
| VV |  | " DM cedule 16ks ze sloupků" | [14 empty] | VV | 2 | 1 | True | 0 | ROZPOCET
| VV |  | " výkr. SO 03.06 Situce doprav. značení " | [14 empty] | VV | 2 | 1 | True | 0 | ROZPOCET
| VV |  | " z toho: rušené do skladu =9ks" 16-7 |  | 9 | [12 empty] | VV | 2 | 2 | True | 0 | ROZPOCET
| VV |  | " z toho: znovu osazené stávací cedule(na nový sloupek)" 7 |  | 7 | [12 empty] | VV | 2 | 2 | True | 0 | ROZPOCET
| VV |  | Součet |  | 16 | [12 empty] | VV | 2 | 4 | True | 1 | ROZPOCET
155 | K | 966007123 | Odstranění vodorovného značení frézováním plastu z plochy | m2 | 1.75 |  | 0 | CS ÚRS 2025 02 |  | základní |  | 0 | 0 | 0 | 0 | 0 | 4 | K | 2 |  |  |  | ROZPOCET |  |  |  | 0 | 0 | 0 | 0 | 0 | 1 | 0 | 4 | 1721394917
| Online PSC |  | https://podminky.urs.cz/item/CS_URS_2025_02/966007123 | [14 empty] | Online PSC | 2
| VV |  | " BT 13 /odstranění VDZ plast / odfrézování - STOP čára: 3,5mb " 0,5*3,5 |  | 1.75 | [12 empty] | VV | 2 | 2 | True | 0 | ROZPOCET
| VV |  | Součet |  | 1.75 | [12 empty] | VV | 2 | 4 | True | 1 | ROZPOCET
156 | K | 979024443 | Očištění vybouraných obrubníků a krajníků silničních | m | 138 |  | 0 | CS ÚRS 2025 02 |  | základní |  | 0 | 0 | 0 | 0 | 0 | 4 | K | 2 |  |  |  | ROZPOCET |  |  |  | 0 | 0 | 0 | 0 | 0 | 1 | 0 | 4 | 1753932089
| Online PSC |  | https://podminky.urs.cz/item/CS_URS_2025_02/979024443 | [14 empty] | Online PSC | 2
| VV |  | " BT 3/ (DM kamenných obrubníků a krajníků) celkem 138,0mb" | [14 empty] | VV | 2 | 1 | True | 0 | ROZPOCET
| VV |  | " jejich očištění pro další použití, uložení pro další použ.na palety v místě stavby" | [14 empty] | VV | 2 | 1 | True | 0 | ROZPOCET
| VV |  | " z toho obrubník OP3 (250/200) " 48,0 |  | 48 | [12 empty] | VV | 2 | 2 | True | 0 | ROZPOCET
| VV |  | " z toho krajník G3 (100/200)=138m -odpočet OP3 (250/200) " 138,0-48,0 |  | 90 | [12 empty] | VV | 2 | 2 | True | 0 | ROZPOCET
| VV |  | Součet |  | 138 | [12 empty] | VV | 2 | 4 | True | 1 | ROZPOCET
157 | K | 979071112 | Očištění dlažebních kostek velkých s původním spárováním živičnou směsí nebo MC | m2 | 8.001 |  | 0 | CS ÚRS 2025 02 |  | základní |  | 0 | 0 | 0 | 0 | 0 | 4 | K | 2 |  |  |  | ROZPOCET |  |  |  | 0 | 0 | 0 | 0 | 0 | 1 | 0 | 4 | -375795153
| Online PSC |  | https://podminky.urs.cz/item/CS_URS_2025_02/979071112 | [14 empty] | Online PSC | 2
| VV |  | " BT 4/ DM obruba hran z kostek 10/10 a 16/26 ( celk.75,4mb)" | [14 empty] | VV | 2 | 1 | True | 0 | ROZPOCET
| VV |  | " ( očištění + cca 90% odvoz do skladu investora pro další využití / 10% do suti) " | [14 empty] | VV | 2 | 1 | True | 0 | ROZPOCET
| VV |  | " z toho VŽK (1 řádek)" (18,9+19,2)*((0,16+0,26)/2) |  | 8.001 | [12 empty] | VV | 2 | 2 | True | 0 | ROZPOCET
| VV |  | Součet |  | 8.001 | [12 empty] | VV | 2 | 4 | True | 1 | ROZPOCET
158 | K | 979071122 | Očištění dlažebních kostek drobných s původním spárováním živičnou směsí nebo MC | m2 | 7.46 |  | 0 | CS ÚRS 2025 02 |  | základní |  | 0 | 0 | 0 | 0 | 0 | 4 | K | 2 |  |  |  | ROZPOCET |  |  |  | 0 | 0 | 0 | 0 | 0 | 1 | 0 | 4 | -2118968450
| Online PSC |  | https://podminky.urs.cz/item/CS_URS_2025_02/979071122 | [14 empty] | Online PSC | 2
| VV |  | " BT 4/ DM obruba hran z kostek 10/10 a 16/26 ( celk.75,4mb)" | [14 empty] | VV | 2 | 1 | True | 0 | ROZPOCET
| VV |  | " ( očištění + cca 90% odvoz do skladu investora pro další využití / 10% do suti) " | [14 empty] | VV | 2 | 1 | True | 0 | ROZPOCET
| VV |  | " z toho DŽK 37,3mb (2 řádek)" (37,3*2)*0,10 |  | 7.46 | [12 empty] | VV | 2 | 2 | True | 0 | ROZPOCET
| VV |  | Součet |  | 7.46 | [12 empty] | VV | 2 | 4 | True | 1 | ROZPOCET
| D | 997 | Přesun sutě |  |  |  | 0 |  |  |  |  | 0 |  | 0 |  | 0 | 1 | D | 1 |  |  |  | ROZPOCET | [9 empty] | 0
159 | K | 997221131 | Vodorovná doprava vybouraných hmot nošením do 50 m | t | 9.774 |  | 0 | CS ÚRS 2025 02 |  | základní |  | 0 | 0 | 0 | 0 | 0 | 4 | K | 2 |  |  |  | ROZPOCET |  |  |  | 0 | 0 | 0 | 0 | 0 | 1 | 0 | 4 | 362955870
| Online PSC |  | https://podminky.urs.cz/item/CS_URS_2025_02/997221131 | [14 empty] | Online PSC | 2
| VV |  | " přesun po očištění obruba a uložení v rámci staveniště (90% z DM)" | [14 empty] | VV | 2 | 1 | True | 0 | ROZPOCET
| VV |  | " BT 3/ (DM kamenných obrubníků a krajníků) celkem 138 mb" | [14 empty] | VV | 2 | 1 | True | 0 | ROZPOCET
| VV |  | " jejich očištění pro další použití, uložení pro další použ.na palety v místě stavby" | [14 empty] | VV | 2 | 1 | True | 0 | ROZPOCET
| VV |  | " z toho obrubník OP3 (250/200) " (48,0*0,125)*0,90 |  | 5.4 | [12 empty] | VV | 2 | 2 | True | 0 | ROZPOCET
| VV |  | " z toho krajník G3 (100/200)=138m -odpočet OP3 (250/200) " ((138,0-48,0)*0,054)*0,90 |  | 4.374 | [12 empty] | VV | 2 | 2 | True | 0 | ROZPOCET
| VV |  | Součet |  | 9.774 | [12 empty] | VV | 2 | 4 | True | 1 | ROZPOCET
160 | K | 997221551 | Vodorovná doprava suti ze sypkých materiálů do 1 km | t | 277.181 |  | 0 | CS ÚRS 2025 02 |  | základní |  | 0 | 0 | 0 | 0 | 0 | 4 | K | 2 |  |  |  | ROZPOCET |  |  |  | 0 | 0 | 0 | 0 | 0 | 1 | 0 | 4 | 1329334710
| Online PSC |  | https://podminky.urs.cz/item/CS_URS_2025_02/997221551 | [14 empty] | Online PSC | 2
| VV |  | SUTsypkSMES03 |  | 2.101 | [12 empty] | VV | 2 | 2 | True | 0 | ROZPOCET
| VV |  | SUTkameni03 |  | 1.138 | [12 empty] | VV | 2 | 2 | True | 0 | ROZPOCET
| VV |  | SUTasfaltF03 |  | 169.05 | [12 empty] | VV | 2 | 2 | True | 0 | ROZPOCET
| VV |  | SUTasfaltB03 |  | 70.4 | [12 empty] | VV | 2 | 2 | True | 0 | ROZPOCET
| VV |  | SUT1betSYPK03 |  | 34.492 | [12 empty] | VV | 2 | 2 | True | 0 | ROZPOCET
| VV |  | Součet |  | 277.181 | [12 empty] | VV | 2 | 4 | True | 1 | ROZPOCET
161 | K | 997221559 | Příplatek ZKD 1 km u vodorovné dopravy suti ze sypkých materiálů | t | 277.181 |  | 0 | CS ÚRS 2025 02 |  | základní |  | 0 | 0 | 0 | 0 | 0 | 4 | K | 2 |  |  |  | ROZPOCET |  |  |  | 0 | 0 | 0 | 0 | 0 | 1 | 0 | 4 | 1726789278
| Online PSC |  | https://podminky.urs.cz/item/CS_URS_2025_02/997221559 | [14 empty] | Online PSC | 2
| VV |  | " skládka (recyklace) s poplatkem " | [14 empty] | VV | 2 | 1 | True | 0 | ROZPOCET
| VV |  | SUTsypkSMES03*(2-1) |  | 2.101 | [12 empty] | VV | 2 | 2 | True | 0 | ROZPOCET
| VV |  | SUTkameni03*(2-1) |  | 1.138 | [12 empty] | VV | 2 | 2 | True | 0 | ROZPOCET
| VV |  | SUTasfaltF03*(2-1) |  | 169.05 | [12 empty] | VV | 2 | 2 | True | 0 | ROZPOCET
| VV |  | SUTasfaltB03*(2-1) |  | 70.4 | [12 empty] | VV | 2 | 2 | True | 0 | ROZPOCET
| VV |  | SUT1betSYPK03*(2-1) |  | 34.492 | [12 empty] | VV | 2 | 2 | True | 0 | ROZPOCET
| VV |  | Součet |  | 277.181 | [12 empty] | VV | 2 | 4 | True | 1 | ROZPOCET
162 | K | 997221561 | Vodorovná doprava suti z kusových materiálů do 1 km | t | 31.989 |  | 0 | CS ÚRS 2025 02 |  | základní |  | 0 | 0 | 0 | 0 | 0 | 4 | K | 2 |  |  |  | ROZPOCET |  |  |  | 0 | 0 | 0 | 0 | 0 | 1 | 0 | 4 | 736862006
| Online PSC |  | https://podminky.urs.cz/item/CS_URS_2025_02/997221561 | [14 empty] | Online PSC | 2
| VV |  | SUT1betKUS03 |  | 27.878 | [12 empty] | VV | 2 | 2 | True | 0 | ROZPOCET
| VV |  | SUTinvestKUS03 |  | 3.926 | [12 empty] | VV | 2 | 2 | True | 0 | ROZPOCET
| VV |  | SUTocel03 |  | 0.185 | [12 empty] | VV | 2 | 2 | True | 0 | ROZPOCET
| VV |  | Součet |  | 31.989 | [12 empty] | VV | 2 | 4 | True | 1 | ROZPOCET
163 | K | 997221569 | Příplatek ZKD 1 km u vodorovné dopravy suti z kusových materiálů | t | 63.952 |  | 0 | CS ÚRS 2025 02 |  | základní |  | 0 | 0 | 0 | 0 | 0 | 4 | K | 2 |  |  |  | ROZPOCET |  |  |  | 0 | 0 | 0 | 0 | 0 | 1 | 0 | 4 | -528828177
| Online PSC |  | https://podminky.urs.cz/item/CS_URS_2025_02/997221569 | [14 empty] | Online PSC | 2
| VV |  | " skládka (recyklace) s poplatkem " | [14 empty] | VV | 2 | 1 | True | 0 | ROZPOCET
| VV |  | SUT1betKUS03*(2-1) |  | 27.878 | [12 empty] | VV | 2 | 2 | True | 0 | ROZPOCET
| VV |  | " sklda investora " | [14 empty] | VV | 2 | 1 | True | 0 | ROZPOCET
| VV |  | SUTinvestKUS03*(10-1) |  | 35.334 | [12 empty] | VV | 2 | 2 | True | 0 | ROZPOCET
| VV |  | " sběrna oceli " | [14 empty] | VV | 2 | 1 | True | 0 | ROZPOCET
| VV |  | SUTocel03*(5-1) |  | 0.74 | [12 empty] | VV | 2 | 2 | True | 0 | ROZPOCET
| VV |  | Součet |  | 63.952 | [12 empty] | VV | 2 | 4 | True | 1 | ROZPOCET
164 | K | 99722161-01 | Nakládání suti z kusových materiálů na dopravní prostředky pro vodorovnou dopravu | t | 31.989 |  | 0 | vlastní |  | základní |  | 0 | 0 | 0 | 0 | 0 | 4 | K | 2 |  |  |  | ROZPOCET |  |  |  | 0 | 0 | 0 | 0 | 0 | 1 | 0 | 4 | -1504856878
| VV |  | SUT1betKUS03 |  | 27.878 | [12 empty] | VV | 2 | 2 | True | 0 | ROZPOCET
| VV |  | SUTinvestKUS03 |  | 3.926 | [12 empty] | VV | 2 | 2 | True | 0 | ROZPOCET
| VV |  | SUTocel03 |  | 0.185 | [12 empty] | VV | 2 | 2 | True | 0 | ROZPOCET
| VV |  | Součet |  | 31.989 | [12 empty] | VV | 2 | 4 | True | 1 | ROZPOCET
165 | K | 997221611 | Nakládání suti na dopravní prostředky pro vodorovnou dopravu | t | 36.593 |  | 0 | CS ÚRS 2025 02 |  | základní |  | 0 | 0 | 0 | 0 | 0 | 4 | K | 2 |  |  |  | ROZPOCET |  |  |  | 0 | 0 | 0 | 0 | 0 | 1 | 0 | 4 | -335210634
| Online PSC |  | https://podminky.urs.cz/item/CS_URS_2025_02/997221611 | [14 empty] | Online PSC | 2
| VV |  | SUTsypkSMES03 |  | 2.101 | [12 empty] | VV | 2 | 2 | True | 0 | ROZPOCET
| VV |  | SUTasfaltF03*0 |  | 0 | [12 empty] | VV | 2 | 2 | True | 0 | ROZPOCET
| VV |  | SUTasfaltB03*0 |  | 0 | [12 empty] | VV | 2 | 2 | True | 0 | ROZPOCET
| VV |  | SUT1betSYPK03 |  | 34.492 | [12 empty] | VV | 2 | 2 | True | 0 | ROZPOCET
| VV |  | Součet |  | 36.593 | [12 empty] | VV | 2 | 4 | True | 1 | ROZPOCET
166 | K | 997013869-1 | Poplatek za uložení stavebního odpadu na recyklační skládce (skládkovné) ze směsí betonu, cihel a keramických výrobků kód odpadu 17 01 07. | t | 2.101 |  | 0 | vlastní |  | základní |  | 0 | 0 | 0 | 0 | 0 | 4 | K | 2 |  |  |  | ROZPOCET |  |  |  | 0 | 0 | 0 | 0 | 0 | 1 | 0 | 4 | 361063180
| VV |  | " recyklovatelná směsná suť: sypká s příměsí, cca do 60% z celk. sutě HSV/odd.9 " | [14 empty] | VV | 2 | 1 | True | 0 | ROZPOCET
| VV |  | 0,60*3,502 |  | 2.101 | [12 empty] | VV | 2 | 2 | True | 0 | ROZPOCET
| VV | SUTsypkSMES03 | Součet |  | 2.101 | [12 empty] | VV | 2 | 4 | True | 1 | ROZPOCET
167 | K | 997221861-1 | Poplatek za uložení na recyklační skládce (skládkovné) stavebního odpadu z prostého betonu pod kódem 17 01 01. - separovaný | t | 62.37 |  | 0 | vlastní |  | základní |  | 0 | 0 | 0 | 0 | 0 | 4 | K | 2 |  |  |  | ROZPOCET |  |  |  | 0 | 0 | 0 | 0 | 0 | 1 | 0 | 4 | 1092338818
| VV |  | " suť betonová KUSOVÁ " | [14 empty] | VV | 2 | 1 | True | 0 | ROZPOCET
| VV |  | " bet. chodník.obrubníky vč.lože stojaté 124m " 124,0*0,205 |  | 25.42 | [12 empty] | VV | 2 | 2 | True | 0 | ROZPOCET
| VV |  | " rozbité kamen. obrubníky ležaté (10% z předlažby 48m) " 0,10*(48,0*0,125) |  | 0.6 | [12 empty] | VV | 2 | 2 | True | 0 | ROZPOCET
| VV |  | " rozbité kamen. krajníky (10% z předlažby 90m) " 0,10*(90,0*0,053) |  | 0.477 | [12 empty] | VV | 2 | 2 | True | 0 | ROZPOCET
| VV |  | " bet.skruže UV a přípojky/ 1x set. odd8 -odpočet mříže " 1,054-0,100 |  | 0.954 | [12 empty] | VV | 2 | 2 | True | 0 | ROZPOCET
| VV |  | " rozbité kostky DŽK 74,6m (10%)" 0,10*(74,6*0,024) |  | 0.179 | [12 empty] | VV | 2 | 2 | True | 0 | ROZPOCET
| VV |  | " rozbité kostky VŽK 38,1m (10%)" 0,10*(38,1*0,065) |  | 0.248 | [12 empty] | VV | 2 | 2 | True | 0 | ROZPOCET
| VV | SUT1betKUS03 | Mezisoučet |  | 27.878 | [12 empty] | VV | 2 | 3 | True | 0 | ROZPOCET
| VV |  | " suť betonová SYPKÁ" | [14 empty] | VV | 2 | 1 | True | 0 | ROZPOCET
| VV |  | " bet.lože z předlažby kamen.obrub 48m " 48,0*(0,305-0,125) |  | 8.64 | [12 empty] | VV | 2 | 2 | True | 0 | ROZPOCET
| VV |  | " bet.lože z předlažby krajníků 90m " 90,0*(0,230-0,053) |  | 15.93 | [12 empty] | VV | 2 | 2 | True | 0 | ROZPOCET
| VV |  | " bet.lože z DM kostek DŽK 74,6m " 74,6*(0,115-0,024) |  | 6.789 | [12 empty] | VV | 2 | 2 | True | 0 | ROZPOCET
| VV |  | " bet.lože z DM kostek VŽK 38,1m " 38,10*(0,145-0,065) |  | 3.048 | [12 empty] | VV | 2 | 2 | True | 0 | ROZPOCET
| VV |  | " bet.patky DM mobiliáře a SDZ/odd. 9 -odpočet ocel.zábradlí 36m a značek SDZ" | [14 empty] | VV | 2 | 1 | True | 0 | ROZPOCET
| VV |  | 2,458-(36*0,005+12*0,005+16*0,002) |  | 2.186 | [12 empty] | VV | 2 | 2 | True | 0 | ROZPOCET
| VV |  | -SUTsypkSMES03 |  | -2.101 | [12 empty] | VV | 2 | 2 | True | 0 | ROZPOCET
| VV | SUT1betSYPK03 | Mezisoučet |  | 34.492 | [12 empty] | VV | 2 | 3 | True | 0 | ROZPOCET
| VV |  | Součet |  | 62.37 | [12 empty] | VV | 2 | 4 | True | 1 | ROZPOCET
168 | K | 997221873-1 | Poplatek za uložení na recyklační skládce (skládkovné) stavebního odpadu zeminy a kamení zatříděného do Katalogu odpadů pod kódem 17 05 04. | t | 1.138 |  | 0 | vlastní |  | základní |  | 0 | 0 | 0 | 0 | 0 | 4 | K | 2 |  |  |  | ROZPOCET |  |  |  | 0 | 0 | 0 | 0 | 0 | 1 | 0 | 4 | 831139636
| VV |  | " suť a hmoty celkem " 318,869 |  | 318.869 | [12 empty] | VV | 2 | 2 | True | 0 | ROZPOCET
| VV |  | Mezisoučet sut a hmoty celkem |  | 318.869 | [12 empty] | VV | 2 | 3 | True | 0 | ROZPOCET
| VV |  | " -odpočet zpětně použitých materiálů (90% předlažby obrub zpět)" | [14 empty] | VV | 2 | 1 | True | 0 | ROZPOCET
| VV |  | " kamen. obrubníky ležaté (90% ze 48m)" -0,90*(48,0*0,125) |  | -5.4 | [12 empty] | VV | 2 | 2 | True | 0 | ROZPOCET
| VV |  | " kamen. krajníky stojaté (90% ze 90m)" -0,90*(90,0*0,053) |  | -4.293 | [12 empty] | VV | 2 | 2 | True | 0 | ROZPOCET
| VV |  | " přeložené ceduule SDZ 3ks" -3*0,002 |  | -0.006 | [12 empty] | VV | 2 | 2 | True | 0 | ROZPOCET
| VV |  | Mezisoučet materiál zpět |  | -9.699 | [12 empty] | VV | 2 | 3 | True | 0 | ROZPOCET
| VV |  | " - jiné sutě dle poplatků " | [14 empty] | VV | 2 | 1 | True | 0 | ROZPOCET
| VV |  | -SUTsypkSMES03 |  | -2.101 | [12 empty] | VV | 2 | 2 | True | 0 | ROZPOCET
| VV |  | -SUT1betKUS03 |  | -27.878 | [12 empty] | VV | 2 | 2 | True | 0 | ROZPOCET
| VV |  | -SUT1betSYPK03 |  | -34.492 | [12 empty] | VV | 2 | 2 | True | 0 | ROZPOCET
| VV |  | -SUTasfaltF03 |  | -169.05 | [12 empty] | VV | 2 | 2 | True | 0 | ROZPOCET
| VV |  | -SUTasfaltB03 |  | -70.4 | [12 empty] | VV | 2 | 2 | True | 0 | ROZPOCET
| VV |  | -SUTinvestKUS03 |  | -3.926 | [12 empty] | VV | 2 | 2 | True | 0 | ROZPOCET
| VV |  | -SUTocel03 |  | -0.185 | [12 empty] | VV | 2 | 2 | True | 0 | ROZPOCET
| VV |  | Mezisoučet jiné sutě |  | -308.032 | [12 empty] | VV | 2 | 3 | True | 0 | ROZPOCET
| VV | SUTkameni03 | Součet |  | 1.138 | [12 empty] | VV | 2 | 4 | True | 1 | ROZPOCET
169 | K | 997221875-1 | Poplatek za uložení na recyklační skládce (skládkovné) stavebního odpadu asfaltového bez obsahu dehtu zatříděného do Katalogu odpadů pod kódem 17 03 02. - frézovaný asfalt | t | 169.05 |  | 0 | vlastní |  | základní |  | 0 | 0 | 0 | 0 | 0 | 4 | K | 2 |  |  |  | ROZPOCET |  |  |  | 0 | 0 | 0 | 0 | 0 | 1 | 0 | 4 | -966604462
| VV |  | " frézované živice bez dehtu= viz. IGP str. 8- kvalitat.třídy ZAS-T1 dle vyhlášky č. 283/2023 Sb" | [14 empty] | VV | 2 | 1 | True | 0 | ROZPOCET
| VV |  | " frézovaný asfalt: tl. 0,10m 735 m2" 735,0*0,230 |  | 169.05 | [12 empty] | VV | 2 | 2 | True | 0 | ROZPOCET
| VV | SUTasfaltF03 | Součet |  | 169.05 | [12 empty] | VV | 2 | 4 | True | 1 | ROZPOCET
170 | K | 997221875-2 | Poplatek za uložení na recyklační skládce (skládkovné) stavebního odpadu asfaltového bez obsahu dehtu zatříděného do Katalogu odpadů pod kódem 17 03 02. - bouraný asfalt | t | 70.4 |  | 0 | vlastní |  | základní |  | 0 | 0 | 0 | 0 | 0 | 4 | K | 2 |  |  |  | ROZPOCET |  |  |  | 0 | 0 | 0 | 0 | 0 | 1 | 0 | 4 | 846954545
| VV |  | " bourané živice bez dehtu= viz. IGP str. 8- kvalitat.třídy ZAS-T1 dle vyhlášky č. 283/2023 Sb" | [14 empty] | VV | 2 | 1 | True | 0 | ROZPOCET
| VV |  | " bouraný asfalt: tl. 0,10m 320 m2" 320,0*0,220 |  | 70.4 | [12 empty] | VV | 2 | 2 | True | 0 | ROZPOCET
| VV | SUTasfaltB03 | Součet |  | 70.4 | [12 empty] | VV | 2 | 4 | True | 1 | ROZPOCET
171 | K | 99722187-01 | DODAVATEL NACENÍ částkou 1 Kč (bez DPH) /t - Poplatek za uložení stavebního odpadu - skládka investora | t | 3.926 |  | 0 | vlastní |  | základní |  | 0 | 0 | 0 | 0 | 0 | 4 | K | 2 |  |  |  | ROZPOCET |  |  |  | 0 | 0 | 0 | 0 | 0 | 1 | 0 | 4 | 162757636
| VV |  | " POZNÁMKA: Položka je určena pro vyčíslení sutě a hmot" | [14 empty] | VV | 2 | 1 | True | 0 | ROZPOCET
| VV |  | " do skladu investora /správce komunikace / do 10km, -bez poplatku " | [14 empty] | VV | 2 | 1 | True | 0 | ROZPOCET
| VV |  | " bilance tonáže z této položky je pak použita pro odvozy sutí a hmot na místo určené investorem " | [14 empty] | VV | 2 | 1 | True | 0 | ROZPOCET
| VV |  | Mezisoučet POZNÁMKA K POLOŽCE |  | 0 | [12 empty] | VV | 2 | 3 | True | 0 | ROZPOCET
| VV |  | " nerozbité kostky DŽK 74,6m (90%)" 0,90*(74,6*0,024) |  | 1.611 | [12 empty] | VV | 2 | 2 | True | 0 | ROZPOCET
| VV |  | " nerozbité kostky VŽK 38,1m (90%)" 0,90*(38,1*0,065) |  | 2.229 | [12 empty] | VV | 2 | 2 | True | 0 | ROZPOCET
| VV |  | " DM značky/cedule SDZ (mimo 3ks zpět.použit.) " (16-3)*0,002 |  | 0.026 | [12 empty] | VV | 2 | 2 | True | 0 | ROZPOCET
| VV |  | " DM značky/sloupky SDZ " 12*0,005 |  | 0.06 | [12 empty] | VV | 2 | 2 | True | 0 | ROZPOCET
| VV | SUTinvestKUS03 | Mezisoučet |  | 3.926 | [12 empty] | VV | 2 | 3 | True | 0 | ROZPOCET
| VV |  | Součet |  | 3.926 | [12 empty] | VV | 2 | 4 | True | 1 | ROZPOCET
172 | K | 997221899-11 | Poplatky- výkup odpadu Železo a litina - kat. odpadu číslo 17 04 05 | t | -0.185 |  | 0 | vlastní |  | základní |  | 0 | 0 | 0 | 0 | 0 | 4 | K | 2 |  |  |  | ROZPOCET |  |  |  | 0 | 0 | 0 | 0 | 0 | 1 | 0 | 4 | -419856067
| VV |  | " DM koše UV: (sběrna)/ zrušené UV" 1*0,005 |  | 0.005 | [12 empty] | VV | 2 | 2 | True | 0 | ROZPOCET
| VV |  | " ocel. zábradlí 36m " 36,0*0,005 |  | 0.18 | [12 empty] | VV | 2 | 2 | True | 0 | ROZPOCET
| VV | SUTocel03 | Mezisoučet |  | 0.185 | [12 empty] | VV | 2 | 3 | True | 0 | ROZPOCET
| VV |  | Součet |  | 0.185 | [12 empty] | VV | 2 | 4 | True | 0 | ROZPOCET
| VV |  | " ocel výkup = *(-1)" | [14 empty] | VV | 2 | 1 | True | 0 | ROZPOCET
| VV |  | SUTocel03*(-1) |  | -0.185 | [12 empty] | VV | 2 | 2 | True | 0 | ROZPOCET
| VV |  | Součet |  | -0.185 | [12 empty] | VV | 2 | 4 | True | 1 | ROZPOCET
| D | 998 | Přesun hmot |  |  |  | 0 |  |  |  |  | 0 |  | 0 |  | 0 | 1 | D | 1 |  |  |  | ROZPOCET | [9 empty] | 0
173 | K | 998223011 | Přesun hmot pro pozemní komunikace s krytem dlážděným | t | 424.874 |  | 0 | CS ÚRS 2025 02 |  | základní |  | 0 | 0 | 0 | 0 | 0 | 4 | K | 2 |  |  |  | ROZPOCET |  |  |  | 0 | 0 | 0 | 0 | 0 | 1 | 0 | 4 | 399690661
| Online PSC |  | https://podminky.urs.cz/item/CS_URS_2025_02/998223011 | [14 empty] | Online PSC | 2
| VV |  | " přesun hmot celkem (základní přesun do 200m)" | [14 empty] | VV | 2 | 1 | True | 0 | ROZPOCET
| VV |  | 604,045 |  | 604.045 | [12 empty] | VV | 2 | 2 | True | 0 | ROZPOCET
| VV |  | Mezisoučet |  | 604.045 | [12 empty] | VV | 2 | 3 | True | 0 | ROZPOCET
| VV |  | " - odpočty přesunů jiných materiálů /geotextilie sanace (odd.1.10 samostatně)" | [14 empty] | VV | 2 | 1 | True | 0 | ROZPOCET
| VV |  | -PresunTEXTILsan03 |  | -0.602 | [12 empty] | VV | 2 | 2 | True | 0 | ROZPOCET
| VV |  | Mezisoučet |  | -0.602 | [12 empty] | VV | 2 | 3 | True | 0 | ROZPOCET
| VV |  | " - odpočty přesunů jiných materiálů /ostatní" | [14 empty] | VV | 2 | 1 | True | 0 | ROZPOCET
| VV |  | -PresunSTERK03 |  | -177.625 | [12 empty] | VV | 2 | 2 | True | 0 | ROZPOCET
| VV |  | -PresunTRUBbet03 |  | -0.843 | [12 empty] | VV | 2 | 2 | True | 0 | ROZPOCET
| VV |  | -PresunPVCtrub03 |  | -0.101 | [12 empty] | VV | 2 | 2 | True | 0 | ROZPOCET
| VV |  | Mezisoučet |  | -178.569 | [12 empty] | VV | 2 | 3 | True | 0 | ROZPOCET
| VV | PresunDLAZBY03 | Součet dlažby, obruby |  | 424.874 | [12 empty] | VV | 2 | 4 | True | 1 | ROZPOCET
174 | K | 998225111 | Přesun hmot pro pozemní komunikace s krytem z kamene, monolitickým betonovým nebo živičným | t | 177.625 |  | 0 | CS ÚRS 2025 02 |  | základní |  | 0 | 0 | 0 | 0 | 0 | 4 | K | 2 |  |  |  | ROZPOCET |  |  |  | 0 | 0 | 0 | 0 | 0 | 1 | 0 | 4 | -555282825
| Online PSC |  | https://podminky.urs.cz/item/CS_URS_2025_02/998225111 | [14 empty] | Online PSC | 2
| VV |  | " odd. 1/ kamenivo zásypy, obsypy " 54,153 |  | 54.153 | [12 empty] | VV | 2 | 2 | True | 0 | ROZPOCET
| VV |  | " odd. 4/kamenivo lože IS " 10,642-(0,087+0,027) |  | 10.528 | [12 empty] | VV | 2 | 2 | True | 0 | ROZPOCET
| VV |  | " část.odd 5/přesun malé štěrk.plochy +zaprávky (lokální rozvozy)" 112,944 |  | 112.944 | [12 empty] | VV | 2 | 2 | True | 0 | ROZPOCET
| VV | PresunSTERK03 | Součet přesun malé štěrk.plochy , zásypy, obsypy |  | 177.625 | [12 empty] | VV | 2 | 4 | True | 1 | ROZPOCET
175 | K | 998274101 | Přesun hmot pro trubní vedení z trub betonových otevřený výkop | t | 0.843 |  | 0 | CS ÚRS 2025 02 |  | základní |  | 0 | 0 | 0 | 0 | 0 | 4 | K | 2 |  |  |  | ROZPOCET |  |  |  | 0 | 0 | 0 | 0 | 0 | 1 | 0 | 4 | -915235892
| Online PSC |  | https://podminky.urs.cz/item/CS_URS_2025_02/998274101 | [14 empty] | Online PSC | 2
| VV |  | "odd.4 / bet.prstence UV" 0,087+0,027 |  | 0.114 | [12 empty] | VV | 2 | 2 | True | 0 | ROZPOCET
| VV |  | " odd. 8 / nové beton. UV " 0,729 |  | 0.729 | [12 empty] | VV | 2 | 2 | True | 0 | ROZPOCET
| VV |  | Mezisoučet přesun skruže UV |  | 0.843 | [12 empty] | VV | 2 | 3 | True | 0 | ROZPOCET
| VV | PresunTRUBbet03 | Součet |  | 0.843 | [12 empty] | VV | 2 | 4 | True | 1 | ROZPOCET
176 | K | 998276101 | Přesun hmot pro trubní vedení z trub z plastických hmot otevřený výkop | t | 0.101 |  | 0 | CS ÚRS 2025 02 |  | základní |  | 0 | 0 | 0 | 0 | 0 | 4 | K | 2 |  |  |  | ROZPOCET |  |  |  | 0 | 0 | 0 | 0 | 0 | 1 | 0 | 4 | -1040087606
| Online PSC |  | https://podminky.urs.cz/item/CS_URS_2025_02/998276101 | [14 empty] | Online PSC | 2
| VV |  | " odd.2/ plast.drenáže 53m " 53*0,00158 |  | 0.084 | [12 empty] | VV | 2 | 2 | True | 0 | ROZPOCET
| VV |  | " odd. 8 / celkem " 0,746 |  | 0.746 | [12 empty] | VV | 2 | 2 | True | 0 | ROZPOCET
| VV |  | " -odd. 8 / nové beton. UV " -0,729 |  | -0.729 | [12 empty] | VV | 2 | 2 | True | 0 | ROZPOCET
| VV | PresunPVCtrub03 | Součet přesun hmot plastové trubky |  | 0.101 | [12 empty] | VV | 2 | 4 | True | 1 | ROZPOCET
| D | M | Práce a dodávky M |  |  |  | 0 |  |  |  |  | 0 |  | 0.065183 |  | 0 | 3 | D | 0 |  |  |  | ROZPOCET | [9 empty] | 0
| D | 46-M | Zemní práce při extr.mont.pracích |  |  |  | 0 |  |  |  |  | 0 |  | 0.065183 |  | 0 | 3 | D | 1 |  |  |  | ROZPOCET | [9 empty] | 0
177 | K | 460010023 | Vytyčení trasy vedení kabelového podzemního v terénu volném | km | 0.063 |  | 0 | CS ÚRS 2025 02 |  | základní |  | 0 | 0.0088 | 0.0005544 | 0 | 0 | 64 | K | 2 |  |  |  | ROZPOCET |  |  |  | 0 | 0 | 0 | 0 | 0 | 1 | 0 | 64 | -1804197370
| Online PSC |  | https://podminky.urs.cz/item/CS_URS_2025_02/460010023 | [14 empty] | Online PSC | 2
| VV |  | " BT 19/ ochrana kabelů - půlená chránička (výkop, položení lože, chránička, obsyp, dohutnění, folie, ŠP - viz řez)" | [14 empty] | VV | 2 | 1 | True | 0 | ROZPOCET
| VV |  | " (zemní práce odd.1, lože odd.4 HSV) " | [14 empty] | VV | 2 | 1 | True | 0 | ROZPOCET
| VV |  | delCHRAN03*0,001 |  | 0.063 | [12 empty] | VV | 2 | 2 | True | 0 | ROZPOCET
| VV |  | Součet |  | 0.063 | [12 empty] | VV | 2 | 4 | True | 1 | ROZPOCET
178 | K | 460671114 | Výstražná fólie pro krytí kabelů šířky přes 35 do 40 cm | m | 63 |  | 0 | CS ÚRS 2025 02 |  | základní |  | 0 | 0.00012 | 0.00756 | 0 | 0 | 64 | K | 2 |  |  |  | ROZPOCET |  |  |  | 0 | 0 | 0 | 0 | 0 | 1 | 0 | 64 | -360748438
| Online PSC |  | https://podminky.urs.cz/item/CS_URS_2025_02/460671114 | [14 empty] | Online PSC | 2
| VV |  | delCHRAN03 |  | 63 | [12 empty] | VV | 2 | 2 | True | 1 | ROZPOCET
179 | K | 46079111-01 | Očištění odkopaných kabelů a uložení kabelů do dělené zaklapávací chráničky z trubek ochranných plastových tuhých, uložených volně do rýhy | m | 63 |  | 0 | vlastní |  | základní |  | 0 | 0 | 0 | 0 | 0 | 64 | K | 2 |  |  |  | ROZPOCET |  |  |  | 0 | 0 | 0 | 0 | 0 | 1 | 0 | 64 | -1992896407
| VV |  | " BT 19/ / dělené chráničky na stávaj.kabely SLP" | [14 empty] | VV | 2 | 1 | True | 0 | ROZPOCET
| VV |  | delCHRAN03 |  | 63 | [12 empty] | VV | 2 | 2 | True | 1 | ROZPOCET
180 | K | 46079111-02 | Příplatek k montáži trubek ochranných plastových tuhých - za utěsnění konců PUR pěnou pro potrubí, vč. dodávky pěny | m3 | 0.013 |  | 0 | vlastní |  | základní |  | 0 | 0.024 | 0.000312 | 0 | 0 | 64 | K | 2 |  |  |  | ROZPOCET |  |  |  | 0 | 0 | 0 | 0 | 0 | 1 | 0 | 64 | -794129392
| VV |  | " BT 19/ ochrana kabelů - půlená chránička (výkop, položení lože, chránička, obsyp, dohutnění, folie, ŠP - viz řez)" | [14 empty] | VV | 2 | 1 | True | 0 | ROZPOCET
| VV |  | " Situace / utěsnění konců dělených Chrániček " | [14 empty] | VV | 2 | 1 | True | 0 | ROZPOCET
| VV |  | " chráničky dělené " (PI*(0,100/2)^2*0,20)*2*4 |  | 0.013 | [12 empty] | VV | 2 | 2 | True | 0 | ROZPOCET
| VV |  | Součet |  | 0.013 | [12 empty] | VV | 2 | 4 | True | 1 | ROZPOCET
181 | K | 460791114 | Montáž trubek ochranných plastových uložených volně do rýhy tuhých D přes 90 do 110 mm | m | 63 |  | 0 | CS ÚRS 2025 02 |  | základní |  | 0 | 0 | 0 | 0 | 0 | 64 | K | 2 |  |  |  | ROZPOCET |  |  |  | 0 | 0 | 0 | 0 | 0 | 1 | 0 | 64 | 262645727
| Online PSC |  | https://podminky.urs.cz/item/CS_URS_2025_02/460791114 | [14 empty] | Online PSC | 2
| VV |  | " BT 19/ ochrana kabelů - půlená chránička (výkop, položení lože, chránička, obsyp, dohutnění, folie, ŠP - viz řez)" | [14 empty] | VV | 2 | 1 | True | 0 | ROZPOCET
| VV |  | " dělená trubka D110/D100" 63,0 |  | 63 | [12 empty] | VV | 2 | 2 | True | 0 | ROZPOCET
| VV | delCHRAN03 | Mezisoučet dělená chránička |  | 63 | [12 empty] | VV | 2 | 3 | True | 0 | ROZPOCET
| VV |  | Součet |  | 63 | [12 empty] | VV | 2 | 4 | True | 1 | ROZPOCET
182 | M | 34571098 | trubka elektroinstalační dělená (chránička) D 100/110mm, HDPE | m | 72.765 |  | 0 | CS ÚRS 2025 02 |  | základní |  | 0 | 0.00078 | 0.056757 | 0 | 0 | 256 | M | 2 |  |  |  | ROZPOCET |  |  |  | 0 | 0 | 0 | 0 | 0 | 1 | 0 | 64 | -125042881
| VV |  | " BT 19/ dělené chráničky na stávaj.kabely " | [14 empty] | VV | 2 | 1 | True | 0 | ROZPOCET
| VV |  | " (spoje přesahem 30cm na 3m trubku =10% /1mb) " | [14 empty] | VV | 2 | 1 | True | 0 | ROZPOCET
| VV |  | delCHRAN03*1,10*1,05 |  | 72.765 | [12 empty] | VV | 2 | 2 | True | 0 | ROZPOCET
| VV |  | Součet |  | 72.765 | [12 empty] | VV | 2 | 4 | True | 1 | ROZPOCET
183 | K | 469981111 | Přesun hmot pro pomocné stavební práce při elektromotážích | t | 0.065 |  | 0 | CS ÚRS 2025 02 |  | základní |  | 0 | 0 | 0 | 0 | 0 | 64 | K | 2 |  |  |  | ROZPOCET |  |  |  | 0 | 0 | 0 | 0 | 0 | 1 | 0 | 64 | -1637929359
| Online PSC |  | https://podminky.urs.cz/item/CS_URS_2025_02/469981111 | [14 empty] | Online PSC | 2

## SO 04.1 - Ošetření stávaj...
{7137965e-9e69-486a-9580-9bf55cb9c896}
2
| KRYCÍ LIST SOUPISU PRACÍ | [7 empty] | v --- níže se nacházejí doplnkové a pomocné údaje k sestavám --- v | [8 empty] | False
Stavba:
REVITALIZACE ROZTYLSKÉHO NÁMĚSTÍ SEVER, PRAHA 4
Objekt:
SO 04 - ŘEŠENÍ ZELENĚ
Soupis:
SO 04.1 - Ošetření stávajících dřevin
| KSO: |  |  |  |  | CC-CZ:
| Místo: |  | Praha 4 |  |  | Datum: | 29. 8. 2025
| Zadavatel: |  |  |  |  | IČ: | 00063584
|  | Městská část Praha 4,Antala Staška 2059/80b,Praha4 |  |  |  | DIČ: | CZ00063584
| Uchazeč: |  |  |  |  | IČ: | Vyplň údaj
|  | Vyplň údaj |  |  |  | DIČ: | Vyplň údaj
| Projektant: |  |  |  |  | IČ: | 12189391
|  | Ateliér zahradní a krajinářské architektury, Brno |  |  |  | DIČ: | czCZ5612042469
| Zpracovatel: |  |  |  |  | IČ:
DIČ:
Poznámka:
| Cena bez DPH | [5 empty] | 0
|  |  | Základ daně |  |  | Sazba daně | Výše daně
| DPH | základní | 0 |  |  | 21% | 0
|  | snížená | 0 |  |  | 12% | 0
|  | zákl. přenesená | 0 |  |  | 21% | 0
|  | sníž. přenesená | 0 |  |  | 12% | 0
|  | nulová | 0 |  |  | 0% | 0
| Cena s DPH |  |  | v | CZK |  | 0
| Projektant |  |  | Zpracovatel
| Datum a podpis: |  | Razítko | Datum a podpis: |  |  | Razítko
| Objednavatel |  |  | Uchazeč
| Datum a podpis: |  | Razítko | Datum a podpis: |  |  | Razítko
REKAPITULACE ČLENĚNÍ SOUPISU PRACÍ
Stavba:
REVITALIZACE ROZTYLSKÉHO NÁMĚSTÍ SEVER, PRAHA 4
Objekt:
SO 04 - ŘEŠENÍ ZELENĚ
Soupis:
SO 04.1 - Ošetření stávajících dřevin
Místo: |  |  | Praha 4 |  |  | Datum: | 29. 8. 2025
Zadavatel: |  |  | Městská část Praha 4,Antala Staška 2059/80b,Praha4 |  |  | Projektant: | Ateliér zahradní a krajinářské architektury, Brno
Uchazeč: |  |  | Vyplň údaj |  |  | Zpracovatel:
Kód dílu - Popis | [6 empty] | Cena celkem [CZK]
Náklady ze soupisu prací | [6 empty] | 0 | [11 empty] | -1
| HSV - HSV | [5 empty] | 0
| a - Pěstební opatření na ponechaných dřevinách | [5 empty] | 0
| 998 - Přesun hmot | [5 empty] | 0
SOUPIS PRACÍ
Stavba:
REVITALIZACE ROZTYLSKÉHO NÁMĚSTÍ SEVER, PRAHA 4
Objekt:
SO 04 - ŘEŠENÍ ZELENĚ
Soupis:
SO 04.1 - Ošetření stávajících dřevin
Místo: |  |  | Praha 4 |  |  | Datum: | 29. 8. 2025
Zadavatel: |  |  | Městská část Praha 4,Antala Staška 2059/80b,Praha4 |  |  | Projektant: | Ateliér zahradní a krajinářské architektury, Brno
Uchazeč: |  |  | Vyplň údaj |  |  | Zpracovatel:
PČ | Typ | Kód | Popis | MJ | Množství | J.cena [CZK] | Cena celkem [CZK] | Cenová soustava |  | DPH | J. Nh [h] | Nh celkem [h] | J. hmotnost [t] | Hmotnost celkem [t] | J. suť [t] | Suť Celkem [t]
Náklady soupisu celkem | [6 empty] | 0 |  |  |  |  | 0 |  | 0.036 |  | 0 |  | D | -1 | [10 empty] | 0
| D | HSV | HSV |  |  |  | 0 |  |  |  |  | 0 |  | 0.036 |  | 0 | 1 | D | 0 |  |  |  | ROZPOCET | [6 empty] | 0
| D | a | Pěstební opatření na ponechaných dřevinách |  |  |  | 0 |  |  |  |  | 0 |  | 0.036 |  | 0 | 1 | D | 1 |  |  |  | ROZPOCET | [6 empty] | 0
1 | K | 184852235 | Řez stromu zdravotní o ploše koruny přes 60 do 90 m2 lezeckou technikou | kus | 3 |  | 0 | CS ÚRS 2025 02 |  | základní |  | 0 | 0 | 0 | 0 | 0 | 4 | K | 2 |  |  |  | ROZPOCET | 0 | 0 | 0 | 0 | 0 | 1 | 0 | 4 | -1975312889
| Online PSC |  | https://podminky.urs.cz/item/CS_URS_2025_02/184852235 | [14 empty] | Online PSC | 2
| VV |  | "Odkaz VV na příslušnou část dokumentace" | [14 empty] | VV | 2 | 1 | True | 0 | ROZPOCET
| VV |  | "Výkaz výměr dle BILANČNÍ TABULKY - SO 04 ŘEŠENÍ ZELENĚ, viz. Příloha PD, (dále už jen BT/...)" | [14 empty] | VV | 2 | 1 | True | 0 | ROZPOCET
| VV |  | "Poznámka odkazu VV na příslušn.část dokument.platí pro všechny položky SO 04" | [14 empty] | VV | 2 | 1 | True | 0 | ROZPOCET
| VV |  | "BT 3 plocha koruny 60-90 m2 - inv.č. 3, 8, 10" 3 |  | 3 | [12 empty] | VV | 2 | 2 | True | 1 | ROZPOCET
2 | K | 184852237 | Řez stromu zdravotní o ploše koruny přes 120 do 150 m2 lezeckou technikou | kus | 6 |  | 0 | CS ÚRS 2025 02 |  | základní |  | 0 | 0 | 0 | 0 | 0 | 4 | K | 2 |  |  |  | ROZPOCET | 0 | 0 | 0 | 0 | 0 | 1 | 0 | 4 | -813912122
| Online PSC |  | https://podminky.urs.cz/item/CS_URS_2025_02/184852237 | [14 empty] | Online PSC | 2
| VV |  | "BT 4 plocha koruny 120-150 m2 - inv.č. 1, 7, 12, 13, 28, 29" 6 |  | 6 | [12 empty] | VV | 2 | 2 | True | 1 | ROZPOCET
3 | K | 184852239 | Řez stromu zdravotní o ploše koruny přes 180 do 210 m2 lezeckou technikou | kus | 2 |  | 0 | CS ÚRS 2025 02 |  | základní |  | 0 | 0 | 0 | 0 | 0 | 4 | K | 2 |  |  |  | ROZPOCET | 0 | 0 | 0 | 0 | 0 | 1 | 0 | 4 | -741297886
| Online PSC |  | https://podminky.urs.cz/item/CS_URS_2025_02/184852239 | [14 empty] | Online PSC | 2
| VV |  | "BT 5 plocha koruny 180-210 m2 inv.č. 24, 6" 2 |  | 2 | [12 empty] | VV | 2 | 2 | True | 1 | ROZPOCET
4 | K | 184852241 | Řez stromu zdravotní o ploše koruny přes 210 do 240 m2 lezeckou technikou | kus | 2 |  | 0 | CS ÚRS 2025 02 |  | základní |  | 0 | 0 | 0 | 0 | 0 | 4 | K | 2 |  |  |  | ROZPOCET | 0 | 0 | 0 | 0 | 0 | 1 | 0 | 4 | 1839965986
| Online PSC |  | https://podminky.urs.cz/item/CS_URS_2025_02/184852241 | [14 empty] | Online PSC | 2
| VV |  | "BT 6 plocha koruny 210-240 m2 - inv.č. 14, 25" 2 |  | 2 | [12 empty] | VV | 2 | 2 | True | 1 | ROZPOCET
5 | K | 184852242 | Řez stromu zdravotní o ploše koruny přes 240 do 270 m2 lezeckou technikou | kus | 3 |  | 0 | CS ÚRS 2025 02 |  | základní |  | 0 | 0 | 0 | 0 | 0 | 4 | K | 2 |  |  |  | ROZPOCET | 0 | 0 | 0 | 0 | 0 | 1 | 0 | 4 | -1527738113
| Online PSC |  | https://podminky.urs.cz/item/CS_URS_2025_02/184852242 | [14 empty] | Online PSC | 2
| VV |  | "BT 7 plocha koruny 240-270 m2 - inv.č. 2, 4, 5" 3 |  | 3 | [12 empty] | VV | 2 | 2 | True | 1 | ROZPOCET
6 | K | 1848523-0290 | Odvoz a likvidace dřevní hmoty z prořezů stromů: zdravotní, redukční a bezpečnostní řez pl.30-90m2 | kus | 3 |  | 0 | vlastní |  | základní |  | 0 | 0 | 0 | 0 | 0 | 4 | K | 2 |  |  |  | ROZPOCET | 0 | 0 | 0 | 0 | 0 | 1 | 0 | 4 | 840726300
| VV |  | "BT 3 plocha koruny 60-90 m2 - inv.č. 3, 8, 10" 3 |  | 3 | [12 empty] | VV | 2 | 2 | True | 1 | ROZPOCET
7 | K | 1848523-02180 | Odvoz a likvidace dřevní hmoty z prořezů stromů: zdravotní a bezpečnostní řez pl.90-180m2 | kus | 6 |  | 0 | vlastní |  | základní |  | 0 | 0 | 0 | 0 | 0 | 4 | K | 2 |  |  |  | ROZPOCET | 0 | 0 | 0 | 0 | 0 | 1 | 0 | 4 | 1875020057
| VV |  | "BT 4 plocha koruny 120-150 m2 - inv.č. 1, 7, 12, 13, 28, 29" 6 |  | 6 | [12 empty] | VV | 2 | 2 | True | 1 | ROZPOCET
8 | K | 1848523-02300 | Odvoz a likvidace dřevní hmoty z prořezů stromů: zdravotní a bezpečnostní řez pl.180-330m2 | kus | 7 |  | 0 | vlastní |  | základní |  | 0 | 0 | 0 | 0 | 0 | 4 | K | 2 |  |  |  | ROZPOCET | 0 | 0 | 0 | 0 | 0 | 1 | 0 | 4 | -1764145290
| VV |  | "BT 5 plocha koruny 180-210 m2 inv.č. 24, 6" 2 |  | 2 | [12 empty] | VV | 2 | 2 | True | 0 | ROZPOCET
| VV |  | "BT 6 plocha koruny 210-240 m2 - inv.č. 14, 25" 2 |  | 2 | [12 empty] | VV | 2 | 2 | True | 0 | ROZPOCET
| VV |  | "BT 7 plocha koruny 240-270 m2 - inv.č. 2, 4, 5" 3 |  | 3 | [12 empty] | VV | 2 | 2 | True | 0 | ROZPOCET
| VV |  | Mezisoučet |  | 7 | [12 empty] | VV | 2 | 3 | True | 1 | ROZPOCET
9 | K | 184818311-1 | Instalace dynamické vazby pro zajištění koruny stromu 1 lanem | kus | 3 |  | 0 | CS ÚRS 2025 02 |  | základní |  | 0 | 0 | 0 | 0 | 0 | 4 | K | 2 |  |  |  | ROZPOCET | 0 | 0 | 0 | 0 | 0 | 1 | 0 | 4 | 887166711
| Online PSC |  | https://podminky.urs.cz/item/CS_URS_2025_02/184818311-1 | [14 empty] | Online PSC | 2
| VV |  | "BT 8 vazba v koruně včetně materiálu a instalace - inv.č. 6, 7, 2" 3 |  | 3 | [12 empty] | VV | 2 | 2 | True | 1 | ROZPOCET
10 | M | 67543204 | vazba stromu bezpečnostní dynamická nosnost lana 4t | sada | 3 |  | 0 | CS ÚRS 2025 02 |  | základní |  | 0 | 0.012 | 0.036 | 0 | 0 | 8 | M | 2 |  |  |  | ROZPOCET | 0 | 0 | 0 | 0 | 0 | 1 | 0 | 4 | -1883463748
| VV |  | 3 |  | 3 | [12 empty] | VV | 2 | 2 | True | 1 | ROZPOCET
| D | 998 | Přesun hmot |  |  |  | 0 |  |  |  |  | 0 |  | 0 |  | 0 | 1 | D | 1 |  |  |  | ROZPOCET | [6 empty] | 0
11 | K | 998231311 | Přesun hmot pro sadovnické a krajinářské úpravy vodorovně do 5000 m | t | 5.856 |  | 0 | CS ÚRS 2025 02 |  | základní |  | 0 | 0 | 0 | 0 | 0 | 4 | K | 2 |  |  |  | ROZPOCET | 0 | 0 | 0 | 0 | 0 | 1 | 0 | 4 | 1689963617
| Online PSC |  | https://podminky.urs.cz/item/CS_URS_2025_02/998231311 | [14 empty] | Online PSC | 2

## SO 04.2 - Výsadba stromu
{96810f48-f22c-4f18-8299-f9f1653e8a39}
2
| KRYCÍ LIST SOUPISU PRACÍ | [7 empty] | v --- níže se nacházejí doplnkové a pomocné údaje k sestavám --- v | [8 empty] | False
Stavba:
REVITALIZACE ROZTYLSKÉHO NÁMĚSTÍ SEVER, PRAHA 4
Objekt:
SO 04 - ŘEŠENÍ ZELENĚ
Soupis:
SO 04.2 - Výsadba stromu
| KSO: |  |  |  |  | CC-CZ:
| Místo: |  | Praha 4 |  |  | Datum: | 29. 8. 2025
| Zadavatel: |  |  |  |  | IČ: | 00063584
|  | Městská část Praha 4,Antala Staška 2059/80b,Praha4 |  |  |  | DIČ: | CZ00063584
| Uchazeč: |  |  |  |  | IČ: | Vyplň údaj
|  | Vyplň údaj |  |  |  | DIČ: | Vyplň údaj
| Projektant: |  |  |  |  | IČ: | 12189391
|  | Ateliér zahradní a krajinářské architektury, Brno |  |  |  | DIČ: | czCZ5612042469
| Zpracovatel: |  |  |  |  | IČ:
DIČ:
Poznámka:
| Cena bez DPH | [5 empty] | 0
|  |  | Základ daně |  |  | Sazba daně | Výše daně
| DPH | základní | 0 |  |  | 21% | 0
|  | snížená | 0 |  |  | 12% | 0
|  | zákl. přenesená | 0 |  |  | 21% | 0
|  | sníž. přenesená | 0 |  |  | 12% | 0
|  | nulová | 0 |  |  | 0% | 0
| Cena s DPH |  |  | v | CZK |  | 0
| Projektant |  |  | Zpracovatel
| Datum a podpis: |  | Razítko | Datum a podpis: |  |  | Razítko
| Objednavatel |  |  | Uchazeč
| Datum a podpis: |  | Razítko | Datum a podpis: |  |  | Razítko
REKAPITULACE ČLENĚNÍ SOUPISU PRACÍ
Stavba:
REVITALIZACE ROZTYLSKÉHO NÁMĚSTÍ SEVER, PRAHA 4
Objekt:
SO 04 - ŘEŠENÍ ZELENĚ
Soupis:
SO 04.2 - Výsadba stromu
Místo: |  |  | Praha 4 |  |  | Datum: | 29. 8. 2025
Zadavatel: |  |  | Městská část Praha 4,Antala Staška 2059/80b,Praha4 |  |  | Projektant: | Ateliér zahradní a krajinářské architektury, Brno
Uchazeč: |  |  | Vyplň údaj |  |  | Zpracovatel:
Kód dílu - Popis | [6 empty] | Cena celkem [CZK]
Náklady ze soupisu prací | [6 empty] | 0 | [11 empty] | -1
| HSV - HSV | [5 empty] | 0
| a - Výsadba stromu | [5 empty] | 0
| b - ROZVOJOVÁ PÉČE (od založení do předání stavby při podzimní výsadbě) | [5 empty] | 0
| 998 - Přesun hmot | [5 empty] | 0
SOUPIS PRACÍ
Stavba:
REVITALIZACE ROZTYLSKÉHO NÁMĚSTÍ SEVER, PRAHA 4
Objekt:
SO 04 - ŘEŠENÍ ZELENĚ
Soupis:
SO 04.2 - Výsadba stromu
Místo: |  |  | Praha 4 |  |  | Datum: | 29. 8. 2025
Zadavatel: |  |  | Městská část Praha 4,Antala Staška 2059/80b,Praha4 |  |  | Projektant: | Ateliér zahradní a krajinářské architektury, Brno
Uchazeč: |  |  | Vyplň údaj |  |  | Zpracovatel:
PČ | Typ | Kód | Popis | MJ | Množství | J.cena [CZK] | Cena celkem [CZK] | Cenová soustava |  | DPH | J. Nh [h] | Nh celkem [h] | J. hmotnost [t] | Hmotnost celkem [t] | J. suť [t] | Suť Celkem [t]
Náklady soupisu celkem | [6 empty] | 0 |  |  |  |  | 0 |  | 7.4822 |  | 0 |  | D | -1 | [10 empty] | 0
| D | HSV | HSV |  |  |  | 0 |  |  |  |  | 0 |  | 7.4822 |  | 0 | 1 | D | 0 |  |  |  | ROZPOCET | [6 empty] | 0
| D | a | Výsadba stromu |  |  |  | 0 |  |  |  |  | 0 |  | 7.482 |  | 0 | 1 | D | 1 |  |  |  | ROZPOCET | [6 empty] | 0
1 | K | 171201231-61 | Náklady na recyklaci - zeminy s drny a kamení - ve vlastním odpadovém hospodářství zhotovitele nebo poplatek za uložení recyklační skládce | m3 | 5 |  | 0 | vlastní |  | základní |  | 0 | 0 | 0 | 0 | 0 | 4 | K | 2 |  |  |  | ROZPOCET | 0 | 0 | 0 | 0 | 0 | 1 | 0 | 4 | -1661998947
| VV |  | "Odkaz VV na příslušnou část dokumentace" | [14 empty] | VV | 2 | 1 | True | 0 | ROZPOCET
| VV |  | "Výkaz výměr dle BILANČNÍ TABULKY - SO 04 ŘEŠENÍ ZELENĚ, viz. Příloha PD, (dále už jen BT/...)" | [14 empty] | VV | 2 | 1 | True | 0 | ROZPOCET
| VV |  | "Poznámka odkazu VV na příslušn.část dokument.platí pro všechny položky SO 04" | [14 empty] | VV | 2 | 1 | True | 0 | ROZPOCET
| VV |  | "BT 10 Výsadba stromu listnatého 20/25 s 50% výměnnou půdy" 5*0,5 |  | 2.5 | [12 empty] | VV | 2 | 2 | True | 0 | ROZPOCET
| VV |  | "BT 16 Výsadba stromu listnatého vícekmenného 250-300 cm s 50% výměnnou půdy" 5*0,5 |  | 2.5 | [12 empty] | VV | 2 | 2 | True | 0 | ROZPOCET
| VV |  | "tonáž bude upřesněna dle skutečné realizace" | [14 empty] | VV | 2 | 1 | True | 0 | ROZPOCET
| VV |  | Mezisoučet |  | 5 | [12 empty] | VV | 2 | 3 | True | 1 | ROZPOCET
2 | K | 174111109 | Příplatek k zásypu za ruční prohození sypaniny sítem | m3 | 9 |  | 0 | CS ÚRS 2025 02 |  | základní |  | 0 | 0 | 0 | 0 | 0 | 4 | K | 2 |  |  |  | ROZPOCET | 0 | 0 | 0 | 0 | 0 | 1 | 0 | 4 | -1543379492
| Online PSC |  | https://podminky.urs.cz/item/CS_URS_2025_02/174111109 | [14 empty] | Online PSC | 2
| VV |  | "BT 10 Výsadba stromu listnatého 20/25 s 50% výměnnou půdy" 5*0,5 |  | 2.5 | [12 empty] | VV | 2 | 2 | True | 0 | ROZPOCET
| VV |  | "BT 16 Výsadba stromu listnatého vícekmenného 250-300 cm s 50% výměnnou půdy" 5*0,5 |  | 2.5 | [12 empty] | VV | 2 | 2 | True | 0 | ROZPOCET
| VV |  | "+ 40% prohozu na pročištění" 10*0,4 |  | 4 | [12 empty] | VV | 2 | 2 | True | 0 | ROZPOCET
| VV |  | Mezisoučet |  | 9 | [12 empty] | VV | 2 | 3 | True | 1 | ROZPOCET
3 | K | 183101221 | Jamky pro výsadbu s výměnou 50 % půdy zeminy skupiny 1 až 4 obj přes 0,4 do 1 m3 v rovině a svahu do 1:5 | kus | 10 |  | 0 | CS ÚRS 2025 02 |  | základní |  | 0 | 0 | 0 | 0 | 0 | 4 | K | 2 |  |  |  | ROZPOCET | 0 | 0 | 0 | 0 | 0 | 1 | 0 | 4 | -1034443509
| Online PSC |  | https://podminky.urs.cz/item/CS_URS_2025_02/183101221 | [14 empty] | Online PSC | 2
| VV |  | "BT 10 Výsadba stromu listnatého 20/25 s 50% výměnnou půdy" 5 |  | 5 | [12 empty] | VV | 2 | 2 | True | 0 | ROZPOCET
| VV |  | "BT 16 Výsadba stromu listnatého vícekmenného 250-300 cm s 50% výměnnou půdy" 5 |  | 5 | [12 empty] | VV | 2 | 2 | True | 0 | ROZPOCET
| VV |  | Mezisoučet |  | 10 | [12 empty] | VV | 2 | 3 | True | 1 | ROZPOCET
4 | K | 183403132 | Obdělání půdy rytím v zemině skupiny 3 v rovině a svahu do 1:5 | m2 | 42 |  | 0 | CS ÚRS 2025 02 |  | základní |  | 0 | 0 | 0 | 0 | 0 | 4 | K | 2 |  |  |  | ROZPOCET | 0 | 0 | 0 | 0 | 0 | 1 | 0 | 4 | 260233258
| Online PSC |  | https://podminky.urs.cz/item/CS_URS_2025_02/183403132 | [14 empty] | Online PSC | 2
| VV |  | "Mechan. rozpojení dna a stěn jámy pro výsadbu stromu" | [14 empty] | VV | 2 | 1 | True | 0 | ROZPOCET
| VV |  | "dno" (1*10) |  | 10 | [12 empty] | VV | 2 | 2 | True | 0 | ROZPOCET
| VV |  | "stěny" (0,8*4*10) |  | 32 | [12 empty] | VV | 2 | 2 | True | 0 | ROZPOCET
| VV |  | Mezisoučet |  | 42 | [12 empty] | VV | 2 | 3 | True | 1 | ROZPOCET
5 | M | 10321100-1 | Substrát - písčitý substrát – písek 40% (bez nulové frakce), ornice 60 % + půdní kondicionér (cca. 1 kg na m3 substrátu) a mykorrhizní houby | m3 | 6 |  | 0 | vlastní |  | základní |  | 0 | 0.22 | 1.32 | 0 | 0 | 8 | M | 2 |  |  |  | ROZPOCET | 0 | 0 | 0 | 0 | 0 | 1 | 0 | 4 | 978003833
| VV |  | "BT 20 substrát" 10*0,6 |  | 6 | [12 empty] | VV | 2 | 2 | True | 1 | ROZPOCET
| VV |  | "vč. 20 % sléhavost materiálu" | [14 empty] | VV | 2 | 1 | True | 0 | ROZPOCET
| VV |  | "Pozn. substrát bude před realizací vyvzorkován a schválen architektem." | [14 empty] | VV | 2 | 1 | True | 0 | ROZPOCET
6 | K | 184911332 | Drenážní vrstva záhonu pro výsadby v rovině nebo ve svahu do 1:5 pl přes 8 do 10 m2 hl přes 50 do 150 mm | m2 | 10 |  | 0 | CS ÚRS 2025 02 |  | základní |  | 0 | 0.27 | 2.7 | 0 | 0 | 4 | K | 2 |  |  |  | ROZPOCET | 0 | 0 | 0 | 0 | 0 | 1 | 0 | 4 | 884742159
| Online PSC |  | https://podminky.urs.cz/item/CS_URS_2025_02/184911332 | [14 empty] | Online PSC | 2
| VV |  | "BT 21 drenážní vrstva štěrk 16/32" 10 |  | 10 | [12 empty] | VV | 2 | 2 | True | 1 | ROZPOCET
| VV |  | "položka vč. štěrku 16/32, tl. 100 mm" | [14 empty] | VV | 2 | 1 | True | 0 | ROZPOCET
7 | K | 184102116 | Výsadba dřeviny s balem D přes 0,6 do 0,8 m do jamky se zalitím v rovině a svahu do 1:5 | kus | 10 |  | 0 | CS ÚRS 2025 02 |  | základní |  | 0 | 0 | 0 | 0 | 0 | 4 | K | 2 |  |  |  | ROZPOCET | 0 | 0 | 0 | 0 | 0 | 1 | 0 | 4 | -1975698841
| Online PSC |  | https://podminky.urs.cz/item/CS_URS_2025_02/184102116 | [14 empty] | Online PSC | 2
| VV |  | "BT 10 Výsadba stromu listnatého 20/25 s 50% výměnnou půdy" 5 |  | 5 | [12 empty] | VV | 2 | 2 | True | 0 | ROZPOCET
| VV |  | "BT 16 Výsadba stromu listnatého vícekmenného 250-300 cm s 50% výměnnou půdy" 5 |  | 5 | [12 empty] | VV | 2 | 2 | True | 0 | ROZPOCET
| VV |  | Mezisoučet |  | 10 | [12 empty] | VV | 2 | 3 | True | 1 | ROZPOCET
8 | M | 0265025-2501 | Acer platanoides (javor mléč) - strom alejový listnatý, obvod kmene 20/25, výška nasazení koruny min. 2 m, zemní bal | kus | 1 |  | 0 | vlastní |  | základní |  | 0 | 0.3 | 0.3 | 0 | 0 | 8 | M | 2 |  |  |  | ROZPOCET | 0 | 0 | 0 | 0 | 0 | 1 | 0 | 4 | -253458129
| VV |  | "BT 11 acer platanoides" 1 |  | 1 | [12 empty] | VV | 2 | 2 | True | 1 | ROZPOCET
9 | M | 0265025-2502 | Acer pseudoplatanus ´Atropurpureum´ (javor klen) - strom alejový listnatý, obvod kmene 20/25, výška nasazení koruny min. 2 m, zemní bal | kus | 1 |  | 0 | vlastní |  | základní |  | 0 | 0.3 | 0.3 | 0 | 0 | 8 | M | 2 |  |  |  | ROZPOCET | 0 | 0 | 0 | 0 | 0 | 1 | 0 | 4 | -1643542581
| VV |  | "BT 12 Acer pseudoplatanus ´Atropurpureum´" 1 |  | 1 | [12 empty] | VV | 2 | 2 | True | 1 | ROZPOCET
10 | M | 0265025-2503 | Acer pseudoplatanus (javor klen) - strom alejový listnatý, obvod kmene 20/25, výška nasazení koruny min. 2 m, zemní bal | kus | 1 |  | 0 | vlastní |  | základní |  | 0 | 0.3 | 0.3 | 0 | 0 | 8 | M | 2 |  |  |  | ROZPOCET | 0 | 0 | 0 | 0 | 0 | 1 | 0 | 4 | -379267023
| VV |  | "BT 13 Acer pseudoplatanus" 1 |  | 1 | [12 empty] | VV | 2 | 2 | True | 1 | ROZPOCET
11 | M | 0265025-2504 | Liriodendron tulipifera (liliovník tulipánokvětý) - strom alejový listnatý, obvod kmene 20/25, výška nasazení koruny min. 2 m, zemní bal | kus | 1 |  | 0 | vlastní |  | základní |  | 0 | 0.3 | 0.3 | 0 | 0 | 8 | M | 2 |  |  |  | ROZPOCET | 0 | 0 | 0 | 0 | 0 | 1 | 0 | 4 | -771885039
| VV |  | "BT 14 Liriodendron tulipifera" 1 |  | 1 | [12 empty] | VV | 2 | 2 | True | 1 | ROZPOCET
12 | M | 0265025-2505 | Prunus avium ´Plena´ (třešeň ptačí) - strom alejový listnatý, obvod kmene 20/25, výška nasazení koruny min. 2 m, zemní bal | kus | 1 |  | 0 | vlastní |  | základní |  | 0 | 0.3 | 0.3 | 0 | 0 | 8 | M | 2 |  |  |  | ROZPOCET | 0 | 0 | 0 | 0 | 0 | 1 | 0 | 4 | -1010132419
| VV |  | "BT 15 Prunus avium ´Plena´" 1 |  | 1 | [12 empty] | VV | 2 | 2 | True | 1 | ROZPOCET
13 | M | 0265025-2506 | Acer campestre (javor babyka) - vícekmen listnatý, výška 250/300, zemní bal | kus | 2 |  | 0 | vlastní |  | základní |  | 0 | 0.3 | 0.6 | 0 | 0 | 8 | M | 2 |  |  |  | ROZPOCET | 0 | 0 | 0 | 0 | 0 | 1 | 0 | 4 | 501412643
| VV |  | "BT 17 Acer campestre" 2 |  | 2 | [12 empty] | VV | 2 | 2 | True | 1 | ROZPOCET
14 | M | 0265025-2507 | Prunus avium ´Plena´ (třešeň ptačí) - vícekmen listnatý, výška 250/300, zemní bal | kus | 2 |  | 0 | vlastní |  | základní |  | 0 | 0.3 | 0.6 | 0 | 0 | 8 | M | 2 |  |  |  | ROZPOCET | 0 | 0 | 0 | 0 | 0 | 1 | 0 | 4 | -805062280
| VV |  | "BT 18 Prunus avium ´Plena´" 2 |  | 2 | [12 empty] | VV | 2 | 2 | True | 1 | ROZPOCET
15 | M | 0265025-2508 | Magnolia kobus (šácholan japonský) - vícekmen listnatý, výška 250/300, zemní bal | kus | 1 |  | 0 | vlastní |  | základní |  | 0 | 0.3 | 0.3 | 0 | 0 | 8 | M | 2 |  |  |  | ROZPOCET | 0 | 0 | 0 | 0 | 0 | 1 | 0 | 4 | 1174524241
| VV |  | "BT 19 Magnolia kobus" 1 |  | 1 | [12 empty] | VV | 2 | 2 | True | 1 | ROZPOCET
16 | K | 184215133 | Ukotvení kmene dřevin v rovině nebo na svahu do 1:5 třemi kůly D do 0,1 m dl přes 2 do 3 m | kus | 5 |  | 0 | CS ÚRS 2025 02 |  | základní |  | 0 | 6e-05 | 0.0003 | 0 | 0 | 4 | K | 2 |  |  |  | ROZPOCET | 0 | 0 | 0 | 0 | 0 | 1 | 0 | 4 | -1377832299
| Online PSC |  | https://podminky.urs.cz/item/CS_URS_2025_02/184215133 | [14 empty] | Online PSC | 2
| VV |  | "BT 22 kotvení stromu ke 3 kůlům " 5 |  | 5 | [12 empty] | VV | 2 | 2 | True | 1 | ROZPOCET
| VV |  | "Položka je vč. dodávek drátů a pásky a jutoviny" | [14 empty] | VV | 2 | 1 | True | 0 | ROZPOCET
17 | K | 184215113 | Ukotvení kmene dřevin v rovině nebo na svahu do 1:5 jedním kůlem D do 0,1 m dl přes 2 do 3 m | kus | 5 |  | 0 | CS ÚRS 2025 02 |  | základní |  | 0 | 5e-05 | 0.00025 | 0 | 0 | 4 | K | 2 |  |  |  | ROZPOCET | 0 | 0 | 0 | 0 | 0 | 1 | 0 | 4 | 312813423
| Online PSC |  | https://podminky.urs.cz/item/CS_URS_2025_02/184215113 | [14 empty] | Online PSC | 2
| VV |  | "BT 23 kotvení stromu k 1 kůlu" 5 |  | 5 | [12 empty] | VV | 2 | 2 | True | 1 | ROZPOCET
18 | M | 60591257 | kůl vyvazovací dřevěný impregnovaný D 8cm dl 3m | kus | 20 |  | 0 | CS ÚRS 2025 02 |  | základní |  | 0 | 0.00709 | 0.1418 | 0 | 0 | 8 | M | 2 |  |  |  | ROZPOCET | 0 | 0 | 0 | 0 | 0 | 1 | 0 | 4 | 506208611
| VV |  | "BT 24 dřevěný kůl, průměr 8 cm, délka 3 m" 5*3+5 |  | 20 | [12 empty] | VV | 2 | 2 | True | 1 | ROZPOCET
19 | M | 60591320-1 | dřevěná půlkulatina odkorněná D 8 cm | m | 31.5 |  | 0 | vlastní |  | základní |  | 0 | 0.0038 | 0.1197 | 0 | 0 | 8 | M | 2 |  |  |  | ROZPOCET | 0 | 0 | 0 | 0 | 0 | 1 | 0 | 4 | 1674665131
| VV |  | "3 řady spojovacích příčlí kotvících kůlů" | [14 empty] | VV | 2 | 1 | True | 0 | ROZPOCET
| VV |  | 3*3*0,7*5 |  | 31.5 | [12 empty] | VV | 2 | 2 | True | 1 | ROZPOCET
20 | K | 185802114 | Hnojení půdy umělým hnojivem k jednotlivým rostlinám v rovině a svahu do 1:5 | t | 0.001 |  | 0 | CS ÚRS 2025 02 |  | základní |  | 0 | 0 | 0 | 0 | 0 | 4 | K | 2 |  |  |  | ROZPOCET | 0 | 0 | 0 | 0 | 0 | 1 | 0 | 4 | 1038702865
| Online PSC |  | https://podminky.urs.cz/item/CS_URS_2025_02/185802114 | [14 empty] | Online PSC | 2
| VV |  | "BT 25 hnojení tabletovým pomalu rozpustným hnojivem 5 ks/ strom" 10*5*0,010*0,001 |  | 0.001 | [12 empty] | VV | 2 | 2 | True | 1 | ROZPOCET
21 | M | 25111111-01 | hnojivo postupně rozpustné k rostlinám - tablety 10g | kus | 50 |  | 0 | vlastní |  | základní |  | 0 | 0 | 0 | 0 | 0 | 8 | M | 2 |  |  |  | ROZPOCET | 0 | 0 | 0 | 0 | 0 | 1 | 0 | 4 | 647579417
| VV |  | 10*5 |  | 50 | [12 empty] | VV | 2 | 2 | True | 1 | ROZPOCET
22 | K | 184215413 | Zhotovení závlahové mísy dřevin D přes 1,0 m v rovině nebo na svahu do 1:5 | kus | 10 |  | 0 | CS ÚRS 2025 02 |  | základní |  | 0 | 0 | 0 | 0 | 0 | 4 | K | 2 |  |  |  | ROZPOCET | 0 | 0 | 0 | 0 | 0 | 1 | 0 | 4 | -1877793401
| Online PSC |  | https://podminky.urs.cz/item/CS_URS_2025_02/184215413 | [14 empty] | Online PSC | 2
| VV |  | "BT 26 zhotovení závlahové mísy" 10 |  | 10 | [12 empty] | VV | 2 | 2 | True | 1 | ROZPOCET
23 | K | 184911421 | Mulčování rostlin kůrou tl do 0,1 m v rovině a svahu do 1:5 | m2 | 10 |  | 0 | CS ÚRS 2025 02 |  | základní |  | 0 | 0 | 0 | 0 | 0 | 4 | K | 2 |  |  |  | ROZPOCET | 0 | 0 | 0 | 0 | 0 | 1 | 0 | 4 | 895694894
| Online PSC |  | https://podminky.urs.cz/item/CS_URS_2025_02/184911421 | [14 empty] | Online PSC | 2
| VV |  | "BT 27 mulčování jemně drcenou borkou, tloušťka 10 cm" 10 |  | 10 | [12 empty] | VV | 2 | 2 | True | 1 | ROZPOCET
24 | M | 10391100 | kůra mulčovací VL | m3 | 1 |  | 0 | CS ÚRS 2025 02 |  | základní |  | 0 | 0.2 | 0.2 | 0 | 0 | 8 | M | 2 |  |  |  | ROZPOCET | 0 | 0 | 0 | 0 | 0 | 1 | 0 | 4 | 1265971381
| VV |  | 10*0,1 |  | 1 | [12 empty] | VV | 2 | 2 | True | 1 | ROZPOCET
25 | K | 184501141-09 | Zhotovení obalu z plastové chráničky kmene proti poškození sekačkou - v rovině ve svahu do 1:5 | kus | 10 |  | 0 | vlastní |  | základní |  | 0 | 0 | 0 | 0 | 0 | 4 | K | 2 |  |  |  | ROZPOCET | 0 | 0 | 0 | 0 | 0 | 1 | 0 | 4 | -1269836496
| VV |  | "BT 28 Chránička kmene proti mechanickému poškození" 10 |  | 10 | [12 empty] | VV | 2 | 2 | True | 1 | ROZPOCET
26 | M | 61894009-01 | chránička kmene proti poškození strunovou sekačkou - polyethylen PE, zelená: v.21cm, dl. 36cm (1ks pro kmen do D11cm, pro větší D spoje zámky více ks) | kus | 20 |  | 0 | vlastní |  | základní |  | 0 | 0 | 0 | 0 | 0 | 8 | M | 2 |  |  |  | ROZPOCET | 0 | 0 | 0 | 0 | 0 | 1 | 0 | 4 | -112913772
| VV |  | 2*10 |  | 20 | [12 empty] | VV | 2 | 2 | True | 1 | ROZPOCET
27 | K | 184813162-2 | Zřízení ochranného nátěru kmene stromu do výšky 2 m obvodu přes 180 do 250 mm | kus | 10 |  | 0 | vlastní |  | základní |  | 0 | 0 | 0 | 0 | 0 | 4 | K | 2 |  |  |  | ROZPOCET | 0 | 0 | 0 | 0 | 0 | 1 | 0 | 4 | -1040122859
| VV |  | "BT 29 Ochranný nátěr kmene proti korní spále" 10 |  | 10 | [12 empty] | VV | 2 | 2 | True | 1 | ROZPOCET
28 | M | 25234029-02 | ochranný nátěr na kmeny - ochrana proti korní spále (bal.10 kg), spotřeba cca 1 kg/m2 | kg | 7.5 |  | 0 | vlastní |  | základní |  | 0 | 0 | 0 | 0 | 0 | 8 | M | 2 |  |  |  | ROZPOCET | 0 | 0 | 0 | 0 | 0 | 1 | 0 | 4 | -1968022149
| VV |  | 0,25*2*5 +0,1*2*5*5 |  | 7.5 | [12 empty] | VV | 2 | 2 | True | 1 | ROZPOCET
29 | K | 185804311 | Zalití rostlin vodou plocha do 20 m2 | m3 | 1 |  | 0 | CS ÚRS 2025 02 |  | základní |  | 0 | 0 | 0 | 0 | 0 | 4 | K | 2 |  |  |  | ROZPOCET | 0 | 0 | 0 | 0 | 0 | 1 | 0 | 4 | 1472952007
| Online PSC |  | https://podminky.urs.cz/item/CS_URS_2025_02/185804311 | [14 empty] | Online PSC | 2
| VV |  | "BT 30 zalití včetně vody a dovozu" | [14 empty] | VV | 2 | 1 | True | 0 | ROZPOCET
| VV |  | "v ceně položky je i dodávka vody" | [14 empty] | VV | 2 | 1 | True | 0 | ROZPOCET
| VV |  | 10*0,1 |  | 1 | [12 empty] | VV | 2 | 2 | True | 1 | ROZPOCET
30 | K | 185851121 | Dovoz vody pro zálivku rostlin za vzdálenost do 1000 m | m3 | 1 |  | 0 | CS ÚRS 2025 02 |  | základní |  | 0 | 0 | 0 | 0 | 0 | 4 | K | 2 |  |  |  | ROZPOCET | 0 | 0 | 0 | 0 | 0 | 1 | 0 | 4 | -1723373556
| Online PSC |  | https://podminky.urs.cz/item/CS_URS_2025_02/185851121 | [14 empty] | Online PSC | 2
| VV |  | 10*0,1 |  | 1 | [12 empty] | VV | 2 | 2 | True | 1 | ROZPOCET
31 | K | 184852322 | Řez stromu výchovný alejových stromů v přes 4 do 6 m | kus | 5 |  | 0 | CS ÚRS 2025 02 |  | základní |  | 0 | 0 | 0 | 0 | 0 | 4 | K | 2 |  |  |  | ROZPOCET | 0 | 0 | 0 | 0 | 0 | 1 | 0 | 4 | -414474954
| Online PSC |  | https://podminky.urs.cz/item/CS_URS_2025_02/184852322 | [14 empty] | Online PSC | 2
| VV |  | "BT 31 Komparativní řez po výsadbě - alejové stromy" 5 |  | 5 | [12 empty] | VV | 2 | 2 | True | 1 | ROZPOCET
32 | K | 184852321 | Řez stromu výchovný špičáků a keřových stromů v do 4 m | kus | 5 |  | 0 | CS ÚRS 2025 02 |  | základní |  | 0 | 0 | 0 | 0 | 0 | 4 | K | 2 |  |  |  | ROZPOCET | 0 | 0 | 0 | 0 | 0 | 1 | 0 | 4 | 338025674
| Online PSC |  | https://podminky.urs.cz/item/CS_URS_2025_02/184852321 | [14 empty] | Online PSC | 2
| VV |  | "BT 31 Komparativní řez po výsadbě - vícekmeny" 5 |  | 5 | [12 empty] | VV | 2 | 2 | True | 1 | ROZPOCET
| D | b | ROZVOJOVÁ PÉČE (od založení do předání stavby při podzimní výsadbě) |  |  |  | 0 |  |  |  |  | 0 |  | 0.0002 |  | 0 | 1 | D | 1 |  |  |  | ROZPOCET | [6 empty] | 0
33 | K | 171201231-19 | Náklady na recyklaci biologicky rozložitelného odpadu ve vlastním odpadovém hospodářství zhotovitele nebo poplatek za uložení na kompostárně biologicky rozložitelného odpadu, kód odpadu 20 02 01 | t | 0.001 |  | 0 | vlastní |  | základní |  | 0 | 0 | 0 | 0 | 0 | 4 | K | 2 |  |  |  | ROZPOCET | 0 | 0 | 0 | 0 | 0 | 1 | 0 | 4 | 1228409770
| VV |  | "tonáž bude upřesněna dle skutečné realizace" | [14 empty] | VV | 2 | 1 | True | 0 | ROZPOCET
| VV |  | "odhad tonáže odpadu z odplevelení: = 12-14 m3/ha, 100 kg/m3 = 14*100=1,4t/ha" (1,4*10)/10000 |  | 0.001 | [12 empty] | VV | 2 | 2 | True | 1 | ROZPOCET
34 | K | 184801121 | Ošetřování vysazených dřevin solitérních v rovině a svahu do 1:5 | kus | 20 |  | 0 | CS ÚRS 2025 02 |  | základní |  | 0 | 0 | 0 | 0 | 0 | 4 | K | 2 |  |  |  | ROZPOCET | 0 | 0 | 0 | 0 | 0 | 1 | 0 | 4 | 647748527
| Online PSC |  | https://podminky.urs.cz/item/CS_URS_2025_02/184801121 | [14 empty] | Online PSC | 2
| VV |  | "BT 33 ošetření dřevin po výsadbě 2x cykl" 10*2 |  | 20 | [12 empty] | VV | 2 | 2 | True | 1 | ROZPOCET
| VV |  | "V cenách jsou započteny i náklady na odplevelení s nakypřením nebo vypletí" | [14 empty] | VV | 2 | 1 | True | 0 | ROZPOCET
| VV |  | "odstranění poškozených částí dřeviny s případným složením odpadu na hromady" | [14 empty] | VV | 2 | 1 | True | 0 | ROZPOCET
| VV |  | "naložení na DP, odvoz do 20 km a s jeho složením" | [14 empty] | VV | 2 | 1 | True | 0 | ROZPOCET
| VV |  | "vč. vypletí závlah.mísy" | [14 empty] | VV | 2 | 1 | True | 0 | ROZPOCET
35 | K | 184911111-03 | Kontrola úvazků dřeviny ke kůlům | kus | 10 |  | 0 | vlastní |  | základní |  | 0 | 2e-05 | 0.0002 | 0 | 0 | 4 | K | 2 |  |  |  | ROZPOCET | 0 | 0 | 0 | 0 | 0 | 1 | 0 | 4 | -1813115467
| VV |  | "BT 35 kontrola kotvení 1x" 10 |  | 10 | [12 empty] | VV | 2 | 2 | True | 1 | ROZPOCET
36 | K | 185804311 | Zalití rostlin vodou plocha do 20 m2 | m3 | 5 |  | 0 | CS ÚRS 2025 02 |  | základní |  | 0 | 0 | 0 | 0 | 0 | 4 | K | 2 |  |  |  | ROZPOCET | 0 | 0 | 0 | 0 | 0 | 1 | 0 | 4 | 1707339185
| Online PSC |  | https://podminky.urs.cz/item/CS_URS_2025_02/185804311 | [14 empty] | Online PSC | 2
| VV |  | "BT 34 zálivka 5*100 l / strom" 10*0,10*5 |  | 5 | [12 empty] | VV | 2 | 2 | True | 1 | ROZPOCET
37 | K | 185851121 | Dovoz vody pro zálivku rostlin za vzdálenost do 1000 m | m3 | 5 |  | 0 | CS ÚRS 2025 02 |  | základní |  | 0 | 0 | 0 | 0 | 0 | 4 | K | 2 |  |  |  | ROZPOCET | 0 | 0 | 0 | 0 | 0 | 1 | 0 | 4 | -1431423386
| Online PSC |  | https://podminky.urs.cz/item/CS_URS_2025_02/185851121 | [14 empty] | Online PSC | 2
| VV |  | 10*0,10*5 |  | 5 | [12 empty] | VV | 2 | 2 | True | 1 | ROZPOCET
| D | 998 | Přesun hmot |  |  |  | 0 |  |  |  |  | 0 |  | 0 |  | 0 | 1 | D | 1 |  |  |  | ROZPOCET | [6 empty] | 0
38 | K | 998231311 | Přesun hmot pro sadovnické a krajinářské úpravy vodorovně do 5000 m | t | 7.482 |  | 0 | CS ÚRS 2025 02 |  | základní |  | 0 | 0 | 0 | 0 | 0 | 4 | K | 2 |  |  |  | ROZPOCET | 0 | 0 | 0 | 0 | 0 | 1 | 0 | 4 | 446670368
| Online PSC |  | https://podminky.urs.cz/item/CS_URS_2025_02/998231311 | [14 empty] | Online PSC | 2

## SO 04.3 - Popínavé rostliny
{9cc92186-43cc-4684-9f62-ead95e583f40}
2
| KRYCÍ LIST SOUPISU PRACÍ | [7 empty] | v --- níže se nacházejí doplnkové a pomocné údaje k sestavám --- v | [8 empty] | False
Stavba:
REVITALIZACE ROZTYLSKÉHO NÁMĚSTÍ SEVER, PRAHA 4
Objekt:
SO 04 - ŘEŠENÍ ZELENĚ
Soupis:
SO 04.3 - Popínavé rostliny
| KSO: |  |  |  |  | CC-CZ:
| Místo: |  | Praha 4 |  |  | Datum: | 29. 8. 2025
| Zadavatel: |  |  |  |  | IČ: | 00063584
|  | Městská část Praha 4,Antala Staška 2059/80b,Praha4 |  |  |  | DIČ: | CZ00063584
| Uchazeč: |  |  |  |  | IČ: | Vyplň údaj
|  | Vyplň údaj |  |  |  | DIČ: | Vyplň údaj
| Projektant: |  |  |  |  | IČ: | 12189391
|  | Ateliér zahradní a krajinářské architektury, Brno |  |  |  | DIČ: | czCZ5612042469
| Zpracovatel: |  |  |  |  | IČ:
DIČ:
Poznámka:
| Cena bez DPH | [5 empty] | 0
|  |  | Základ daně |  |  | Sazba daně | Výše daně
| DPH | základní | 0 |  |  | 21% | 0
|  | snížená | 0 |  |  | 12% | 0
|  | zákl. přenesená | 0 |  |  | 21% | 0
|  | sníž. přenesená | 0 |  |  | 12% | 0
|  | nulová | 0 |  |  | 0% | 0
| Cena s DPH |  |  | v | CZK |  | 0
| Projektant |  |  | Zpracovatel
| Datum a podpis: |  | Razítko | Datum a podpis: |  |  | Razítko
| Objednavatel |  |  | Uchazeč
| Datum a podpis: |  | Razítko | Datum a podpis: |  |  | Razítko
REKAPITULACE ČLENĚNÍ SOUPISU PRACÍ
Stavba:
REVITALIZACE ROZTYLSKÉHO NÁMĚSTÍ SEVER, PRAHA 4
Objekt:
SO 04 - ŘEŠENÍ ZELENĚ
Soupis:
SO 04.3 - Popínavé rostliny
Místo: |  |  | Praha 4 |  |  | Datum: | 29. 8. 2025
Zadavatel: |  |  | Městská část Praha 4,Antala Staška 2059/80b,Praha4 |  |  | Projektant: | Ateliér zahradní a krajinářské architektury, Brno
Uchazeč: |  |  | Vyplň údaj |  |  | Zpracovatel:
Kód dílu - Popis | [6 empty] | Cena celkem [CZK]
Náklady ze soupisu prací | [6 empty] | 0 | [11 empty] | -1
| HSV - HSV | [5 empty] | 0
| a - Popínavé rostliny - soliterní výsadba | [5 empty] | 0
| b - ROZVOJOVÁ PÉČE (od založení do předání stavby při podzimní výsadbě) | [5 empty] | 0
| 998 - Přesun hmot | [5 empty] | 0
SOUPIS PRACÍ
Stavba:
REVITALIZACE ROZTYLSKÉHO NÁMĚSTÍ SEVER, PRAHA 4
Objekt:
SO 04 - ŘEŠENÍ ZELENĚ
Soupis:
SO 04.3 - Popínavé rostliny
Místo: |  |  | Praha 4 |  |  | Datum: | 29. 8. 2025
Zadavatel: |  |  | Městská část Praha 4,Antala Staška 2059/80b,Praha4 |  |  | Projektant: | Ateliér zahradní a krajinářské architektury, Brno
Uchazeč: |  |  | Vyplň údaj |  |  | Zpracovatel:
PČ | Typ | Kód | Popis | MJ | Množství | J.cena [CZK] | Cena celkem [CZK] | Cenová soustava |  | DPH | J. Nh [h] | Nh celkem [h] | J. hmotnost [t] | Hmotnost celkem [t] | J. suť [t] | Suť Celkem [t]
Náklady soupisu celkem | [6 empty] | 0 |  |  |  |  | 0 |  | 1.2452 |  | 0 |  | D | -1 | [10 empty] | 0
| D | HSV | HSV |  |  |  | 0 |  |  |  |  | 0 |  | 1.2452 |  | 0 | 1 | D | 0 |  |  |  | ROZPOCET | [6 empty] | 0
| D | a | Popínavé rostliny - soliterní výsadba |  |  |  | 0 |  |  |  |  | 0 |  | 1.2452 |  | 0 | 1 | D | 1 |  |  |  | ROZPOCET | [6 empty] | 0
1 | K | 171201231-61 | Náklady na recyklaci - zeminy s drny a kamení - ve vlastním odpadovém hospodářství zhotovitele nebo poplatek za uložení recyklační skládce | m3 | 0.66 |  | 0 | vlastní |  | základní |  | 0 | 0 | 0 | 0 | 0 | 4 | K | 2 |  |  |  | ROZPOCET | 0 | 0 | 0 | 0 | 0 | 1 | 0 | 4 | -348559617
| VV |  | "Odkaz VV na příslušnou část dokumentace" | [14 empty] | VV | 2 | 1 | True | 0 | ROZPOCET
| VV |  | "Výkaz výměr dle BILANČNÍ TABULKY - SO 04 ŘEŠENÍ ZELENĚ, viz. Příloha PD, (dále už jen BT/...)" | [14 empty] | VV | 2 | 1 | True | 0 | ROZPOCET
| VV |  | "Poznámka odkazu VV na příslušn.část dokument.platí pro všechny položky SO 04" | [14 empty] | VV | 2 | 1 | True | 0 | ROZPOCET
| VV |  | "Odvoz odpadu na skládku / kompost vč. poplatku za skládkovné nebo recyklace na vlastní náklady ve vlastním odpadovém hospodářství" | [14 empty] | VV | 2 | 1 | True | 0 | ROZPOCET
| VV |  | "tonáž bude upřesněna dle skutečné realizace" | [14 empty] | VV | 2 | 1 | True | 0 | ROZPOCET
| VV |  | "BT 45 Výsadba popínavých rostlin" 22*0,03 |  | 0.66 | [12 empty] | VV | 2 | 2 | True | 1 | ROZPOCET
2 | K | 183101313 | Jamky pro výsadbu s výměnou 100 % půdy zeminy skupiny 1 až 4 obj přes 0,02 do 0,05 m3 v rovině a svahu do 1:5 | kus | 22 |  | 0 | CS ÚRS 2025 02 |  | základní |  | 0 | 0 | 0 | 0 | 0 | 4 | K | 2 |  |  |  | ROZPOCET | 0 | 0 | 0 | 0 | 0 | 1 | 0 | 4 | -1017353864
| Online PSC |  | https://podminky.urs.cz/item/CS_URS_2025_02/183101313 | [14 empty] | Online PSC | 2
| VV |  | "BT 45 Výsadba popínavých rostlin - solitérní výsadby na popnutí konstrukcí, jáma 0,03 m3/1ks" 22 |  | 22 | [12 empty] | VV | 2 | 2 | True | 1 | ROZPOCET
3 | M | 10321100 | zahradní substrát pro výsadbu VL | m3 | 0.66 |  | 0 | CS ÚRS 2025 02 |  | základní |  | 0 | 0.22 | 0.1452 | 0 | 0 | 8 | M | 2 |  |  |  | ROZPOCET | 0 | 0 | 0 | 0 | 0 | 1 | 0 | 4 | 761812459
| VV |  | "BT 46 doplnění substrátu" 22*0,03 |  | 0.66 | [12 empty] | VV | 2 | 2 | True | 1 | ROZPOCET
| VV |  | "Pozn. substrát bude před realizací vyvzorkován a schválen architektem." | [14 empty] | VV | 2 | 1 | True | 0 | ROZPOCET
4 | K | 184102110 | Výsadba dřeviny s balem D do 0,1 m do jamky se zalitím v rovině a svahu do 1:5 | kus | 22 |  | 0 | CS ÚRS 2025 02 |  | základní |  | 0 | 0 | 0 | 0 | 0 | 4 | K | 2 |  |  |  | ROZPOCET | 0 | 0 | 0 | 0 | 0 | 1 | 0 | 4 | -1335761632
| Online PSC |  | https://podminky.urs.cz/item/CS_URS_2025_02/184102110 | [14 empty] | Online PSC | 2
| VV |  | "BT 45 Výsadba popínavých rostlin" 22 |  | 22 | [12 empty] | VV | 2 | 2 | True | 1 | ROZPOCET
5 | M | 0265036-001 | Parthenocissus tricuspidata - přísavník trojcípý / ko 2L - typ ovíjivé a pnoucí dřeviny, kontejner., rozvětvené min.2 výhony, vyvazované | kus | 16 |  | 0 | vlastní |  | základní |  | 0 | 0.0025 | 0.04 | 0 | 0 | 8 | M | 2 |  |  |  | ROZPOCET | 0 | 0 | 0 | 0 | 0 | 1 | 0 | 4 | 670013740
| VV |  | "BT 48 Parthenocissus tricuspidata - 60-80 cm, K 2l" 16 |  | 16 | [12 empty] | VV | 2 | 2 | True | 1 | ROZPOCET
6 | M | 0265036-002 | Parthenocissus quinquefolia - přísavník pětilistý / ko 2L - typ ovíjivé a pnoucí dřeviny, kontejner., rozvětvené min.2 výhony, vyvazované | kus | 6 |  | 0 | vlastní |  | základní |  | 0 | 0.0025 | 0.015 | 0 | 0 | 8 | M | 2 |  |  |  | ROZPOCET | 0 | 0 | 0 | 0 | 0 | 1 | 0 | 4 | -859028141
| VV |  | "BT 49 Parthenocissus quinquefolia - 60-80 cm, K 2l" 6 |  | 6 | [12 empty] | VV | 2 | 2 | True | 1 | ROZPOCET
7 | K | 185802114 | Hnojení půdy umělým hnojivem k jednotlivým rostlinám v rovině a svahu do 1:5 | t | 0.001 |  | 0 | CS ÚRS 2025 02 |  | základní |  | 0 | 0 | 0 | 0 | 0 | 4 | K | 2 |  |  |  | ROZPOCET | 0 | 0 | 0 | 0 | 0 | 1 | 0 | 4 | -130810079
| Online PSC |  | https://podminky.urs.cz/item/CS_URS_2025_02/185802114 | [14 empty] | Online PSC | 2
| VV |  | "BT 50 hnojení rostlin tabletovým hnojivem 1 tableta/ks" 22*0,010*0,001+0,001 |  | 0.001 | [12 empty] | VV | 2 | 2 | True | 1 | ROZPOCET
8 | M | 25111111-01 | hnojivo postupně rozpustné k rostlinám - tablety 10g | kus | 22 |  | 0 | vlastní |  | základní |  | 0 | 0 | 0 | 0 | 0 | 8 | M | 2 |  |  |  | ROZPOCET | 0 | 0 | 0 | 0 | 0 | 1 | 0 | 4 | 990629762
| VV |  | 22 |  | 22 | [12 empty] | VV | 2 | 2 | True | 1 | ROZPOCET
9 | K | 184215411 | Zhotovení závlahové mísy dřevin D do 0,5 m v rovině nebo na svahu do 1:5 | kus | 22 |  | 0 | CS ÚRS 2025 02 |  | základní |  | 0 | 0 | 0 | 0 | 0 | 4 | K | 2 |  |  |  | ROZPOCET | 0 | 0 | 0 | 0 | 0 | 1 | 0 | 4 | 813699308
| Online PSC |  | https://podminky.urs.cz/item/CS_URS_2025_02/184215411 | [14 empty] | Online PSC | 2
| VV |  | "BT 47 zhotovení závlahové mísy a mulčování minerálním mulčem" 22 |  | 22 | [12 empty] | VV | 2 | 2 | True | 1 | ROZPOCET
10 | K | 184911151 | Mulčování záhonů kačírkem tl vrstvy přes 0,02 do 0,05 m v rovině a svahu do 1:5 | m2 | 11 |  | 0 | CS ÚRS 2025 02 |  | základní |  | 0 | 0 | 0 | 0 | 0 | 4 | K | 2 |  |  |  | ROZPOCET | 0 | 0 | 0 | 0 | 0 | 1 | 0 | 4 | 2111355341
| Online PSC |  | https://podminky.urs.cz/item/CS_URS_2025_02/184911151 | [14 empty] | Online PSC | 2
| VV |  | "BT 47 zhotovení závlahové mísy a mulčování minerálním mulčem - kamenná drť fr. 4/8 mm, vrstva 5 cm" 22*0,5 |  | 11 | [12 empty] | VV | 2 | 2 | True | 1 | ROZPOCET
11 | M | 58343810 | kamenivo drcené hrubé frakce 4/8 | t | 1.045 |  | 0 | CS ÚRS 2025 02 |  | základní |  | 0 | 1 | 1.045 | 0 | 0 | 8 | M | 2 |  |  |  | ROZPOCET | 0 | 0 | 0 | 0 | 0 | 1 | 0 | 4 | -1680850940
| VV |  | 22*0,05*0,5*1,9 |  | 1.045 | [12 empty] | VV | 2 | 2 | True | 1 | ROZPOCET
12 | K | 185804311 | Zalití rostlin vodou plocha do 20 m2 | m3 | 0.33 |  | 0 | CS ÚRS 2025 02 |  | základní |  | 0 | 0 | 0 | 0 | 0 | 4 | K | 2 |  |  |  | ROZPOCET | 0 | 0 | 0 | 0 | 0 | 1 | 0 | 4 | 1639411042
| Online PSC |  | https://podminky.urs.cz/item/CS_URS_2025_02/185804311 | [14 empty] | Online PSC | 2
| VV |  | "BT 51 zalití včetně vody a dovozu" 22*0,015*1 |  | 0.33 | [12 empty] | VV | 2 | 2 | True | 1 | ROZPOCET
| VV |  | "v ceně je i dodávka vody (bez dovozu)" | [14 empty] | VV | 2 | 1 | True | 0 | ROZPOCET
13 | K | 185851121 | Dovoz vody pro zálivku rostlin za vzdálenost do 1000 m | m3 | 0.33 |  | 0 | CS ÚRS 2025 02 |  | základní |  | 0 | 0 | 0 | 0 | 0 | 4 | K | 2 |  |  |  | ROZPOCET | 0 | 0 | 0 | 0 | 0 | 1 | 0 | 4 | -1191444068
| Online PSC |  | https://podminky.urs.cz/item/CS_URS_2025_02/185851121 | [14 empty] | Online PSC | 2
| VV |  | 22*0,015*1 |  | 0.33 | [12 empty] | VV | 2 | 2 | True | 1 | ROZPOCET
14 | K | 2411001 | Navedení, kontrola pnutí výhonů pnoucích rostlin | kus | 22 |  | 0 | vlastní |  | základní |  | 0 | 0 | 0 | 0 | 0 | 4 | K | 2 |  |  |  | ROZPOCET | 0 | 0 | 0 | 0 | 0 | 1 | 0 | 4 | -412801650
| VV |  | "BT 52 navedení rostlin" 22 |  | 22 | [12 empty] | VV | 2 | 2 | True | 1 | ROZPOCET
| D | b | ROZVOJOVÁ PÉČE (od založení do předání stavby při podzimní výsadbě) |  |  |  | 0 |  |  |  |  | 0 |  | 0 |  | 0 | 1 | D | 1 |  |  |  | ROZPOCET | [6 empty] | 0
15 | K | 171201231-19 | Náklady na recyklaci biologicky rozložitelného odpadu ve vlastním odpadovém hospodářství zhotovitele nebo poplatek za uložení na kompostárně biologicky rozložitelného odpadu, kód odpadu 20 02 01 | t | 0.002 |  | 0 | vlastní |  | základní |  | 0 | 0 | 0 | 0 | 0 | 4 | K | 2 |  |  |  | ROZPOCET | 0 | 0 | 0 | 0 | 0 | 1 | 0 | 4 | 729057282
| VV |  | "tonáž bude upřesněna dle skutečné realizace" | [14 empty] | VV | 2 | 1 | True | 0 | ROZPOCET
| VV |  | "odhad tonáže odpadu z odplevelení: = 12-14 m3/ha, 100 kg/m3 = 14*100=1,4t/ha" (1,4*22*0,5)/10000 |  | 0.002 | [12 empty] | VV | 2 | 2 | True | 1 | ROZPOCET
16 | K | 185804211 | Vypletí záhonu květin s naložením a odvozem odpadu do 20 km v rovině a svahu do 1:5 | m2 | 11 |  | 0 | CS ÚRS 2025 02 |  | základní |  | 0 | 0 | 0 | 0 | 0 | 4 | K | 2 |  |  |  | ROZPOCET | 0 | 0 | 0 | 0 | 0 | 1 | 0 | 4 | -4145297
| Online PSC |  | https://podminky.urs.cz/item/CS_URS_2025_02/185804211 | [14 empty] | Online PSC | 2
| VV |  | "BT 54 ošetření dřevin po výsadbě 2x cykl" 22*0,5 |  | 11 | [12 empty] | VV | 2 | 2 | True | 1 | ROZPOCET
17 | K | 185804311 | Zalití rostlin vodou plocha do 20 m2 | m3 | 1.65 |  | 0 | CS ÚRS 2025 02 |  | základní |  | 0 | 0 | 0 | 0 | 0 | 4 | K | 2 |  |  |  | ROZPOCET | 0 | 0 | 0 | 0 | 0 | 1 | 0 | 4 | 1036059588
| Online PSC |  | https://podminky.urs.cz/item/CS_URS_2025_02/185804311 | [14 empty] | Online PSC | 2
| VV |  | "BT 55 zalití rostlin vodou cca 15 l/ks 5x" 22*0,015*5 |  | 1.65 | [12 empty] | VV | 2 | 2 | True | 1 | ROZPOCET
| VV |  | "v ceně je i dodávka vody (bez dovozu)" | [14 empty] | VV | 2 | 1 | True | 0 | ROZPOCET
18 | K | 185851121 | Dovoz vody pro zálivku rostlin za vzdálenost do 1000 m | m3 | 1.65 |  | 0 | CS ÚRS 2025 02 |  | základní |  | 0 | 0 | 0 | 0 | 0 | 4 | K | 2 |  |  |  | ROZPOCET | 0 | 0 | 0 | 0 | 0 | 1 | 0 | 4 | 512542956
| Online PSC |  | https://podminky.urs.cz/item/CS_URS_2025_02/185851121 | [14 empty] | Online PSC | 2
| VV |  | 22*0,015*5 |  | 1.65 | [12 empty] | VV | 2 | 2 | True | 1 | ROZPOCET
| D | 998 | Přesun hmot |  |  |  | 0 |  |  |  |  | 0 |  | 0 |  | 0 | 1 | D | 1 |  |  |  | ROZPOCET | [6 empty] | 0
19 | K | 998231311 | Přesun hmot pro sadovnické a krajinářské úpravy vodorovně do 5000 m | t | 1.245 |  | 0 | CS ÚRS 2025 02 |  | základní |  | 0 | 0 | 0 | 0 | 0 | 4 | K | 2 |  |  |  | ROZPOCET | 0 | 0 | 0 | 0 | 0 | 1 | 0 | 4 | -223137447
| Online PSC |  | https://podminky.urs.cz/item/CS_URS_2025_02/998231311 | [14 empty] | Online PSC | 2

## SO 04.4 - Parkový trávník
{a327c327-a535-4d09-9487-c5b84ac0b5be}
2
| KRYCÍ LIST SOUPISU PRACÍ | [7 empty] | v --- níže se nacházejí doplnkové a pomocné údaje k sestavám --- v | [8 empty] | False
Stavba:
REVITALIZACE ROZTYLSKÉHO NÁMĚSTÍ SEVER, PRAHA 4
Objekt:
SO 04 - ŘEŠENÍ ZELENĚ
Soupis:
SO 04.4 - Parkový trávník
| KSO: |  |  |  |  | CC-CZ:
| Místo: |  | Praha 4 |  |  | Datum: | 29. 8. 2025
| Zadavatel: |  |  |  |  | IČ: | 00063584
|  | Městská část Praha 4,Antala Staška 2059/80b,Praha4 |  |  |  | DIČ: | CZ00063584
| Uchazeč: |  |  |  |  | IČ: | Vyplň údaj
|  | Vyplň údaj |  |  |  | DIČ: | Vyplň údaj
| Projektant: |  |  |  |  | IČ: | 12189391
|  | Ateliér zahradní a krajinářské architektury, Brno |  |  |  | DIČ: | czCZ5612042469
| Zpracovatel: |  |  |  |  | IČ:
DIČ:
Poznámka:
| Cena bez DPH | [5 empty] | 0
|  |  | Základ daně |  |  | Sazba daně | Výše daně
| DPH | základní | 0 |  |  | 21% | 0
|  | snížená | 0 |  |  | 12% | 0
|  | zákl. přenesená | 0 |  |  | 21% | 0
|  | sníž. přenesená | 0 |  |  | 12% | 0
|  | nulová | 0 |  |  | 0% | 0
| Cena s DPH |  |  | v | CZK |  | 0
| Projektant |  |  | Zpracovatel
| Datum a podpis: |  | Razítko | Datum a podpis: |  |  | Razítko
| Objednavatel |  |  | Uchazeč
| Datum a podpis: |  | Razítko | Datum a podpis: |  |  | Razítko
REKAPITULACE ČLENĚNÍ SOUPISU PRACÍ
Stavba:
REVITALIZACE ROZTYLSKÉHO NÁMĚSTÍ SEVER, PRAHA 4
Objekt:
SO 04 - ŘEŠENÍ ZELENĚ
Soupis:
SO 04.4 - Parkový trávník
Místo: |  |  | Praha 4 |  |  | Datum: | 29. 8. 2025
Zadavatel: |  |  | Městská část Praha 4,Antala Staška 2059/80b,Praha4 |  |  | Projektant: | Ateliér zahradní a krajinářské architektury, Brno
Uchazeč: |  |  | Vyplň údaj |  |  | Zpracovatel:
Kód dílu - Popis | [6 empty] | Cena celkem [CZK]
Náklady ze soupisu prací | [6 empty] | 0 | [11 empty] | -1
| HSV - HSV | [5 empty] | 0
| a - Založení parkového trávníku | [5 empty] | 0
| b - ROZVOJOVÁ PÉČE (od založení do předání stavby při podzimním založení) | [5 empty] | 0
| 998 - Přesun hmot | [5 empty] | 0
SOUPIS PRACÍ
Stavba:
REVITALIZACE ROZTYLSKÉHO NÁMĚSTÍ SEVER, PRAHA 4
Objekt:
SO 04 - ŘEŠENÍ ZELENĚ
Soupis:
SO 04.4 - Parkový trávník
Místo: |  |  | Praha 4 |  |  | Datum: | 29. 8. 2025
Zadavatel: |  |  | Městská část Praha 4,Antala Staška 2059/80b,Praha4 |  |  | Projektant: | Ateliér zahradní a krajinářské architektury, Brno
Uchazeč: |  |  | Vyplň údaj |  |  | Zpracovatel:
PČ | Typ | Kód | Popis | MJ | Množství | J.cena [CZK] | Cena celkem [CZK] | Cenová soustava |  | DPH | J. Nh [h] | Nh celkem [h] | J. hmotnost [t] | Hmotnost celkem [t] | J. suť [t] | Suť Celkem [t]
Náklady soupisu celkem | [6 empty] | 0 |  |  |  |  | 0 |  | 45.4699 |  | 0 |  | D | -1 | [10 empty] | 0
| D | HSV | HSV |  |  |  | 0 |  |  |  |  | 0 |  | 45.4699 |  | 0 | 1 | D | 0 |  |  |  | ROZPOCET | [6 empty] | 0
| D | a | Založení parkového trávníku |  |  |  | 0 |  |  |  |  | 0 |  | 45.4606 |  | 0 | 1 | D | 1 |  |  |  | ROZPOCET | [6 empty] | 0
1 | K | 181351113 | Rozprostření ornice tl vrstvy do 200 mm pl přes 500 m2 v rovině nebo ve svahu do 1:5 strojně | m2 | 1800 |  | 0 | CS ÚRS 2025 02 |  | základní |  | 0 | 0 | 0 | 0 | 0 | 4 | K | 2 |  |  |  | ROZPOCET | 0 | 0 | 0 | 0 | 0 | 1 | 0 | 4 | 82756972
| Online PSC |  | https://podminky.urs.cz/item/CS_URS_2025_02/181351113 | [14 empty] | Online PSC | 2
| VV |  | "Odkaz VV na příslušnou část dokumentace" | [14 empty] | VV | 2 | 1 | True | 0 | ROZPOCET
| VV |  | "Výkaz výměr dle BILANČNÍ TABULKY - SO 04 ŘEŠENÍ ZELENĚ, viz. Příloha PD, (dále už jen BT/...)" | [14 empty] | VV | 2 | 1 | True | 0 | ROZPOCET
| VV |  | "Poznámka odkazu VV na příslušn.část dokument.platí pro všechny položky SO 04" | [14 empty] | VV | 2 | 1 | True | 0 | ROZPOCET
| VV |  | "BT 63 rozprostření a urovnání trávníkového substrátu tl. 10 cm" 1800 |  | 1800 | [12 empty] | VV | 2 | 2 | True | 1 | ROZPOCET
2 | M | 10371500 | substrát pro trávníky VL | m3 | 216 |  | 0 | CS ÚRS 2025 02 |  | základní |  | 0 | 0.21 | 45.36 | 0 | 0 | 8 | M | 2 |  |  |  | ROZPOCET | 0 | 0 | 0 | 0 | 0 | 1 | 0 | 4 | 1642170035
| VV |  | "BT 64 speciální trávníkový substrát tl. 10 cm + 20 % sléhavost" 1800*0,1*1,2 |  | 216 | [12 empty] | VV | 2 | 2 | True | 1 | ROZPOCET
| VV |  | "Pozn. substrát bude před realizací vyvzorkován a schválen architektem." | [14 empty] | VV | 2 | 1 | True | 0 | ROZPOCET
3 | K | 183403114 | Obdělání půdy kultivátorováním v rovině a svahu do 1:5 | m2 | 1800 |  | 0 | CS ÚRS 2025 02 |  | základní |  | 0 | 0 | 0 | 0 | 0 | 4 | K | 2 |  |  |  | ROZPOCET | 0 | 0 | 0 | 0 | 0 | 1 | 0 | 4 | -1750873146
| Online PSC |  | https://podminky.urs.cz/item/CS_URS_2025_02/183403114 | [14 empty] | Online PSC | 2
| VV |  | "BT 65 Rotavátorování - zapravení substrátu" 1800 |  | 1800 | [12 empty] | VV | 2 | 2 | True | 1 | ROZPOCET
4 | K | 181151311 | Plošná úprava terénu přes 500 m2 zemina skupiny 1 až 4 nerovnosti přes 50 do 100 mm v rovinně a svahu do 1:5 | m2 | 1800 |  | 0 | CS ÚRS 2025 02 |  | základní |  | 0 | 0 | 0 | 0 | 0 | 4 | K | 2 |  |  |  | ROZPOCET | 0 | 0 | 0 | 0 | 0 | 1 | 0 | 4 | -1010418624
| Online PSC |  | https://podminky.urs.cz/item/CS_URS_2025_02/181151311 | [14 empty] | Online PSC | 2
| VV |  | "BT 66 Jemné terénní modelace - urovnání do +- 1 cm" 1800 |  | 1800 | [12 empty] | VV | 2 | 2 | True | 1 | ROZPOCET
5 | K | 183403153 | Obdělání půdy hrabáním v rovině a svahu do 1:5 | m2 | 5400 |  | 0 | CS ÚRS 2025 02 |  | základní |  | 0 | 0 | 0 | 0 | 0 | 4 | K | 2 |  |  |  | ROZPOCET | 0 | 0 | 0 | 0 | 0 | 1 | 0 | 4 | 1321786426
| Online PSC |  | https://podminky.urs.cz/item/CS_URS_2025_02/183403153 | [14 empty] | Online PSC | 2
| VV |  | "BT 67 hrabání 3x" 1800*3 |  | 5400 | [12 empty] | VV | 2 | 2 | True | 1 | ROZPOCET
6 | K | 184813511 | Chemické odplevelení před založením kultury postřikem na široko v rovině a svahu do 1:5 ručně | m2 | 1800 |  | 0 | CS ÚRS 2025 02 |  | základní |  | 0 | 0 | 0 | 0 | 0 | 4 | K | 2 |  |  |  | ROZPOCET | 0 | 0 | 0 | 0 | 0 | 1 | 0 | 4 | -5714629
| Online PSC |  | https://podminky.urs.cz/item/CS_URS_2025_02/184813511 | [14 empty] | Online PSC | 2
| VV |  | "BT 68 Odplevelení - 1x" 1800 |  | 1800 | [12 empty] | VV | 2 | 2 | True | 1 | ROZPOCET
7 | K | 181451131 | Založení parkového trávníku výsevem pl přes 1000 m2 v rovině a ve svahu do 1:5 | m2 | 1800 |  | 0 | CS ÚRS 2025 02 |  | základní |  | 0 | 0 | 0 | 0 | 0 | 4 | K | 2 |  |  |  | ROZPOCET | 0 | 0 | 0 | 0 | 0 | 1 | 0 | 4 | -259137299
| Online PSC |  | https://podminky.urs.cz/item/CS_URS_2025_02/181451131 | [14 empty] | Online PSC | 2
| VV |  | "BT 69 Osetí včetně osiva (25 g/m2), parková směs do sucha" 1800 |  | 1800 | [12 empty] | VV | 2 | 2 | True | 1 | ROZPOCET
8 | M | 00572490-B4 | osivo travní - parková směs do sucha, přesné složení upřesněno dle stanovištních podmínek během realizace a odsouhlaseno architektem, výsev 20-30 g/m2 | kg | 45 |  | 0 | vlastní |  | základní |  | 0 | 0.001 | 0.045 | 0 | 0 | 8 | M | 2 |  |  |  | ROZPOCET | 0 | 0 | 0 | 0 | 0 | 1 | 0 | 4 | -2057810379
| VV |  | "přesné složení upřesněno dle stanovištních podmínek během realizace a odsouhlaseno architektem" 1800*0,025 |  | 45 | [12 empty] | VV | 2 | 2 | True | 1 | ROZPOCET
9 | K | 183403161 | Obdělání půdy válením v rovině a svahu do 1:5 | m2 | 3600 |  | 0 | CS ÚRS 2025 02 |  | základní |  | 0 | 0 | 0 | 0 | 0 | 4 | K | 2 |  |  |  | ROZPOCET | 0 | 0 | 0 | 0 | 0 | 1 | 0 | 4 | -1578755373
| Online PSC |  | https://podminky.urs.cz/item/CS_URS_2025_02/183403161 | [14 empty] | Online PSC | 2
| VV |  | "BT 70 válcování 2x" 1800*2 |  | 3600 | [12 empty] | VV | 2 | 2 | True | 1 | ROZPOCET
10 | K | 185802113 | Hnojení půdy umělým hnojivem na široko v rovině a svahu do 1:5 | t | 0.054 |  | 0 | CS ÚRS 2025 02 |  | základní |  | 0 | 0 | 0 | 0 | 0 | 4 | K | 2 |  |  |  | ROZPOCET | 0 | 0 | 0 | 0 | 0 | 1 | 0 | 4 | -1886903405
| Online PSC |  | https://podminky.urs.cz/item/CS_URS_2025_02/185802113 | [14 empty] | Online PSC | 2
| VV |  | "BT 71 hnojení startovací (30g /m2)" 1800*0,03*0,001 |  | 0.054 | [12 empty] | VV | 2 | 2 | True | 1 | ROZPOCET
11 | M | 25191155-11 | hnojivo startovací - pro založení trávníků, spotřeba 30g/m2 | kg | 55.62 |  | 0 | vlastní |  | základní |  | 0 | 0.001 | 0.05562 | 0 | 0 | 8 | M | 2 |  |  |  | ROZPOCET | 0 | 0 | 0 | 0 | 0 | 1 | 0 | 4 | 408596875
| VV |  | 1800*0,03*1,03 |  | 55.62 | [12 empty] | VV | 2 | 2 | True | 1 | ROZPOCET
12 | K | 185804312 | Zalití rostlin vodou plocha přes 20 m2 | m3 | 18 |  | 0 | CS ÚRS 2025 02 |  | základní |  | 0 | 0 | 0 | 0 | 0 | 4 | K | 2 |  |  |  | ROZPOCET | 0 | 0 | 0 | 0 | 0 | 1 | 0 | 4 | 1376742805
| Online PSC |  | https://podminky.urs.cz/item/CS_URS_2025_02/185804312 | [14 empty] | Online PSC | 2
| VV |  | "BT 72 zalití po založení trávníku 10l/m2"1800*0,01*1 |  | 18 | [12 empty] | VV | 2 | 2 | True | 1 | ROZPOCET
| VV |  | "v ceně je i dodávka vody (bez dovozu)" | [14 empty] | VV | 2 | 1 | True | 0 | ROZPOCET
13 | K | 185851121 | Dovoz vody pro zálivku rostlin za vzdálenost do 1000 m | m3 | 18 |  | 0 | CS ÚRS 2025 02 |  | základní |  | 0 | 0 | 0 | 0 | 0 | 4 | K | 2 |  |  |  | ROZPOCET | 0 | 0 | 0 | 0 | 0 | 1 | 0 | 4 | -646326638
| Online PSC |  | https://podminky.urs.cz/item/CS_URS_2025_02/185851121 | [14 empty] | Online PSC | 2
| VV |  | 1800*0,01*1 |  | 18 | [12 empty] | VV | 2 | 2 | True | 1 | ROZPOCET
| D | b | ROZVOJOVÁ PÉČE (od založení do předání stavby při podzimním založení) |  |  |  | 0 |  |  |  |  | 0 |  | 0.00927 |  | 0 | 1 | D | 1 |  |  |  | ROZPOCET | [6 empty] | 0
14 | K | 171201231-19 | Náklady na recyklaci biologicky rozložitelného odpadu ve vlastním odpadovém hospodářství zhotovitele nebo poplatek za uložení na kompostárně biologicky rozložitelného odpadu, kód odpadu 20 02 01 | t | 13.5 |  | 0 | vlastní |  | základní |  | 0 | 0 | 0 | 0 | 0 | 4 | K | 2 |  |  |  | ROZPOCET | 0 | 0 | 0 | 0 | 0 | 1 | 0 | 4 | 577787139
| VV |  | "tonáž bude upřesněna dle skutečné realizace" | [14 empty] | VV | 2 | 1 | True | 0 | ROZPOCET
| VV |  | "odhad tonáže odpadu po pokosení trávníku" (1*1800*0,05*0,3)/2 |  | 13.5 | [12 empty] | VV | 2 | 2 | True | 1 | ROZPOCET
15 | K | 185803111 | Ošetření trávníku shrabáním v rovině a svahu do 1:5 | m2 | 1800 |  | 0 | CS ÚRS 2025 02 |  | základní |  | 0 | 0 | 0 | 0 | 0 | 4 | K | 2 |  |  |  | ROZPOCET | 0 | 0 | 0 | 0 | 0 | 1 | 0 | 4 | 2080191110
| Online PSC |  | https://podminky.urs.cz/item/CS_URS_2025_02/185803111 | [14 empty] | Online PSC | 2
| VV |  | "BT 75 kosení odplevelovací" 1800 |  | 1800 | [12 empty] | VV | 2 | 2 | True | 1 | ROZPOCET
| VV |  | "V cenách započteno: pokosení se shrabáním a odvozem shrabu do 20km" | [14 empty] | VV | 2 | 1 | True | 0 | ROZPOCET
16 | K | 185802113 | Hnojení půdy umělým hnojivem na široko v rovině a svahu do 1:5 | t | 0.009 |  | 0 | CS ÚRS 2025 02 |  | základní |  | 0 | 0 | 0 | 0 | 0 | 4 | K | 2 |  |  |  | ROZPOCET | 0 | 0 | 0 | 0 | 0 | 1 | 0 | 4 | -951756778
| Online PSC |  | https://podminky.urs.cz/item/CS_URS_2025_02/185802113 | [14 empty] | Online PSC | 2
| VV |  | "BT 76 hnojení (5 g dusíku/m2) po první seči" 1800*0,005*0,001*1,03 |  | 0.009 | [12 empty] | VV | 2 | 2 | True | 1 | ROZPOCET
17 | M | 25191155-13 | hnojivo dusíkaté granulované pro údržbu trávníků - spotřeba 5g/m2 | kg | 9.27 |  | 0 | vlastní |  | základní |  | 0 | 0.001 | 0.00927 | 0 | 0 | 8 | M | 2 |  |  |  | ROZPOCET | 0 | 0 | 0 | 0 | 0 | 1 | 0 | 4 | -117737545
| VV |  | 1800*0,005*1,03 |  | 9.27 | [12 empty] | VV | 2 | 2 | True | 1 | ROZPOCET
18 | K | 185804312 | Zalití rostlin vodou plocha přes 20 m2 | m3 | 90 |  | 0 | CS ÚRS 2025 02 |  | základní |  | 0 | 0 | 0 | 0 | 0 | 4 | K | 2 |  |  |  | ROZPOCET | 0 | 0 | 0 | 0 | 0 | 1 | 0 | 4 | -1996463827
| Online PSC |  | https://podminky.urs.cz/item/CS_URS_2025_02/185804312 | [14 empty] | Online PSC | 2
| VV |  | "BT 74 zálivka 5x10l/m2" 1800*0,01*5 |  | 90 | [12 empty] | VV | 2 | 2 | True | 1 | ROZPOCET
| VV |  | "v ceně je i dodávka vody (bez dovozu)" | [14 empty] | VV | 2 | 1 | True | 0 | ROZPOCET
19 | K | 185851121 | Dovoz vody pro zálivku rostlin za vzdálenost do 1000 m | m3 | 90 |  | 0 | CS ÚRS 2025 02 |  | základní |  | 0 | 0 | 0 | 0 | 0 | 4 | K | 2 |  |  |  | ROZPOCET | 0 | 0 | 0 | 0 | 0 | 1 | 0 | 4 | -1985410841
| Online PSC |  | https://podminky.urs.cz/item/CS_URS_2025_02/185851121 | [14 empty] | Online PSC | 2
| VV |  | 1800*0,01*5 |  | 90 | [12 empty] | VV | 2 | 2 | True | 1 | ROZPOCET
| D | 998 | Přesun hmot |  |  |  | 0 |  |  |  |  | 0 |  | 0 |  | 0 | 1 | D | 1 |  |  |  | ROZPOCET | [6 empty] | 0
20 | K | 998231311 | Přesun hmot pro sadovnické a krajinářské úpravy vodorovně do 5000 m | t | 45.47 |  | 0 | CS ÚRS 2025 02 |  | základní |  | 0 | 0 | 0 | 0 | 0 | 4 | K | 2 |  |  |  | ROZPOCET | 0 | 0 | 0 | 0 | 0 | 1 | 0 | 4 | 1738580459
| Online PSC |  | https://podminky.urs.cz/item/CS_URS_2025_02/998231311 | [14 empty] | Online PSC | 2

## SO 04.5 - Trvalkové záhony
{a676b48d-4838-4aba-8857-864b6200d49c}
2
| KRYCÍ LIST SOUPISU PRACÍ | [7 empty] | v --- níže se nacházejí doplnkové a pomocné údaje k sestavám --- v | [8 empty] | False
Stavba:
REVITALIZACE ROZTYLSKÉHO NÁMĚSTÍ SEVER, PRAHA 4
Objekt:
SO 04 - ŘEŠENÍ ZELENĚ
Soupis:
SO 04.5 - Trvalkové záhony
| KSO: |  |  |  |  | CC-CZ:
| Místo: |  | Praha 4 |  |  | Datum: | 29. 8. 2025
| Zadavatel: |  |  |  |  | IČ: | 00063584
|  | Městská část Praha 4,Antala Staška 2059/80b,Praha4 |  |  |  | DIČ: | CZ00063584
| Uchazeč: |  |  |  |  | IČ: | Vyplň údaj
|  | Vyplň údaj |  |  |  | DIČ: | Vyplň údaj
| Projektant: |  |  |  |  | IČ: | 12189391
|  | Ateliér zahradní a krajinářské architektury, Brno |  |  |  | DIČ: | czCZ5612042469
| Zpracovatel: |  |  |  |  | IČ:
DIČ:
Poznámka:
| Cena bez DPH | [5 empty] | 0
|  |  | Základ daně |  |  | Sazba daně | Výše daně
| DPH | základní | 0 |  |  | 21% | 0
|  | snížená | 0 |  |  | 12% | 0
|  | zákl. přenesená | 0 |  |  | 21% | 0
|  | sníž. přenesená | 0 |  |  | 12% | 0
|  | nulová | 0 |  |  | 0% | 0
| Cena s DPH |  |  | v | CZK |  | 0
| Projektant |  |  | Zpracovatel
| Datum a podpis: |  | Razítko | Datum a podpis: |  |  | Razítko
| Objednavatel |  |  | Uchazeč
| Datum a podpis: |  | Razítko | Datum a podpis: |  |  | Razítko
REKAPITULACE ČLENĚNÍ SOUPISU PRACÍ
Stavba:
REVITALIZACE ROZTYLSKÉHO NÁMĚSTÍ SEVER, PRAHA 4
Objekt:
SO 04 - ŘEŠENÍ ZELENĚ
Soupis:
SO 04.5 - Trvalkové záhony
Místo: |  |  | Praha 4 |  |  | Datum: | 29. 8. 2025
Zadavatel: |  |  | Městská část Praha 4,Antala Staška 2059/80b,Praha4 |  |  | Projektant: | Ateliér zahradní a krajinářské architektury, Brno
Uchazeč: |  |  | Vyplň údaj |  |  | Zpracovatel:
Kód dílu - Popis | [6 empty] | Cena celkem [CZK]
Náklady ze soupisu prací | [6 empty] | 0 | [11 empty] | -1
| HSV - HSV | [5 empty] | 0
| a - Trvalkové záhony | [5 empty] | 0
| b - ROZVOJOVÁ PÉČE (od založení do předání stavby při podzimní výsadbě) | [5 empty] | 0
| 998 - Přesun hmot | [5 empty] | 0
SOUPIS PRACÍ
Stavba:
REVITALIZACE ROZTYLSKÉHO NÁMĚSTÍ SEVER, PRAHA 4
Objekt:
SO 04 - ŘEŠENÍ ZELENĚ
Soupis:
SO 04.5 - Trvalkové záhony
Místo: |  |  | Praha 4 |  |  | Datum: | 29. 8. 2025
Zadavatel: |  |  | Městská část Praha 4,Antala Staška 2059/80b,Praha4 |  |  | Projektant: | Ateliér zahradní a krajinářské architektury, Brno
Uchazeč: |  |  | Vyplň údaj |  |  | Zpracovatel:
PČ | Typ | Kód | Popis | MJ | Množství | J.cena [CZK] | Cena celkem [CZK] | Cenová soustava |  | DPH | J. Nh [h] | Nh celkem [h] | J. hmotnost [t] | Hmotnost celkem [t] | J. suť [t] | Suť Celkem [t]
Náklady soupisu celkem | [6 empty] | 0 |  |  |  |  | 0 |  | 24.8911 |  | 0 |  | D | -1 | [10 empty] | 0
| D | HSV | HSV |  |  |  | 0 |  |  |  |  | 0 |  | 24.8911 |  | 0 | 1 | D | 0 |  |  |  | ROZPOCET | [6 empty] | 0
| D | a | Trvalkové záhony |  |  |  | 0 |  |  |  |  | 0 |  | 24.8911 |  | 0 | 1 | D | 1 |  |  |  | ROZPOCET | [6 empty] | 0
1 | K | 183205111 | Založení záhonu v rovině a svahu do 1:5 zemina skupiny 1 a 2 | m2 | 120 |  | 0 | CS ÚRS 2025 02 |  | základní |  | 0 | 0 | 0 | 0 | 0 | 4 | K | 2 |  |  |  | ROZPOCET | 0 | 0 | 0 | 0 | 0 | 1 | 0 | 4 | 997263199
| Online PSC |  | https://podminky.urs.cz/item/CS_URS_2025_02/183205111 | [14 empty] | Online PSC | 2
| VV |  | "Odkaz VV na příslušnou část dokumentace" | [14 empty] | VV | 2 | 1 | True | 0 | ROZPOCET
| VV |  | "Výkaz výměr dle BILANČNÍ TABULKY - SO 04 ŘEŠENÍ ZELENĚ, viz. Příloha PD, (dále už jen BT/...)" | [14 empty] | VV | 2 | 1 | True | 0 | ROZPOCET
| VV |  | "Poznámka odkazu VV na příslušn.část dokument.platí pro všechny položky SO 04" | [14 empty] | VV | 2 | 1 | True | 0 | ROZPOCET
| VV |  | "BT 84 kvetoucí záhony - plošné založení záhonu" 120 |  | 120 | [12 empty] | VV | 2 | 2 | True | 1 | ROZPOCET
2 | K | 916331111-02 | Osazení zahradní obruby - ocelové lemovky - kotveno do terénu nebo bet.patek stabilizační kulatinou po 1,5 m přivařením lemovky - bez dodávek | m | 39 |  | 0 | vlastní |  | základní |  | 0 | 0.08531 | 3.3271 | 0 | 0 | 4 | K | 2 |  |  |  | ROZPOCET | 0 | 0 | 0 | 0 | 0 | 1 | 0 | 4 | 1798549325
| VV |  | "BT 85+86 ocelová pásovina 80/6 mm, žárový zinek + roxor 25 cm navařený na ocelovou pásovinu po 1,5 m" 39 |  | 39 | [12 empty] | VV | 2 | 2 | True | 1 | ROZPOCET
| VV |  | "v ceně položky bet. patky" | [14 empty] | VV | 2 | 1 | True | 0 | ROZPOCET
3 | M | 13010268 | tyč ocelová plochá jakost S235JR (11 375) 80x6mm | t | 0.201 |  | 0 | CS ÚRS 2025 02 |  | základní |  | 0 | 1 | 0.201 | 0 | 0 | 8 | M | 2 |  |  |  | ROZPOCET | 0 | 0 | 0 | 0 | 0 | 1 | 0 | 4 | -668442726
| VV |  | "BT 85 ocelová pásovina 80/6 mm, žárový zinek" 39*0,005*1,03 |  | 0.201 | [12 empty] | VV | 2 | 2 | True | 1 | ROZPOCET
4 | M | 13021012 | tyč ocelová kruhová žebírková DIN 488 jakost B500B (10 505) výztuž do betonu D 10mm | t | 0.004 |  | 0 | CS ÚRS 2025 02 |  | základní |  | 0 | 1 | 0.004 | 0 | 0 | 8 | M | 2 |  |  |  | ROZPOCET | 0 | 0 | 0 | 0 | 0 | 1 | 0 | 4 | -640682052
| VV |  | "BT 86 roxor 25 cm navařený na ocelovou pásovinu po 1,5 m" 26*0,00015*1,03 |  | 0.004 | [12 empty] | VV | 2 | 2 | True | 1 | ROZPOCET
5 | K | 181351105 | Rozprostření ornice tl vrstvy přes 250 do 300 mm pl přes 100 do 500 m2 v rovině nebo ve svahu do 1:5 strojně | m2 | 120 |  | 0 | CS ÚRS 2025 02 |  | základní |  | 0 | 0 | 0 | 0 | 0 | 4 | K | 2 |  |  |  | ROZPOCET | 0 | 0 | 0 | 0 | 0 | 1 | 0 | 4 | 2040244371
| Online PSC |  | https://podminky.urs.cz/item/CS_URS_2025_02/181351105 | [14 empty] | Online PSC | 2
| VV |  | "BT 87 doplnění speciálního substrátu (tl. 30 cm)" 120 |  | 120 | [12 empty] | VV | 2 | 2 | True | 1 | ROZPOCET
6 | M | 10321100 | zahradní substrát pro výsadbu VL | m3 | 43.2 |  | 0 | CS ÚRS 2025 02 |  | základní |  | 0 | 0.22 | 9.504 | 0 | 0 | 8 | M | 2 |  |  |  | ROZPOCET | 0 | 0 | 0 | 0 | 0 | 1 | 0 | 4 | 384174950
| VV |  | "BT 87 doplnění speciálního substrátu (tl. 30 cm) vč. sléhavosti 20 %" 120*0,3*1,2 |  | 43.2 | [12 empty] | VV | 2 | 2 | True | 1 | ROZPOCET
| VV |  | "Pozn. substrát bude před realizací vyvzorkován a schválen architektem." | [14 empty] | VV | 2 | 1 | True | 0 | ROZPOCET
7 | K | 181111111 | Plošná úprava terénu do 500 m2 zemina skupiny 1 až 4 nerovnosti přes 50 do 100 mm v rovinně a svahu do 1:5 | m2 | 120 |  | 0 | CS ÚRS 2025 02 |  | základní |  | 0 | 0 | 0 | 0 | 0 | 4 | K | 2 |  |  |  | ROZPOCET | 0 | 0 | 0 | 0 | 0 | 1 | 0 | 4 | -370499166
| Online PSC |  | https://podminky.urs.cz/item/CS_URS_2025_02/181111111 | [14 empty] | Online PSC | 2
| VV |  | "BT 88 Jemné terénní modelace - urovnání do +- 1 cm" 120 |  | 120 | [12 empty] | VV | 2 | 2 | True | 1 | ROZPOCET
8 | K | 183403153 | Obdělání půdy hrabáním v rovině a svahu do 1:5 | m2 | 360 |  | 0 | CS ÚRS 2025 02 |  | základní |  | 0 | 0 | 0 | 0 | 0 | 4 | K | 2 |  |  |  | ROZPOCET | 0 | 0 | 0 | 0 | 0 | 1 | 0 | 4 | -2126403479
| Online PSC |  | https://podminky.urs.cz/item/CS_URS_2025_02/183403153 | [14 empty] | Online PSC | 2
| VV |  | "BT 89 hrabání 3x" 120*3 |  | 360 | [12 empty] | VV | 2 | 2 | True | 1 | ROZPOCET
9 | K | 119005132 | Vytyčení výsadeb zapojených nebo v záhonu plochy přes 100 m2 s rozmístěním rostlin do plochy nepravidelně | m2 | 120 |  | 0 | CS ÚRS 2025 02 |  | základní |  | 0 | 0 | 0 | 0 | 0 | 4 | K | 2 |  |  |  | ROZPOCET | 0 | 0 | 0 | 0 | 0 | 1 | 0 | 4 | 450616679
| Online PSC |  | https://podminky.urs.cz/item/CS_URS_2025_02/119005132 | [14 empty] | Online PSC | 2
| VV |  | 120 |  | 120 | [12 empty] | VV | 2 | 2 | True | 1 | ROZPOCET
10 | K | 183111111 | Hloubení jamek bez výměny půdy zeminy skupiny 1 až 4 obj do 0,002 m3 v rovině a svahu do 1:5 | kus | 1612 |  | 0 | CS ÚRS 2025 02 |  | základní |  | 0 | 0 | 0 | 0 | 0 | 4 | K | 2 |  |  |  | ROZPOCET | 0 | 0 | 0 | 0 | 0 | 1 | 0 | 4 | 974806959
| Online PSC |  | https://podminky.urs.cz/item/CS_URS_2025_02/183111111 | [14 empty] | Online PSC | 2
| VV |  | "BT 91 trvalky" 652 |  | 652 | [12 empty] | VV | 2 | 2 | True | 0 | ROZPOCET
| VV |  | "BT 107 traviny" 180 |  | 180 | [12 empty] | VV | 2 | 2 | True | 0 | ROZPOCET
| VV |  | "BT 111 cibuloviny - hnízda" 3900/5 |  | 780 | [12 empty] | VV | 2 | 2 | True | 0 | ROZPOCET
| VV |  | Mezisoučet |  | 1612 | [12 empty] | VV | 2 | 3 | True | 1 | ROZPOCET
11 | K | 183211322 | Výsadba květin krytokořenných průměru kontejneru přes 80 do 120 mm | kus | 832 |  | 0 | CS ÚRS 2025 02 |  | základní |  | 0 | 0 | 0 | 0 | 0 | 4 | K | 2 |  |  |  | ROZPOCET | 0 | 0 | 0 | 0 | 0 | 1 | 0 | 4 | -462769220
| Online PSC |  | https://podminky.urs.cz/item/CS_URS_2025_02/183211322 | [14 empty] | Online PSC | 2
| VV |  | "BT 91 trvalky" 652 |  | 652 | [12 empty] | VV | 2 | 2 | True | 0 | ROZPOCET
| VV |  | "BT 107 traviny" 180 |  | 180 | [12 empty] | VV | 2 | 2 | True | 0 | ROZPOCET
| VV |  | Mezisoučet |  | 832 | [12 empty] | VV | 2 | 3 | True | 1 | ROZPOCET
12 | M | 0265035-1 | trvalky K9 | kus | 832 |  | 0 | vlastní |  | základní |  | 0 | 0.0005 | 0.416 | 0 | 0 | 8 | M | 2 |  |  |  | ROZPOCET | 0 | 0 | 0 | 0 | 0 | 1 | 0 | 4 | -819900254
| VV |  | "BT 92-106 trvalky - seznam rostlin viz. TZ a BT" 652 |  | 652 | [12 empty] | VV | 2 | 2 | True | 0 | ROZPOCET
| VV |  | "BT 108-110 traviny - seznam rostlin viz. TZ a BT" 180 |  | 180 | [12 empty] | VV | 2 | 2 | True | 0 | ROZPOCET
| VV |  | Mezisoučet |  | 832 | [12 empty] | VV | 2 | 3 | True | 1 | ROZPOCET
13 | K | 183211313 | Výsadba cibulí nebo hlíz | kus | 3900 |  | 0 | CS ÚRS 2025 02 |  | základní |  | 0 | 0 | 0 | 0 | 0 | 4 | K | 2 |  |  |  | ROZPOCET | 0 | 0 | 0 | 0 | 0 | 1 | 0 | 4 | 1014689778
| Online PSC |  | https://podminky.urs.cz/item/CS_URS_2025_02/183211313 | [14 empty] | Online PSC | 2
| VV |  | "BT 111 cibuloviny" 3900 |  | 3900 | [12 empty] | VV | 2 | 2 | True | 1 | ROZPOCET
14 | M | 0265035-12 | cibuloviny I. jakost | kus | 3900 |  | 0 | vlastní |  | základní |  | 0 | 1e-05 | 0.039 | 0 | 0 | 8 | M | 2 |  |  |  | ROZPOCET | 0 | 0 | 0 | 0 | 0 | 1 | 0 | 4 | 1131377385
| VV |  | "BT 112-115 cibuloviny I. jakost - seznam cibulovin viz. TZ a BT" 3900 |  | 3900 | [12 empty] | VV | 2 | 2 | True | 1 | ROZPOCET
15 | K | 185802114 | Hnojení půdy umělým hnojivem k jednotlivým rostlinám v rovině a svahu do 1:5 | t | 0.008 |  | 0 | CS ÚRS 2025 02 |  | základní |  | 0 | 0 | 0 | 0 | 0 | 4 | K | 2 |  |  |  | ROZPOCET | 0 | 0 | 0 | 0 | 0 | 1 | 0 | 4 | 563756491
| Online PSC |  | https://podminky.urs.cz/item/CS_URS_2025_02/185802114 | [14 empty] | Online PSC | 2
| VV |  | "BT 116 Hnojení trvalek tabletovým hnojivem s postupným uvolňováním 10 g/ks" 832*0,01*0,001 |  | 0.008 | [12 empty] | VV | 2 | 2 | True | 1 | ROZPOCET
16 | M | 25111111-01 | hnojivo postupně rozpustné k rostlinám - tablety 10g | kus | 832 |  | 0 | vlastní |  | základní |  | 0 | 0 | 0 | 0 | 0 | 8 | M | 2 |  |  |  | ROZPOCET | 0 | 0 | 0 | 0 | 0 | 1 | 0 | 4 | -814213092
| VV |  | 832 |  | 832 | [12 empty] | VV | 2 | 2 | True | 1 | ROZPOCET
17 | K | 184911151 | Mulčování záhonů kačírkem tl vrstvy přes 0,02 do 0,05 m v rovině a svahu do 1:5 | m2 | 120 |  | 0 | CS ÚRS 2025 02 |  | základní |  | 0 | 0 | 0 | 0 | 0 | 4 | K | 2 |  |  |  | ROZPOCET | 0 | 0 | 0 | 0 | 0 | 1 | 0 | 4 | 2112065128
| Online PSC |  | https://podminky.urs.cz/item/CS_URS_2025_02/184911151 | [14 empty] | Online PSC | 2
| VV |  | "BT 117 mulčování" 120 |  | 120 | [12 empty] | VV | 2 | 2 | True | 1 | ROZPOCET
18 | M | 58343810 | kamenivo drcené hrubé frakce 4/8 | t | 11.4 |  | 0 | CS ÚRS 2025 02 |  | základní |  | 0 | 1 | 11.4 | 0 | 0 | 8 | M | 2 |  |  |  | ROZPOCET | 0 | 0 | 0 | 0 | 0 | 1 | 0 | 4 | 1415781016
| VV |  | "BT 118 minerální mulč - drcený štěrk 4/8 mm tl. 5 cm" 120*0,05*1,9 |  | 11.4 | [12 empty] | VV | 2 | 2 | True | 1 | ROZPOCET
19 | K | 185804312 | Zalití rostlin vodou plocha přes 20 m2 | m3 | 4.8 |  | 0 | CS ÚRS 2025 02 |  | základní |  | 0 | 0 | 0 | 0 | 0 | 4 | K | 2 |  |  |  | ROZPOCET | 0 | 0 | 0 | 0 | 0 | 1 | 0 | 4 | 908040916
| Online PSC |  | https://podminky.urs.cz/item/CS_URS_2025_02/185804312 | [14 empty] | Online PSC | 2
| VV |  | "BT 119 Zálivka rostlin po výsadbě cca 40 l/m2" 120*0,04 |  | 4.8 | [12 empty] | VV | 2 | 2 | True | 1 | ROZPOCET
20 | K | 185851121 | Dovoz vody pro zálivku rostlin za vzdálenost do 1000 m | m3 | 4.8 |  | 0 | CS ÚRS 2025 02 |  | základní |  | 0 | 0 | 0 | 0 | 0 | 4 | K | 2 |  |  |  | ROZPOCET | 0 | 0 | 0 | 0 | 0 | 1 | 0 | 4 | 1535132303
| Online PSC |  | https://podminky.urs.cz/item/CS_URS_2025_02/185851121 | [14 empty] | Online PSC | 2
| VV |  | 120*0,04 |  | 4.8 | [12 empty] | VV | 2 | 2 | True | 1 | ROZPOCET
| D | b | ROZVOJOVÁ PÉČE (od založení do předání stavby při podzimní výsadbě) |  |  |  | 0 |  |  |  |  | 0 |  | 0 |  | 0 | 1 | D | 1 |  |  |  | ROZPOCET | [6 empty] | 0
21 | K | 171201231-19 | Náklady na recyklaci biologicky rozložitelného odpadu ve vlastním odpadovém hospodářství zhotovitele nebo poplatek za uložení na kompostárně biologicky rozložitelného odpadu, kód odpadu 20 02 01 | t | 0.017 |  | 0 | vlastní |  | základní |  | 0 | 0 | 0 | 0 | 0 | 4 | K | 2 |  |  |  | ROZPOCET | 0 | 0 | 0 | 0 | 0 | 1 | 0 | 4 | 1505325272
| VV |  | "tonáž bude upřesněna dle skutečné realizace" | [14 empty] | VV | 2 | 1 | True | 0 | ROZPOCET
| VV |  | "odhad tonáže odpadu z odplevelení: = 12-14 m3/ha, 100 kg/m3 = 14*100=1,4t/ha" (1,4*120)/10000 |  | 0.017 | [12 empty] | VV | 2 | 2 | True | 1 | ROZPOCET
22 | K | 185804211 | Vypletí záhonu květin s naložením a odvozem odpadu do 20 km v rovině a svahu do 1:5 | m2 | 120 |  | 0 | CS ÚRS 2025 02 |  | základní |  | 0 | 0 | 0 | 0 | 0 | 4 | K | 2 |  |  |  | ROZPOCET | 0 | 0 | 0 | 0 | 0 | 1 | 0 | 4 | 124862688
| Online PSC |  | https://podminky.urs.cz/item/CS_URS_2025_02/185804211 | [14 empty] | Online PSC | 2
| VV |  | "BT 122 odplevelení záhonu" 120 |  | 120 | [12 empty] | VV | 2 | 2 | True | 1 | ROZPOCET
23 | K | 185804312 | Zalití rostlin vodou plocha přes 20 m2 | m3 | 24 |  | 0 | CS ÚRS 2025 02 |  | základní |  | 0 | 0 | 0 | 0 | 0 | 4 | K | 2 |  |  |  | ROZPOCET | 0 | 0 | 0 | 0 | 0 | 1 | 0 | 4 | 235821146
| Online PSC |  | https://podminky.urs.cz/item/CS_URS_2025_02/185804312 | [14 empty] | Online PSC | 2
| VV |  | "BT 121 zalití rostlin vodou cca 40 l/m2 5x" 120*0,04*5 |  | 24 | [12 empty] | VV | 2 | 2 | True | 1 | ROZPOCET
24 | K | 185851121 | Dovoz vody pro zálivku rostlin za vzdálenost do 1000 m | m3 | 24 |  | 0 | CS ÚRS 2025 02 |  | základní |  | 0 | 0 | 0 | 0 | 0 | 4 | K | 2 |  |  |  | ROZPOCET | 0 | 0 | 0 | 0 | 0 | 1 | 0 | 4 | -665467879
| Online PSC |  | https://podminky.urs.cz/item/CS_URS_2025_02/185851121 | [14 empty] | Online PSC | 2
| VV |  | 120*0,04*5 |  | 24 | [12 empty] | VV | 2 | 2 | True | 1 | ROZPOCET
| D | 998 | Přesun hmot |  |  |  | 0 |  |  |  |  | 0 |  | 0 |  | 0 | 1 | D | 1 |  |  |  | ROZPOCET | [6 empty] | 0
25 | K | 998231311 | Přesun hmot pro sadovnické a krajinářské úpravy vodorovně do 5000 m | t | 24.891 |  | 0 | CS ÚRS 2025 02 |  | základní |  | 0 | 0 | 0 | 0 | 0 | 4 | K | 2 |  |  |  | ROZPOCET | 0 | 0 | 0 | 0 | 0 | 1 | 0 | 4 | -1063598436
| Online PSC |  | https://podminky.urs.cz/item/CS_URS_2025_02/998231311 | [14 empty] | Online PSC | 2

## SO 05 - ELEKTRO - VEŘEJNÉ...
{5bcd8b0e-b271-43a9-9380-9dbc193b0d41}
2
| KRYCÍ LIST SOUPISU PRACÍ | [7 empty] | v --- níže se nacházejí doplnkové a pomocné údaje k sestavám --- v | [8 empty] | False
Stavba:
REVITALIZACE ROZTYLSKÉHO NÁMĚSTÍ SEVER, PRAHA 4
Objekt:
SO 05 - ELEKTRO - VEŘEJNÉ OSVĚTLENÍ
| KSO: |  | 828 75 |  |  | CC-CZ: | 22242
| Místo: |  | PRAHA 4 |  |  | Datum: | 29. 8. 2025
| CZ-CPV: |  | 45231400-9 |  |  | CZ-CPA: | 42.22.2
| Zadavatel: |  |  |  |  | IČ: | 00063584
|  | Městská část Praha 4,Antala Staška 2059/80b,Praha4 |  |  |  | DIČ: | CZ00063584
| Uchazeč: |  |  |  |  | IČ: | Vyplň údaj
|  | Vyplň údaj |  |  |  | DIČ: | Vyplň údaj
| Projektant: |  |  |  |  | IČ: | 12189391
|  | Ateliér zahradní a krajinářské architektury, Brno |  |  |  | DIČ: | czCZ5612042469
| Zpracovatel: |  |  |  |  | IČ:
DIČ:
Poznámka:
| Cena bez DPH | [5 empty] | 0
|  |  | Základ daně |  |  | Sazba daně | Výše daně
| DPH | základní | 0 |  |  | 21% | 0
|  | snížená | 0 |  |  | 12% | 0
|  | zákl. přenesená | 0 |  |  | 21% | 0
|  | sníž. přenesená | 0 |  |  | 12% | 0
|  | nulová | 0 |  |  | 0% | 0
| Cena s DPH |  |  | v | CZK |  | 0
| Projektant |  |  | Zpracovatel
| Datum a podpis: |  | Razítko | Datum a podpis: |  |  | Razítko
| Objednavatel |  |  | Uchazeč
| Datum a podpis: |  | Razítko | Datum a podpis: |  |  | Razítko
REKAPITULACE ČLENĚNÍ SOUPISU PRACÍ
Stavba:
REVITALIZACE ROZTYLSKÉHO NÁMĚSTÍ SEVER, PRAHA 4
Objekt:
SO 05 - ELEKTRO - VEŘEJNÉ OSVĚTLENÍ
Místo: |  |  | PRAHA 4 |  |  | Datum: | 29. 8. 2025
Zadavatel: |  |  | Městská část Praha 4,Antala Staška 2059/80b,Praha4 |  |  | Projektant: | Ateliér zahradní a krajinářské architektury, Brno
Uchazeč: |  |  | Vyplň údaj |  |  | Zpracovatel:
Kód dílu - Popis | [6 empty] | Cena celkem [CZK]
Náklady ze soupisu prací | [6 empty] | 0 | [11 empty] | -1
| HSV - Práce a dodávky HSV | [5 empty] | 0
| 1 - Zemní práce | [5 empty] | 0
| PSV - Práce a dodávky PSV | [5 empty] | 0
| 741 - Elektroinstalace - silnoproud | [5 empty] | 0
| M - Práce a dodávky M | [5 empty] | 0
| 21-M - Demontáře | [5 empty] | 0
| D - Dodávky | [5 empty] | 0
| 46-M - Zemní práce při extr.mont.pracích | [5 empty] | 0
| HZS - Hodinové zúčtovací sazby | [5 empty] | 0
SOUPIS PRACÍ
Stavba:
REVITALIZACE ROZTYLSKÉHO NÁMĚSTÍ SEVER, PRAHA 4
Objekt:
SO 05 - ELEKTRO - VEŘEJNÉ OSVĚTLENÍ
Místo: |  |  | PRAHA 4 |  |  | Datum: | 29. 8. 2025
Zadavatel: |  |  | Městská část Praha 4,Antala Staška 2059/80b,Praha4 |  |  | Projektant: | Ateliér zahradní a krajinářské architektury, Brno
Uchazeč: |  |  | Vyplň údaj |  |  | Zpracovatel:
PČ | Typ | Kód | Popis | MJ | Množství | J.cena [CZK] | Cena celkem [CZK] | Cenová soustava |  | DPH | J. Nh [h] | Nh celkem [h] | J. hmotnost [t] | Hmotnost celkem [t] | J. suť [t] | Suť Celkem [t]
Náklady soupisu celkem | [6 empty] | 0 |  |  |  |  | 0 |  | 1.2021 |  | 0 |  | D | -1 | [10 empty] | 0
| D | HSV | Práce a dodávky HSV |  |  |  | 0 |  |  |  |  | 0 |  | 0 |  | 0 | 1 | D | 0 |  |  |  | ROZPOCET | [6 empty] | 0
| D | 1 | Zemní práce |  |  |  | 0 |  |  |  |  | 0 |  | 0 |  | 0 | 1 | D | 1 |  |  |  | ROZPOCET | [6 empty] | 0
| D | PSV | Práce a dodávky PSV |  |  |  | 0 |  |  |  |  | 0 |  | 1.1467 |  | 0 | 2 | D | 0 |  |  |  | ROZPOCET | [6 empty] | 0
| D | 741 | Elektroinstalace - silnoproud |  |  |  | 0 |  |  |  |  | 0 |  | 1.1467 |  | 0 | 2 | D | 1 |  |  |  | ROZPOCET | [6 empty] | 0
1 | K | 741110013 | Montáž trubka plastová tuhá D přes 35 mm uložená volně | m | 460 |  | 0 | CS ÚRS 2025 02 |  | základní |  | 0 | 0 | 0 | 0 | 0 | 16 | K | 2 |  |  |  | ROZPOCET | 0 | 0 | 0 | 0 | 0 | 1 | 0 | 16 | 764642129
| Online PSC |  | https://podminky.urs.cz/item/CS_URS_2025_02/741110013 | [14 empty] | Online PSC | 2
2 | M | 34571097 | trubka elektroinstalační tuhá z PVC D 58,4/63mm | m | 460 |  | 0 | CS ÚRS 2025 02 |  | základní |  | 0 | 0.0005 | 0.23 | 0 | 0 | 32 | M | 2 |  |  |  | ROZPOCET | 0 | 0 | 0 | 0 | 0 | 1 | 0 | 16 | 1919546407
3 | K | 741110303 | Montáž trubka ochranná do krabic plastová tuhá D přes 90 do 133 mm uložená pevně | m | 70 |  | 0 | CS ÚRS 2025 02 |  | základní |  | 0 | 0 | 0 | 0 | 0 | 16 | K | 2 |  |  |  | ROZPOCET | 0 | 0 | 0 | 0 | 0 | 1 | 0 | 16 | -228581492
| Online PSC |  | https://podminky.urs.cz/item/CS_URS_2025_02/741110303 | [14 empty] | Online PSC | 2
4 | M | 34571365 | trubka elektroinstalační HDPE tuhá dvouplášťová korugovaná D 94/110mm | m | 70 |  | 0 | CS ÚRS 2025 02 |  | základní |  | 0 | 0.00069 | 0.0483 | 0 | 0 | 32 | M | 2 |  |  |  | ROZPOCET | 0 | 0 | 0 | 0 | 0 | 1 | 0 | 16 | 1693774910
5 | K | 741122122 | Montáž kabel Cu plný kulatý žíla 3x1,5 až 6 mm2 zatažený v trubkách (např. CYKY, CYKFY) | m | 42 |  | 0 | CS ÚRS 2025 02 |  | základní |  | 0 | 0 | 0 | 0 | 0 | 16 | K | 2 |  |  |  | ROZPOCET | 0 | 0 | 0 | 0 | 0 | 1 | 0 | 16 | -399587312
| Online PSC |  | https://podminky.urs.cz/item/CS_URS_2025_02/741122122 | [14 empty] | Online PSC | 2
6 | M | 34111030 | kabel instalační jádro Cu plné izolace PVC plášť PVC 450/750V (CYKY) 3x1,5mm2 | m | 42 |  | 0 | CS ÚRS 2025 02 |  | základní |  | 0 | 0.00012 | 0.00504 | 0 | 0 | 32 | M | 2 |  |  |  | ROZPOCET | 0 | 0 | 0 | 0 | 0 | 1 | 0 | 16 | 1193801664
7 | K | 741122134 | Montáž kabel Cu plný kulatý žíla 4x16 až 25 mm2 zatažený v trubkách (např. CYKY, CYKFY) | m | 460 |  | 0 | CS ÚRS 2025 02 |  | základní |  | 0 | 0 | 0 | 0 | 0 | 16 | K | 2 |  |  |  | ROZPOCET | 0 | 0 | 0 | 0 | 0 | 1 | 0 | 16 | 1691148619
| Online PSC |  | https://podminky.urs.cz/item/CS_URS_2025_02/741122134 | [14 empty] | Online PSC | 2
8 | M | 34111080 | kabel instalační jádro Cu plné izolace PVC plášť PVC 450/750V (CYKY) 4x16mm2 | m | 460 |  | 0 | CS ÚRS 2025 02 |  | základní |  | 0 | 0.0009 | 0.414 | 0 | 0 | 32 | M | 2 |  |  |  | ROZPOCET | 0 | 0 | 0 | 0 | 0 | 1 | 0 | 16 | 481348416
9 | K | 741132148 | Ukončení kabelů 5x16 mm2 smršťovací koncovkou nebo páskem bez letování | kus | 12 |  | 0 | CS ÚRS 2025 02 |  | základní |  | 0 | 0 | 0 | 0 | 0 | 16 | K | 2 |  |  |  | ROZPOCET | 0 | 0 | 0 | 0 | 0 | 1 | 0 | 16 | 1052527014
| Online PSC |  | https://podminky.urs.cz/item/CS_URS_2025_02/741132148 | [14 empty] | Online PSC | 2
10 | K | 741210555 | Montáž rozvaděčů pro dozorny a velíny - štítek panelový | kus | 61 |  | 0 | CS ÚRS 2025 02 |  | základní |  | 0 | 0 | 0 | 0 | 0 | 16 | K | 2 |  |  |  | ROZPOCET | 0 | 0 | 0 | 0 | 0 | 1 | 0 | 16 | 2073732261
| Online PSC |  | https://podminky.urs.cz/item/CS_URS_2025_02/741210555 | [14 empty] | Online PSC | 2
11 | M | 35442113 | štítek kovový - pro stožáry VO | kus | 6 |  | 0 | CS ÚRS 2025 02 |  | základní |  | 0 | 0 | 0 | 0 | 0 | 32 | M | 2 |  |  |  | ROZPOCET | 0 | 0 | 0 | 0 | 0 | 1 | 0 | 16 | -1747866046
12 | M | 35442114 | štítek plastový - bez označení | kus | 55 |  | 0 | CS ÚRS 2025 02 |  | základní |  | 0 | 0 | 0 | 0 | 0 | 32 | M | 2 |  |  |  | ROZPOCET | 0 | 0 | 0 | 0 | 0 | 1 | 0 | 16 | 1623039109
13 | K | 741410041 | Montáž drátu nebo lana uzemňovacího průměru do 10 mm v městské zástavbě v zemi | m | 448 |  | 0 | CS ÚRS 2025 02 |  | základní |  | 0 | 0 | 0 | 0 | 0 | 16 | K | 2 |  |  |  | ROZPOCET | 0 | 0 | 0 | 0 | 0 | 1 | 0 | 16 | 1258650459
| Online PSC |  | https://podminky.urs.cz/item/CS_URS_2025_02/741410041 | [14 empty] | Online PSC | 2
14 | M | 35441073 | drát D 10mm FeZn | kg | 448 |  | 0 | CS ÚRS 2025 02 |  | základní |  | 0 | 0.001 | 0.448 | 0 | 0 | 32 | M | 2 |  |  |  | ROZPOCET | 0 | 0 | 0 | 0 | 0 | 1 | 0 | 16 | -1765730218
15 | K | 741420021 | Montáž svorka hromosvodná se 2 šrouby | kus | 6 |  | 0 | CS ÚRS 2025 02 |  | základní |  | 0 | 0 | 0 | 0 | 0 | 16 | K | 2 |  |  |  | ROZPOCET | 0 | 0 | 0 | 0 | 0 | 1 | 0 | 16 | 55294533
| Online PSC |  | https://podminky.urs.cz/item/CS_URS_2025_02/741420021 | [14 empty] | Online PSC | 2
16 | M | 35441885 | svorka spojovací pro lano D 8-10mm | kus | 6 |  | 0 | CS ÚRS 2025 02 |  | základní |  | 0 | 0.00023 | 0.00138 | 0 | 0 | 32 | M | 2 |  |  |  | ROZPOCET | 0 | 0 | 0 | 0 | 0 | 1 | 0 | 16 | 1861459275
| D | M | Práce a dodávky M |  |  |  | 0 |  |  |  |  | 0 |  | 0.05538 |  | 0 | 3 | D | 0 |  |  |  | ROZPOCET | [6 empty] | 0
| D | 21-M | Demontáře |  |  |  | 0 |  |  |  |  | 0 |  | 0 |  | 0 | 3 | D | 1 |  |  |  | ROZPOCET | [6 empty] | 0
17 | K | 210204002-D | Demontáž stožárů osvětlení parkových ocelových | kus | 2 |  | 0 | CS ÚRS 2025 02 |  | základní |  | 0 | 0 | 0 | 0 | 0 | 64 | K | 2 |  |  |  | ROZPOCET | 0 | 0 | 0 | 0 | 0 | 1 | 0 | 64 | 1917750939
| Online PSC |  | https://podminky.urs.cz/item/CS_URS_2025_02/210204002-D | [14 empty] | Online PSC | 2
18 | K | 210220001-D | Montáž uzemňovacího vedení vodičů FeZn pomocí svorek na povrchu páskou do 120 mm2 | m | 170 |  | 0 | CS ÚRS 2025 02 |  | základní |  | 0 | 0 | 0 | 0 | 0 | 64 | K | 2 |  |  |  | ROZPOCET | 0 | 0 | 0 | 0 | 0 | 1 | 0 | 64 | -2113502158
| Online PSC |  | https://podminky.urs.cz/item/CS_URS_2025_02/210220001-D | [14 empty] | Online PSC | 2
| VV |  | 340*0,5 'Přepočtené koeficientem množství |  | 170 | [12 empty] | VV | 2 | 2 | False | 1 | ROZPOCET
19 | K | 210902013-D | Demontáž kabelu Al do 1 kV plný kulat průřezu 4x35 mm2 uložených volně (např. AYKY) | m | 122.5 |  | 0 | vlastní |  | základní |  | 0 | 0 | 0 | 0 | 0 | 64 | K | 2 |  |  |  | ROZPOCET | 0 | 0 | 0 | 0 | 0 | 1 | 0 | 64 | 1767715399
| VV |  | 350*0,35 'Přepočtené koeficientem množství |  | 122.5 | [12 empty] | VV | 2 | 2 | False | 1 | ROZPOCET
| D | D | Dodávky |  |  |  | 0 |  |  |  |  | 0 |  | 0.00018 |  | 0 | 3 | D | 1 |  |  |  | ROZPOCET | [6 empty] | 0
20 | K | 210204002 | Montáž stožárů osvětlení parkových ocelových | kus | 6 |  | 0 | CS ÚRS 2025 02 |  | základní |  | 0 | 0 | 0 | 0 | 0 | 64 | K | 2 |  |  |  | ROZPOCET | 0 | 0 | 0 | 0 | 0 | 1 | 0 | 64 | 354562175
| Online PSC |  | https://podminky.urs.cz/item/CS_URS_2025_02/210204002 | [14 empty] | Online PSC | 2
21 | K | 722-SB5 | Sadový stožár bezpaticovy SB5, oboust.zinkovaný | ks | 6 |  | 0 | vlastní |  | základní |  | 0 | 0 | 0 | 0 | 0 | 64 | K | 2 |  |  |  | ROZPOCET | 0 | 0 | 0 | 0 | 0 | 1 | 0 | 64 | 1032198585
22 | K | 210202016 | Montáž svítidlo výbojkové průmyslové nebo venkovní na sloupek parkový | kus | 6 |  | 0 | CS ÚRS 2025 02 |  | základní |  | 0 | 0 | 0 | 0 | 0 | 64 | K | 2 |  |  |  | ROZPOCET | 0 | 0 | 0 | 0 | 0 | 1 | 0 | 64 | 888989462
| Online PSC |  | https://podminky.urs.cz/item/CS_URS_2025_02/210202016 | [14 empty] | Online PSC | 2
23 | M | X32LED | Svítidlo 32 LED /5068 asym/WW727/500mA/49W/PC striated diffuse, | ks | 6 |  | 0 | vlastní |  | základní |  | 0 | 0 | 0 | 0 | 0 | 256 | M | 2 |  |  |  | ROZPOCET | 0 | 0 | 0 | 0 | 0 | 1 | 0 | 64 | -464715006
24 | K | 210204201 | Montáž elektrovýzbroje stožárů osvětlení 1 okruh | kus | 6 |  | 0 | CS ÚRS 2025 02 |  | základní |  | 0 | 0 | 0 | 0 | 0 | 64 | K | 2 |  |  |  | ROZPOCET | 0 | 0 | 0 | 0 | 0 | 1 | 0 | 64 | 1513356493
| Online PSC |  | https://podminky.urs.cz/item/CS_URS_2025_02/210204201 | [14 empty] | Online PSC | 2
25 | M | 316722-EKM 2035-1 | stožár.svorkovice IP 43 - 1xE27 | ks | 6 |  | 0 | vlastní |  | základní |  | 0 | 0 | 0 | 0 | 0 | 256 | M | 2 |  |  |  | ROZPOCET | 0 | 0 | 0 | 0 | 0 | 1 | 0 | 64 | -291112812
26 | M | 34523415 | vložka pojistková E27 normální 2410 6A | kus | 6 |  | 0 | CS ÚRS 2025 02 |  | základní |  | 0 | 3e-05 | 0.00018 | 0 | 0 | 256 | M | 2 |  |  |  | ROZPOCET | 0 | 0 | 0 | 0 | 0 | 1 | 0 | 64 | -1810314506
| D | 46-M | Zemní práce při extr.mont.pracích |  |  |  | 0 |  |  |  |  | 0 |  | 0.0552 |  | 0 | 3 | D | 1 |  |  |  | ROZPOCET | [6 empty] | 0
27 | K | 460131114 | Hloubení nezapažených jam při elektromontážích ručně v hornině tř II skupiny 4 | m3 | 3.24 |  | 0 | CS ÚRS 2025 02 |  | základní |  | 0 | 0 | 0 | 0 | 0 | 64 | K | 2 |  |  |  | ROZPOCET | 0 | 0 | 0 | 0 | 0 | 1 | 0 | 64 | 1602508099
| Online PSC |  | https://podminky.urs.cz/item/CS_URS_2025_02/460131114 | [14 empty] | Online PSC | 2
| VV |  | 6*.6*.6*1.5 |  | 3.24 | [12 empty] | VV | 2 | 2 | True | 1 | ROZPOCET
28 | K | 460091113 | Odkop zeminy při elektromontážích ručně v hornině tř II skupiny 4 | m3 | 2 |  | 0 | CS ÚRS 2025 02 |  | základní |  | 0 | 0 | 0 | 0 | 0 | 64 | K | 2 |  |  |  | ROZPOCET | 0 | 0 | 0 | 0 | 0 | 1 | 0 | 64 | -703355513
| Online PSC |  | https://podminky.urs.cz/item/CS_URS_2025_02/460091113 | [14 empty] | Online PSC | 2
| VV |  | "sonda" 10*.5*.5*.8 |  | 2 | [12 empty] | VV | 2 | 2 | True | 1 | ROZPOCET
29 | K | 460161113-R | Přídavný výkop pro zemnící drát ručně š 15 cm hl 20 cm v hornině tř II skupiny 4 | m | 450 |  | 0 | vlastní |  | základní |  | 0 | 0 | 0 | 0 | 0 | 64 | K | 2 |  |  |  | ROZPOCET | 0 | 0 | 0 | 0 | 0 | 1 | 0 | 64 | 906274732
30 | K | 460161173 | Hloubení kabelových rýh ručně š 35 cm hl 80 cm v hornině tř II skupiny 4 | m | 140 |  | 0 | CS ÚRS 2025 02 |  | základní |  | 0 | 0 | 0 | 0 | 0 | 64 | K | 2 |  |  |  | ROZPOCET | 0 | 0 | 0 | 0 | 0 | 1 | 0 | 64 | 2036832375
| Online PSC |  | https://podminky.urs.cz/item/CS_URS_2025_02/460161173 | [14 empty] | Online PSC | 2
31 | K | 460161253 | Hloubení kabelových rýh ručně š 50 cm hl 60 cm v hornině tř II skupiny 4 | m | 150 |  | 0 | CS ÚRS 2025 02 |  | základní |  | 0 | 0 | 0 | 0 | 0 | 64 | K | 2 |  |  |  | ROZPOCET | 0 | 0 | 0 | 0 | 0 | 1 | 0 | 64 | 1957943331
| Online PSC |  | https://podminky.urs.cz/item/CS_URS_2025_02/460161253 | [14 empty] | Online PSC | 2
32 | K | 460161313 | Hloubení kabelových rýh ručně š 50 cm hl 120 cm v hornině tř II skupiny 4 | m | 65 |  | 0 | CS ÚRS 2025 02 |  | základní |  | 0 | 0 | 0 | 0 | 0 | 64 | K | 2 |  |  |  | ROZPOCET | 0 | 0 | 0 | 0 | 0 | 1 | 0 | 64 | -251630706
| Online PSC |  | https://podminky.urs.cz/item/CS_URS_2025_02/460161313 | [14 empty] | Online PSC | 2
33 | K | 460391124 | Zásyp jam při elektromontážích ručně se zhutněním z hornin třídy II skupiny 4 | m3 | 2 |  | 0 | CS ÚRS 2025 02 |  | základní |  | 0 | 0 | 0 | 0 | 0 | 64 | K | 2 |  |  |  | ROZPOCET | 0 | 0 | 0 | 0 | 0 | 1 | 0 | 64 | 1389215187
| Online PSC |  | https://podminky.urs.cz/item/CS_URS_2025_02/460391124 | [14 empty] | Online PSC | 2
| VV |  | "sonda" 10*.5*.5*.8 |  | 2 | [12 empty] | VV | 2 | 2 | True | 1 | ROZPOCET
34 | K | 460431163 | Zásyp kabelových rýh ručně se zhutněním š 35 cm hl 60 cm z horniny tř II skupiny 4 | m | 140 |  | 0 | CS ÚRS 2025 02 |  | základní |  | 0 | 0 | 0 | 0 | 0 | 64 | K | 2 |  |  |  | ROZPOCET | 0 | 0 | 0 | 0 | 0 | 1 | 0 | 64 | -416236672
| Online PSC |  | https://podminky.urs.cz/item/CS_URS_2025_02/460431163 | [14 empty] | Online PSC | 2
35 | K | 460431243 | Zásyp kabelových rýh ručně se zhutněním š 50 cm hl 40 cm z horniny tř II skupiny 4 | m | 150 |  | 0 | CS ÚRS 2025 02 |  | základní |  | 0 | 0 | 0 | 0 | 0 | 64 | K | 2 |  |  |  | ROZPOCET | 0 | 0 | 0 | 0 | 0 | 1 | 0 | 64 | 1844283562
| Online PSC |  | https://podminky.urs.cz/item/CS_URS_2025_02/460431243 | [14 empty] | Online PSC | 2
36 | K | 460431293 | Zásyp kabelových rýh ručně se zhutněním š 50 cm hl 90 cm z horniny tř II skupiny 4 | m | 65 |  | 0 | CS ÚRS 2025 02 |  | základní |  | 0 | 0 | 0 | 0 | 0 | 64 | K | 2 |  |  |  | ROZPOCET | 0 | 0 | 0 | 0 | 0 | 1 | 0 | 64 | 1399016517
| Online PSC |  | https://podminky.urs.cz/item/CS_URS_2025_02/460431293 | [14 empty] | Online PSC | 2
37 | K | 460641112 | Základové konstrukce při elektromontážích z monolitického betonu tř. C 12/15 | m3 | 9.74 |  | 0 | CS ÚRS 2025 02 |  | základní |  | 0 | 0 | 0 | 0 | 0 | 64 | K | 2 |  |  |  | ROZPOCET | 0 | 0 | 0 | 0 | 0 | 1 | 0 | 64 | 1137935697
| Online PSC |  | https://podminky.urs.cz/item/CS_URS_2025_02/460641112 | [14 empty] | Online PSC | 2
| VV |  | "základy sloupů" 3.24 |  | 3.24 | [12 empty] | VV | 2 | 2 | True | 0 | ROZPOCET
| VV |  | "vyrovnávací vrstva" 65*.5*.05 |  | 1.625 | [12 empty] | VV | 2 | 2 | True | 0 | ROZPOCET
| VV |  | "podklad.vrstva" 65*.5*.15 |  | 4.875 | [12 empty] | VV | 2 | 2 | True | 0 | ROZPOCET
38 | K | 460661112 | Kabelové lože z písku pro kabely nn bez zakrytí š lože přes 35 do 50 cm | m | 65 |  | 0 | CS ÚRS 2025 02 |  | základní |  | 0 | 0 | 0 | 0 | 0 | 64 | K | 2 |  |  |  | ROZPOCET | 0 | 0 | 0 | 0 | 0 | 1 | 0 | 64 | 88387649
| Online PSC |  | https://podminky.urs.cz/item/CS_URS_2025_02/460661112 | [14 empty] | Online PSC | 2
39 | K | 460661213 | Kabelové lože z písku pro kabely nn zakryté cihlami š lože přes 30 do 45 cm | m | 140 |  | 0 | CS ÚRS 2025 02 |  | základní |  | 0 | 0 | 0 | 0 | 0 | 64 | K | 2 |  |  |  | ROZPOCET | 0 | 0 | 0 | 0 | 0 | 1 | 0 | 64 | -322190415
| Online PSC |  | https://podminky.urs.cz/item/CS_URS_2025_02/460661213 | [14 empty] | Online PSC | 2
40 | K | 460661214 | Kabelové lože z písku pro kabely nn zakryté cihlami š lože přes 45 do 60 cm | m | 150 |  | 0 | CS ÚRS 2025 02 |  | základní |  | 0 | 0 | 0 | 0 | 0 | 64 | K | 2 |  |  |  | ROZPOCET | 0 | 0 | 0 | 0 | 0 | 1 | 0 | 64 | -426615571
| Online PSC |  | https://podminky.urs.cz/item/CS_URS_2025_02/460661214 | [14 empty] | Online PSC | 2
41 | K | 460671114 | Výstražná fólie pro krytí kabelů šířky přes 35 do 40 cm | m | 460 |  | 0 | CS ÚRS 2025 02 |  | základní |  | 0 | 0.00012 | 0.0552 | 0 | 0 | 64 | K | 2 |  |  |  | ROZPOCET | 0 | 0 | 0 | 0 | 0 | 1 | 0 | 64 | 216686661
| Online PSC |  | https://podminky.urs.cz/item/CS_URS_2025_02/460671114 | [14 empty] | Online PSC | 2
42 | K | 460871135 | Podklad vozovky a chodníku ze štěrkopísku se zhutněním při elektromontážích tl přes 20 do 25 cm | m2 | 19.5 |  | 0 | CS ÚRS 2025 02 |  | základní |  | 0 | 0 | 0 | 0 | 0 | 64 | K | 2 |  |  |  | ROZPOCET | 0 | 0 | 0 | 0 | 0 | 1 | 0 | 64 | 1518768607
| Online PSC |  | https://podminky.urs.cz/item/CS_URS_2025_02/460871135 | [14 empty] | Online PSC | 2
| VV |  | 65*.5*.6 |  | 19.5 | [12 empty] | VV | 2 | 2 | True | 1 | ROZPOCET
43 | K | 460341113 | Vodorovné přemístění horniny jakékoliv třídy dopravními prostředky při elektromontážích přes 500 do 1000 m | m3 | 43 |  | 0 | CS ÚRS 2025 02 |  | základní |  | 0 | 0 | 0 | 0 | 0 | 64 | K | 2 |  |  |  | ROZPOCET | 0 | 0 | 0 | 0 | 0 | 1 | 0 | 64 | 1008207724
| Online PSC |  | https://podminky.urs.cz/item/CS_URS_2025_02/460341113 | [14 empty] | Online PSC | 2
44 | K | 460341121 | Příplatek k vodorovnému přemístění horniny dopravními prostředky při elektromontážích za každých dalších i započatých 1000 m | m3 | 43 |  | 0 | CS ÚRS 2025 02 |  | základní |  | 0 | 0 | 0 | 0 | 0 | 64 | K | 2 |  |  |  | ROZPOCET | 0 | 0 | 0 | 0 | 0 | 1 | 0 | 64 | -914976801
| Online PSC |  | https://podminky.urs.cz/item/CS_URS_2025_02/460341121 | [14 empty] | Online PSC | 2
| VV |  | 43*(2-1) |  | 43 | [12 empty] | VV | 2 | 2 | True | 1 | ROZPOCET
45 | K | 460361121-2 | Poplatek za uložení zeminy na recyklační skládce (skládkovné) kód odpadu 17 05 04. - zemina s příměsí sutě, navážka | t | 68.8 |  | 0 | vlastní |  | základní |  | 0 | 0 | 0 | 0 | 0 | 64 | K | 2 |  |  |  | ROZPOCET | 0 | 0 | 0 | 0 | 0 | 1 | 0 | 64 | -813247082
| VV |  | 43*1.6 |  | 68.8 | [12 empty] | VV | 2 | 2 | True | 1 | ROZPOCET
| D | HZS | Hodinové zúčtovací sazby |  |  |  | 0 |  |  |  |  | 0 |  | 0 |  | 0 | 4 | D | 0 |  |  |  | ROZPOCET | [6 empty] | 0
46 | K | HZS2232 | Hodinová zúčtovací sazba elektrikář odborný | hod | 12 |  | 0 | CS ÚRS 2025 02 |  | základní |  | 0 | 0 | 0 | 0 | 0 | 512 | K | 1 |  |  |  | ROZPOCET | 0 | 0 | 0 | 0 | 0 | 1 | 0 | 512 | 64263041
| Online PSC |  | https://podminky.urs.cz/item/CS_URS_2025_02/HZS2232 | [14 empty] | Online PSC | 1

## SO 06 - VODA - VODOVODNÍ ...
[18 empty] | {cf9cdb0c-02a5-4f5d-90a5-d7b372915101} | [5 empty] | KABELkus | 6 | 2
[18 empty] | 2 | [5 empty] | KABELm | 4,8 | 2
| KRYCÍ LIST SOUPISU PRACÍ | [7 empty] | v --- níže se nacházejí doplnkové a pomocné údaje k sestavám --- v | [8 empty] | False | [5 empty] | KOSTKA | 1,452 | 2
[24 empty] | LOZE1 | 0,848 | 2
| Stavba: | [22 empty] | LOZE150 | 2,44 | 2
|  | REVITALIZACE ROZTYLSKÉHO NÁMĚSTÍ SEVER, PRAHA 4 | [21 empty] | LOZE2 | 1,839 | 2
| Objekt: | [22 empty] | OBSYP1 | 6,149 | 2
|  | SO 06 - VODA - VODOVODNÍ PŘÍPOJKA | [21 empty] | OBSYP2 | 2,793 | 2
[24 empty] | ODVOZ | 13,213 | 2
| KSO: |  | 827 19 11 |  |  | CC-CZ: | 22221 | [16 empty] | PE20 | 2,3 | 2
| Místo: |  | PRAHA 4 |  |  | Datum: | 29. 8. 2025 | [16 empty] | PE40 | 8,3 | 2
| CZ-CPV: |  | 45231300-8 |  |  | CZ-CPA: | 42.21.22 | [16 empty] | VYKOP1 | 15,99 | 2
| Zadavatel: |  |  |  |  | IČ: | 00063584 | [16 empty] | VYKOP11 | 19,458 | 2
|  | Městská část Praha 4,Antala Staška 2059/80b,Praha4 |  |  |  | DIČ: | CZ00063584 | [16 empty] | VYKOPR | 3,468 | 2
[24 empty] | ZASYP | 4,721 | 2
| Uchazeč: |  |  |  |  | IČ: | Vyplň údaj | [16 empty] | ZASYPnakup | 1,944 | 2
|  | Vyplň údaj |  |  |  | DIČ: | Vyplň údaj
| Projektant: |  |  |  |  | IČ: | 12189391
|  | Ateliér zahradní a krajinářské architektury, Brno |  |  |  | DIČ: | czCZ5612042469
| Zpracovatel: |  |  |  |  | IČ:
DIČ:
Poznámka:
| Cena bez DPH | [5 empty] | 0
|  |  | Základ daně |  |  | Sazba daně | Výše daně
| DPH | základní | 0 |  |  | 21% | 0
|  | snížená | 0 |  |  | 12% | 0
|  | zákl. přenesená | 0 |  |  | 21% | 0
|  | sníž. přenesená | 0 |  |  | 12% | 0
|  | nulová | 0 |  |  | 0% | 0
| Cena s DPH |  |  | v | CZK |  | 0
| Projektant |  |  | Zpracovatel
| Datum a podpis: |  | Razítko | Datum a podpis: |  |  | Razítko
| Objednavatel |  |  | Uchazeč
| Datum a podpis: |  | Razítko | Datum a podpis: |  |  | Razítko
REKAPITULACE ČLENĚNÍ SOUPISU PRACÍ
Stavba:
REVITALIZACE ROZTYLSKÉHO NÁMĚSTÍ SEVER, PRAHA 4
Objekt:
SO 06 - VODA - VODOVODNÍ PŘÍPOJKA
Místo: |  |  | PRAHA 4 |  |  | Datum: | 29. 8. 2025
Zadavatel: |  |  | Městská část Praha 4,Antala Staška 2059/80b,Praha4 |  |  | Projektant: | Ateliér zahradní a krajinářské architektury, Brno
Uchazeč: |  |  | Vyplň údaj |  |  | Zpracovatel:
Kód dílu - Popis | [6 empty] | Cena celkem [CZK]
Náklady ze soupisu prací | [6 empty] | 0 | [11 empty] | -1
| HSV - Práce a dodávky HSV | [5 empty] | 0
| 1 - Zemní práce | [5 empty] | 0
| 2 - Zakládání | [5 empty] | 0
| 4 - Vodorovné konstrukce | [5 empty] | 0
| 8 - Trubní vedení | [5 empty] | 0
| 998 - Přesun hmot | [5 empty] | 0
| PSV - Práce a dodávky PSV | [5 empty] | 0
| 722 - Zdravotechnika - vnitřní vodovod | [5 empty] | 0
| M - Práce a dodávky M | [5 empty] | 0
| 46-M - Zemní práce při extr.mont.pracích | [5 empty] | 0
SOUPIS PRACÍ
Stavba:
REVITALIZACE ROZTYLSKÉHO NÁMĚSTÍ SEVER, PRAHA 4
Objekt:
SO 06 - VODA - VODOVODNÍ PŘÍPOJKA
Místo: |  |  | PRAHA 4 |  |  | Datum: | 29. 8. 2025
Zadavatel: |  |  | Městská část Praha 4,Antala Staška 2059/80b,Praha4 |  |  | Projektant: | Ateliér zahradní a krajinářské architektury, Brno
Uchazeč: |  |  | Vyplň údaj |  |  | Zpracovatel:
PČ | Typ | Kód | Popis | MJ | Množství | J.cena [CZK] | Cena celkem [CZK] | Cenová soustava |  | DPH | J. Nh [h] | Nh celkem [h] | J. hmotnost [t] | Hmotnost celkem [t] | J. suť [t] | Suť Celkem [t]
Náklady soupisu celkem | [6 empty] | 0 |  |  |  |  | 0 |  | 22.2977 |  | 0 |  | D | -1 | [13 empty] | 0
| D | HSV | Práce a dodávky HSV |  |  |  | 0 |  |  |  |  | 0 |  | 21.1253 |  | 0 | 1 | D | 0 |  |  |  | ROZPOCET | [9 empty] | 0
| D | 1 | Zemní práce |  |  |  | 0 |  |  |  |  | 0 |  | 18.1294 |  | 0 | 1 | D | 1 |  |  |  | ROZPOCET | [9 empty] | 0
1 | K | 119001421 | Dočasné zajištění kabelů a kabelových tratí ze 3 volně ložených kabelů | m | 4.8 |  | 0 | CS ÚRS 2025 02 |  | základní |  | 0 | 0.0369 | 0.17712 | 0 | 0 | 4 | K | 2 |  |  |  | ROZPOCET |  |  |  | 0 | 0 | 0 | 0 | 0 | 1 | 0 | 4 | 1408789817
| Online PSC |  | https://podminky.urs.cz/item/CS_URS_2025_02/119001421 | [14 empty] | Online PSC | 2
| VV |  | " kusy " 6 |  | 6 | [12 empty] | VV | 2 | 2 | True | 0 | ROZPOCET
| VV | KABELkus | Součet |  | 6 | [12 empty] | VV | 2 | 4 | True | 0 | ROZPOCET
| VV |  | KABELkus*0,8 |  | 4.8 | [12 empty] | VV | 2 | 2 | True | 0 | ROZPOCET
| VV | KABELm | Součet |  | 4.8 | [12 empty] | VV | 2 | 4 | True | 1 | ROZPOCET
2 | K | 139001101 | Příplatek za ztížení vykopávky v blízkosti podzemního vedení | m3 | 3.468 |  | 0 | CS ÚRS 2025 02 |  | základní |  | 0 | 0 | 0 | 0 | 0 | 4 | K | 2 |  |  |  | ROZPOCET |  |  |  | 0 | 0 | 0 | 0 | 0 | 1 | 0 | 4 | -1241805604
| Online PSC |  | https://podminky.urs.cz/item/CS_URS_2025_02/139001101 | [14 empty] | Online PSC | 2
| VV |  | " kabely " 0,8*1,45*(3,73-1,74+0,5*2) |  | 3.468 | [12 empty] | VV | 2 | 2 | True | 0 | ROZPOCET
| VV | VYKOPR | Součet |  | 3.468 | [12 empty] | VV | 2 | 4 | True | 1 | ROZPOCET
3 | K | 132212132 | Hloubení nezapažených rýh šířky do 800 mm v nesoudržných horninách třídy těžitelnosti I skupiny 3 ručně | m3 | 3.468 |  | 0 | CS ÚRS 2025 02 |  | základní |  | 0 | 0 | 0 | 0 | 0 | 4 | K | 2 |  |  |  | ROZPOCET |  |  |  | 0 | 0 | 0 | 0 | 0 | 1 | 0 | 4 | -1617310354
| Online PSC |  | https://podminky.urs.cz/item/CS_URS_2025_02/132212132 | [14 empty] | Online PSC | 2
| VV |  | VYKOPR |  | 3.468 | [12 empty] | VV | 2 | 2 | True | 1 | ROZPOCET
4 | K | 132254101 | Hloubení rýh zapažených š do 800 mm v hornině třídy těžitelnosti I skupiny 3 objem do 20 m3 strojně | m3 | 15.99 |  | 0 | CS ÚRS 2025 02 |  | základní |  | 0 | 0 | 0 | 0 | 0 | 4 | K | 2 |  |  |  | ROZPOCET |  |  |  | 0 | 0 | 0 | 0 | 0 | 1 | 0 | 4 | -1003633011
| Online PSC |  | https://podminky.urs.cz/item/CS_URS_2025_02/132254101 | [14 empty] | Online PSC | 2
| VV |  | 0,8*(1,6+1,44)/2*3,42 |  | 4.159 | [12 empty] | VV | 2 | 2 | True | 0 | ROZPOCET
| VV |  | 0,8*(1,44+1,55)/2*(5,34-3,42-2,4/2) |  | 0.861 | [12 empty] | VV | 2 | 2 | True | 0 | ROZPOCET
| VV |  | 0,8*(1,55+1,45)/2*(7,91-5,34-2,4/2-2,3/2) |  | 0.264 | [12 empty] | VV | 2 | 2 | True | 0 | ROZPOCET
| VV |  | 0,8*(1,45+0,7)/2*(10,63-7,91-2,3/2) |  | 1.35 | [12 empty] | VV | 2 | 2 | True | 0 | ROZPOCET
| VV |  | " šachty " | [14 empty] | VV | 2 | 1 | True | 0 | ROZPOCET
| VV |  | (1,81+0,1+0,3)*1,8*1,8 |  | 7.16 | [12 empty] | VV | 2 | 2 | True | 0 | ROZPOCET
| VV |  | (1,56+0,1+0,3)*1,7*1,7 |  | 5.664 | [12 empty] | VV | 2 | 2 | True | 0 | ROZPOCET
| VV | VYKOP11 | Mezisoučet |  | 19.458 | [12 empty] | VV | 2 | 3 | True | 0 | ROZPOCET
| VV |  | " odpočet ruční výkop " -VYKOPR |  | -3.468 | [12 empty] | VV | 2 | 2 | True | 0 | ROZPOCET
| VV | VYKOP1 | Součet |  | 15.99 | [12 empty] | VV | 2 | 4 | True | 1 | ROZPOCET
5 | K | 151101101 | Zřízení příložného pažení a rozepření stěn rýh hl do 2 m | m2 | 28.894 |  | 0 | CS ÚRS 2025 02 |  | základní |  | 0 | 0.00084 | 0.024271 | 0 | 0 | 4 | K | 2 |  |  |  | ROZPOCET |  |  |  | 0 | 0 | 0 | 0 | 0 | 1 | 0 | 4 | -853667625
| Online PSC |  | https://podminky.urs.cz/item/CS_URS_2025_02/151101101 | [14 empty] | Online PSC | 2
| VV |  | 2*(1,6+1,44)/2*3,42 |  | 10.397 | [12 empty] | VV | 2 | 2 | True | 0 | ROZPOCET
| VV |  | 2*(1,44+1,55)/2*(5,34-3,42-2,4/2) |  | 2.153 | [12 empty] | VV | 2 | 2 | True | 0 | ROZPOCET
| VV |  | 2*(1,55+1,45)/2*(7,91-5,34-2,4/2-2,3/2) |  | 0.66 | [12 empty] | VV | 2 | 2 | True | 0 | ROZPOCET
| VV |  | 2*(1,45+0,7)/2*(10,63-7,91-2,3/2) |  | 3.376 | [12 empty] | VV | 2 | 2 | True | 0 | ROZPOCET
| VV |  | " šachty " | [14 empty] | VV | 2 | 1 | True | 0 | ROZPOCET
| VV |  | (1,56+0,1+0,15)*1,7*4 |  | 12.308 | [12 empty] | VV | 2 | 2 | True | 0 | ROZPOCET
| VV |  | Součet |  | 28.894 | [12 empty] | VV | 2 | 4 | True | 1 | ROZPOCET
6 | K | 151101111 | Odstranění příložného pažení a rozepření stěn rýh hl do 2 m | m2 | 28.894 |  | 0 | CS ÚRS 2025 02 |  | základní |  | 0 | 0 | 0 | 0 | 0 | 4 | K | 2 |  |  |  | ROZPOCET |  |  |  | 0 | 0 | 0 | 0 | 0 | 1 | 0 | 4 | 1414103898
| Online PSC |  | https://podminky.urs.cz/item/CS_URS_2025_02/151101111 | [14 empty] | Online PSC | 2
7 | K | 151101102 | Zřízení příložného pažení a rozepření stěn rýh hl přes 2 do 4 m | m2 | 11.536 |  | 0 | CS ÚRS 2025 02 |  | základní |  | 0 | 0.00085 | 0.0098056 | 0 | 0 | 4 | K | 2 |  |  |  | ROZPOCET |  |  |  | 0 | 0 | 0 | 0 | 0 | 1 | 0 | 4 | 1281202621
| Online PSC |  | https://podminky.urs.cz/item/CS_URS_2025_02/151101102 | [14 empty] | Online PSC | 2
| VV |  | " šachty " | [14 empty] | VV | 2 | 1 | True | 0 | ROZPOCET
| VV |  | (1,81+0,1+0,15)*1,4*4 |  | 11.536 | [12 empty] | VV | 2 | 2 | True | 1 | ROZPOCET
8 | K | 151101112 | Odstranění příložného pažení a rozepření stěn rýh hl přes 2 do 4 m | m2 | 11.536 |  | 0 | CS ÚRS 2025 02 |  | základní |  | 0 | 0 | 0 | 0 | 0 | 4 | K | 2 |  |  |  | ROZPOCET |  |  |  | 0 | 0 | 0 | 0 | 0 | 1 | 0 | 4 | 2058166080
| Online PSC |  | https://podminky.urs.cz/item/CS_URS_2025_02/151101112 | [14 empty] | Online PSC | 2
9 | K | 162451106 | Vodorovné přemístění přes 1 500 do 2000 m výkopku/sypaniny z horniny třídy těžitelnosti I skupiny 1 až 3 | m3 | 13.213 |  | 0 | CS ÚRS 2025 02 |  | základní |  | 0 | 0 | 0 | 0 | 0 | 4 | K | 2 |  |  |  | ROZPOCET |  |  |  | 0 | 0 | 0 | 0 | 0 | 1 | 0 | 4 | 802212219
| Online PSC |  | https://podminky.urs.cz/item/CS_URS_2025_02/162451106 | [14 empty] | Online PSC | 2
| VV |  | " vytěžená zemina celkem " | [14 empty] | VV | 2 | 1 | True | 0 | ROZPOCET
| VV |  | VYKOP1 |  | 15.99 | [12 empty] | VV | 2 | 2 | True | 0 | ROZPOCET
| VV |  | " odpočet zásyp " | [14 empty] | VV | 2 | 1 | True | 0 | ROZPOCET
| VV |  | -(ZASYP-ZASYPnakup) |  | -2.777 | [12 empty] | VV | 2 | 2 | True | 0 | ROZPOCET
| VV | ODVOZ | Součet |  | 13.213 | [12 empty] | VV | 2 | 4 | True | 1 | ROZPOCET
10 | K | 171201231-1 | Poplatek za uložení zeminy a kamení na recyklační skládce (skládkovné) kód odpadu 17 05 04. | t | 23.783 |  | 0 | vlastní |  | základní |  | 0 | 0 | 0 | 0 | 0 | 4 | K | 2 |  |  |  | ROZPOCET |  |  |  | 0 | 0 | 0 | 0 | 0 | 1 | 0 | 4 | 1553075425
| VV |  | ODVOZ*1,8 |  | 23.783 | [12 empty] | VV | 2 | 2 | True | 1 | ROZPOCET
11 | K | 171251201 | Uložení sypaniny na skládky nebo meziskládky | m3 | 13.213 |  | 0 | CS ÚRS 2025 02 |  | základní |  | 0 | 0 | 0 | 0 | 0 | 4 | K | 2 |  |  |  | ROZPOCET |  |  |  | 0 | 0 | 0 | 0 | 0 | 1 | 0 | 4 | -1986540761
| Online PSC |  | https://podminky.urs.cz/item/CS_URS_2025_02/171251201 | [14 empty] | Online PSC | 2
| VV |  | ODVOZ |  | 13.213 | [12 empty] | VV | 2 | 2 | True | 1 | ROZPOCET
12 | K | 174151101 | Zásyp jam, šachet rýh nebo kolem objektů sypaninou se zhutněním | m3 | 4.721 |  | 0 | CS ÚRS 2025 02 |  | základní |  | 0 | 0 | 0 | 0 | 0 | 4 | K | 2 |  |  |  | ROZPOCET |  |  |  | 0 | 0 | 0 | 0 | 0 | 1 | 0 | 4 | -1873714042
| Online PSC |  | https://podminky.urs.cz/item/CS_URS_2025_02/174151101 | [14 empty] | Online PSC | 2
| VV |  | " prostor k zásypu rýha " VYKOP11 |  | 19.458 | [12 empty] | VV | 2 | 2 | True | 0 | ROZPOCET
| VV |  | " odpočet přípojek " | [14 empty] | VV | 2 | 1 | True | 0 | ROZPOCET
| VV |  | " vp - d40 " -0,8*(0,1+0,032+0,3)*PE40 |  | -2.868 | [12 empty] | VV | 2 | 2 | True | 0 | ROZPOCET
| VV |  | " vp - d20 " -0,8*(0,1+0,02+0,3)*PE20 |  | -0.773 | [12 empty] | VV | 2 | 2 | True | 0 | ROZPOCET
| VV |  | " odpočet šachty " | [14 empty] | VV | 2 | 1 | True | 0 | ROZPOCET
| VV |  | -1,8*1,8*(0,3+1,81-0,2) |  | -6.188 | [12 empty] | VV | 2 | 2 | True | 0 | ROZPOCET
| VV |  | -1,7*1,7*(0,3+1,56-0,2) |  | -4.797 | [12 empty] | VV | 2 | 2 | True | 0 | ROZPOCET
| VV |  | -0,2*PI*(0,595/2)^2*2 |  | -0.111 | [12 empty] | VV | 2 | 2 | True | 0 | ROZPOCET
| VV | ZASYP | Součet |  | 4.721 | [12 empty] | VV | 2 | 4 | True | 1 | ROZPOCET
13 | M | 58331201.1 | zhutněný zásyp náhradním zásypovým materiálem (plná frakce) | t | 3.888 |  | 0 | vlastní |  | základní |  | 0 | 0 | 0 | 0 | 0 | 8 | M | 2 |  |  |  | ROZPOCET |  |  |  | 0 | 0 | 0 | 0 | 0 | 1 | 0 | 4 | 1877484467
| VV |  | " pod komunikace " | [14 empty] | VV | 2 | 1 | True | 0 | ROZPOCET
| VV |  | 0,8*((1,44+1,56)/2-0,1-0,04-0,3-0,25)*3,0 |  | 1.944 | [12 empty] | VV | 2 | 2 | True | 0 | ROZPOCET
| VV | ZASYPnakup | Součet |  | 1.944 | [12 empty] | VV | 2 | 4 | True | 0 | ROZPOCET
| VV |  | ZASYPnakup*2 |  | 3.888 | [12 empty] | VV | 2 | 2 | True | 0 | ROZPOCET
| VV |  | Součet |  | 3.888 | [12 empty] | VV | 2 | 4 | True | 1 | ROZPOCET
14 | K | 247571113.1 | Obsyp studny z kačírku | m3 | 6.149 |  | 0 | vlastní |  | základní |  | 0 | 2.914 | 17.9182 | 0 | 0 | 4 | K | 2 |  |  |  | ROZPOCET |  |  |  | 0 | 0 | 0 | 0 | 0 | 1 | 0 | 4 | -2111049283
| VV |  | " obsyp PP šachta " | [14 empty] | VV | 2 | 1 | True | 0 | ROZPOCET
| VV |  | (1,81-0,2)*(1,8*1,84-PI*(1,2/2)^2) |  | 3.511 | [12 empty] | VV | 2 | 2 | True | 0 | ROZPOCET
| VV |  | (1,56-0,2)*(1,7*1,7-PI*(1,1/2)^2) |  | 2.638 | [12 empty] | VV | 2 | 2 | True | 0 | ROZPOCET
| VV | OBSYP1 | Součet |  | 6.149 | [12 empty] | VV | 2 | 4 | True | 1 | ROZPOCET
15 | K | 175151101 | Obsypání potrubí strojně sypaninou bez prohození, uloženou do 3 m | m3 | 2.793 |  | 0 | CS ÚRS 2025 02 |  | základní |  | 0 | 0 | 0 | 0 | 0 | 4 | K | 2 |  |  |  | ROZPOCET |  |  |  | 0 | 0 | 0 | 0 | 0 | 1 | 0 | 4 | -811408246
| Online PSC |  | https://podminky.urs.cz/item/CS_URS_2025_02/175151101 | [14 empty] | Online PSC | 2
| VV |  | " vp - d32 " 0,8*(0,032+0,3)*PE40 |  | 2.204 | [12 empty] | VV | 2 | 2 | True | 0 | ROZPOCET
| VV |  | " vp - d20 " 0,8*(0,020+0,3)*PE20 |  | 0.589 | [12 empty] | VV | 2 | 2 | True | 0 | ROZPOCET
| VV | OBSYP2 | Součet |  | 2.793 | [12 empty] | VV | 2 | 4 | True | 1 | ROZPOCET
16 | M | 58331351 | kamenivo těžené drobné frakce 0/4 | t | 5.298 |  | 0 | CS ÚRS 2025 02 |  | základní |  | 0 | 0 | 0 | 0 | 0 | 8 | M | 2 |  |  |  | ROZPOCET |  |  |  | 0 | 0 | 0 | 0 | 0 | 1 | 0 | 4 | -1426093158
| VV |  | OBSYP2*1,897 |  | 5.298 | [12 empty] | VV | 2 | 2 | True | 1 | ROZPOCET
17 | K | 167151101 | Nakládání výkopku z hornin třídy těžitelnosti I skupiny 1 až 3 do 100 m3 | m3 | 8.942 |  | 0 | CS ÚRS 2025 02 |  | základní |  | 0 | 0 | 0 | 0 | 0 | 4 | K | 2 |  |  |  | ROZPOCET |  |  |  | 0 | 0 | 0 | 0 | 0 | 1 | 0 | 4 | -1465310
| Online PSC |  | https://podminky.urs.cz/item/CS_URS_2025_02/167151101 | [14 empty] | Online PSC | 2
| VV |  | " přesun hmot " OBSYP1+OBSYP2 |  | 8.942 | [12 empty] | VV | 2 | 2 | True | 1 | ROZPOCET
18 | K | 162251102 | Vodorovné přemístění přes 20 do 50 m výkopku/sypaniny z horniny třídy těžitelnosti I skupiny 1 až 3 | m3 | 8.942 |  | 0 | CS ÚRS 2025 02 |  | základní |  | 0 | 0 | 0 | 0 | 0 | 4 | K | 2 |  |  |  | ROZPOCET |  |  |  | 0 | 0 | 0 | 0 | 0 | 1 | 0 | 4 | 714240846
| Online PSC |  | https://podminky.urs.cz/item/CS_URS_2025_02/162251102 | [14 empty] | Online PSC | 2
| PSC |  | Poznámka k souboru cen: 1. Přemísťuje-li se výkopek z dočasných skládek vzdálených do 50 m, neoceňuje se nakládání výkopku, i když se provádí. Toto ustanovení neplatí, vylučuje-li projekt použití dozeru. 2. Ceny nelze použít, předepisuje-li projekt přemístit výkopek na místo nepřístupné obvyklým dopravním prostředkům; toto přemístění se oceňuje individuálně. | [14 empty] | PSC | 2
| D | 2 | Zakládání |  |  |  | 0 |  |  |  |  | 0 |  | 0.0041868 |  | 0 | 1 | D | 1 |  |  |  | ROZPOCET | [9 empty] | 0
19 | K | 213141111 | Zřízení vrstvy z geotextilie v rovině nebo ve sklonu do 1:5 š do 3 m | m2 | 9.195 |  | 0 | CS ÚRS 2025 02 |  | základní |  | 0 | 0.0001 | 0.0009195 | 0 | 0 | 4 | K | 2 |  |  |  | ROZPOCET |  |  |  | 0 | 0 | 0 | 0 | 0 | 1 | 0 | 4 | 494920152
| Online PSC |  | https://podminky.urs.cz/item/CS_URS_2025_02/213141111 | [14 empty] | Online PSC | 2
| VV |  | " šachty - přikrytí kačírku " | [14 empty] | VV | 2 | 1 | True | 0 | ROZPOCET
| VV |  | (1,8*1,8+1,7*1,7)*1,5 |  | 9.195 | [12 empty] | VV | 2 | 2 | True | 1 | ROZPOCET
20 | M | 69311081.1 | geotextilie separační | m2 | 10.891 |  | 0 | vlastní |  | základní |  | 0 | 0.0003 | 0.0032673 | 0 | 0 | 8 | M | 2 |  |  |  | ROZPOCET |  |  |  | 0 | 0 | 0 | 0 | 0 | 1 | 0 | 4 | 997632902
| VV |  | 9,195*1,1845 'Přepočtené koeficientem množství |  | 10.891 | [12 empty] | VV | 2 | 2 | False | 1 | ROZPOCET
| D | 4 | Vodorovné konstrukce |  |  |  | 0 |  |  |  |  | 0 |  | 1.9832 |  | 0 | 1 | D | 1 |  |  |  | ROZPOCET | [9 empty] | 0
21 | K | 451572111 | Lože pod potrubí otevřený výkop z kameniva drobného těženého | m3 | 0.848 |  | 0 | CS ÚRS 2025 02 |  | základní |  | 0 | 0 | 0 | 0 | 0 | 4 | K | 2 |  |  |  | ROZPOCET |  |  |  | 0 | 0 | 0 | 0 | 0 | 1 | 0 | 4 | 1399606924
| Online PSC |  | https://podminky.urs.cz/item/CS_URS_2025_02/451572111 | [14 empty] | Online PSC | 2
| VV |  | " vodovod vp " 0,1*0,8*PE40 |  | 0.664 | [12 empty] | VV | 2 | 2 | True | 0 | ROZPOCET
| VV |  | " vodovod vp " 0,1*0,8*PE20 |  | 0.184 | [12 empty] | VV | 2 | 2 | True | 0 | ROZPOCET
| VV | LOZE1 | Součet |  | 0.848 | [12 empty] | VV | 2 | 4 | True | 1 | ROZPOCET
22 | K | 451572111.1 | Lože pod potrubí otevřený výkop z kameniva kačírek | m3 | 1.839 |  | 0 | vlastní |  | základní |  | 0 | 0 | 0 | 0 | 0 | 4 | K | 2 |  |  |  | ROZPOCET |  |  |  | 0 | 0 | 0 | 0 | 0 | 1 | 0 | 4 | -252075883
| VV |  | " PP šachta " 0,3*(1,7*1,7+1,8*1,8) |  | 1.839 | [12 empty] | VV | 2 | 2 | True | 0 | ROZPOCET
| VV | LOZE2 | Součet |  | 1.839 | [12 empty] | VV | 2 | 4 | True | 1 | ROZPOCET
23 | K | 167151101 | Nakládání výkopku z hornin třídy těžitelnosti I skupiny 1 až 3 do 100 m3 | m3 | 2.687 |  | 0 | CS ÚRS 2025 02 |  | základní |  | 0 | 0 | 0 | 0 | 0 | 4 | K | 2 |  |  |  | ROZPOCET |  |  |  | 0 | 0 | 0 | 0 | 0 | 1 | 0 | 4 | -1871155792
| Online PSC |  | https://podminky.urs.cz/item/CS_URS_2025_02/167151101 | [14 empty] | Online PSC | 2
| VV |  | " přesun hmot " LOZE1+LOZE2 |  | 2.687 | [12 empty] | VV | 2 | 2 | True | 1 | ROZPOCET
24 | K | 162351103 | Vodorovné přemístění přes 50 do 500 m výkopku/sypaniny z horniny třídy těžitelnosti I skupiny 1 až 3 | m3 | 2.687 |  | 0 | CS ÚRS 2025 02 |  | základní |  | 0 | 0 | 0 | 0 | 0 | 4 | K | 2 |  |  |  | ROZPOCET |  |  |  | 0 | 0 | 0 | 0 | 0 | 1 | 0 | 4 | 554943855
| Online PSC |  | https://podminky.urs.cz/item/CS_URS_2025_02/162351103 | [14 empty] | Online PSC | 2
| PSC |  | Poznámka k souboru cen: 1. Přemísťuje-li se výkopek z dočasných skládek vzdálených do 50 m, neoceňuje se nakládání výkopku, i když se provádí. Toto ustanovení neplatí, vylučuje-li projekt použití dozeru. 2. Ceny nelze použít, předepisuje-li projekt přemístit výkopek na místo nepřístupné obvyklým dopravním prostředkům; toto přemístění se oceňuje individuálně. | [14 empty] | PSC | 2
25 | K | 591211111 | Kladení dlažby z kostek drobných z kamene do lože z kameniva tl 50 mm | m2 | 1.452 |  | 0 | CS ÚRS 2025 02 |  | základní |  | 0 | 0.1837 | 0.26673 | 0 | 0 | 4 | K | 2 |  |  |  | ROZPOCET |  |  |  | 0 | 0 | 0 | 0 | 0 | 1 | 0 | 4 | -1889506696
| Online PSC |  | https://podminky.urs.cz/item/CS_URS_2025_02/591211111 | [14 empty] | Online PSC | 2
| VV |  | " v nezpevněném terénu okolo PP šachty " | [14 empty] | VV | 2 | 1 | True | 0 | ROZPOCET
| VV |  | PI*(0,75+0,85)*0,11*2 |  | 1.106 | [12 empty] | VV | 2 | 2 | True | 0 | ROZPOCET
| VV |  | " šoupátko " | [14 empty] | VV | 2 | 1 | True | 0 | ROZPOCET
| VV |  | PI*(0,45+0,55)*0,11 |  | 0.346 | [12 empty] | VV | 2 | 2 | True | 0 | ROZPOCET
| VV | KOSTKA | Součet |  | 1.452 | [12 empty] | VV | 2 | 4 | True | 1 | ROZPOCET
26 | M | 58381007 | kostka štípaná dlažební žula drobná 8/10 | m2 | 1.467 |  | 0 | CS ÚRS 2025 02 |  | základní |  | 0 | 0.222 | 0.32567 | 0 | 0 | 8 | M | 2 |  |  |  | ROZPOCET |  |  |  | 0 | 0 | 0 | 0 | 0 | 1 | 0 | 4 | -801707160
| VV |  | KOSTKA*1,01 |  | 1.467 | [12 empty] | VV | 2 | 2 | True | 1 | ROZPOCET
27 | K | 566901142 | Vyspravení podkladu po překopech inženýrských sítí plochy do 15 m2 kamenivem hrubým drceným tl. 150 mm | m2 | 4.88 |  | 0 | CS ÚRS 2025 02 |  | základní |  | 0 | 0.285 | 1.3908 | 0 | 0 | 4 | K | 2 |  |  |  | ROZPOCET |  |  |  | 0 | 0 | 0 | 0 | 0 | 1 | 0 | 4 | -841187672
| Online PSC |  | https://podminky.urs.cz/item/CS_URS_2025_02/566901142 | [14 empty] | Online PSC | 2
| VV |  | " lože kostka a obsyp stropu a výlezu PP šachty " | [14 empty] | VV | 2 | 1 | True | 0 | ROZPOCET
| VV |  | " 1x 150mm " PI*(1,32/2)^2*2 |  | 2.737 | [12 empty] | VV | 2 | 2 | True | 0 | ROZPOCET
| VV |  | " odpočet výlez " -PI*(0,64/2)^2*2 |  | -0.643 | [12 empty] | VV | 2 | 2 | True | 0 | ROZPOCET
| VV |  | " šoupátko " | [14 empty] | VV | 2 | 1 | True | 0 | ROZPOCET
| VV |  | PI*(0,45+0,55)*0,11 |  | 0.346 | [12 empty] | VV | 2 | 2 | True | 0 | ROZPOCET
| VV | LOZE150 | Součet |  | 2.44 | [12 empty] | VV | 2 | 4 | True | 0 | ROZPOCET
| VV |  | " 2x 150mm = 300 mm " LOZE150*2 |  | 4.88 | [12 empty] | VV | 2 | 2 | True | 0 | ROZPOCET
| VV |  | Součet |  | 4.88 | [12 empty] | VV | 2 | 4 | True | 1 | ROZPOCET
28 | K | 167151101 | Nakládání výkopku z hornin třídy těžitelnosti I skupiny 1 až 3 do 100 m3 | m3 | 0.732 |  | 0 | CS ÚRS 2025 02 |  | základní |  | 0 | 0 | 0 | 0 | 0 | 4 | K | 2 |  |  |  | ROZPOCET |  |  |  | 0 | 0 | 0 | 0 | 0 | 1 | 0 | 4 | -482932866
| Online PSC |  | https://podminky.urs.cz/item/CS_URS_2025_02/167151101 | [14 empty] | Online PSC | 2
| VV |  | " přesun hmot " LOZE150*2*0,15 |  | 0.732 | [12 empty] | VV | 2 | 2 | True | 1 | ROZPOCET
29 | K | 162351103 | Vodorovné přemístění přes 50 do 500 m výkopku/sypaniny z horniny třídy těžitelnosti I skupiny 1 až 3 | m3 | 0.732 |  | 0 | CS ÚRS 2025 02 |  | základní |  | 0 | 0 | 0 | 0 | 0 | 4 | K | 2 |  |  |  | ROZPOCET |  |  |  | 0 | 0 | 0 | 0 | 0 | 1 | 0 | 4 | 553372700
| Online PSC |  | https://podminky.urs.cz/item/CS_URS_2025_02/162351103 | [14 empty] | Online PSC | 2
| PSC |  | Poznámka k souboru cen: 1. Přemísťuje-li se výkopek z dočasných skládek vzdálených do 50 m, neoceňuje se nakládání výkopku, i když se provádí. Toto ustanovení neplatí, vylučuje-li projekt použití dozeru. 2. Ceny nelze použít, předepisuje-li projekt přemístit výkopek na místo nepřístupné obvyklým dopravním prostředkům; toto přemístění se oceňuje individuálně. | [14 empty] | PSC | 2
| D | 8 | Trubní vedení |  |  |  | 0 |  |  |  |  | 0 |  | 1.0085 |  | 0 | 1 | D | 1 |  |  |  | ROZPOCET | [9 empty] | 0
30 | K | 871151211.1 | Montáž potrubí z PE100 RC SDR 11 otevřený výkop svařovaných elektrotvarovkou d 20 x 2,7 mm | m | 2.3 |  | 0 | vlastní |  | základní |  | 0 | 0 | 0 | 0 | 0 | 4 | K | 2 |  |  |  | ROZPOCET |  |  |  | 0 | 0 | 0 | 0 | 0 | 1 | 0 | 4 | -1138329908
| VV |  | 2,3 |  | 2.3 | [12 empty] | VV | 2 | 2 | True | 0 | ROZPOCET
| VV | PE20 | Součet |  | 2.3 | [12 empty] | VV | 2 | 4 | True | 1 | ROZPOCET
31 | M | 28613109.1 | potrubí vodovodní jednovrstvé PE100 RC PN 16 SDR11 20x2,7mm | m | 2.335 |  | 0 | vlastní |  | základní |  | 0 | 0.00027 | 0.00063045 | 0 | 0 | 8 | M | 2 |  |  |  | ROZPOCET |  |  |  | 0 | 0 | 0 | 0 | 0 | 1 | 0 | 4 | 1147042833
| VV |  | 2,3*1,015 'Přepočtené koeficientem množství |  | 2.335 | [12 empty] | VV | 2 | 2 | False | 1 | ROZPOCET
32 | K | 871171211 | Montáž potrubí z PE100 RC SDR 11 otevřený výkop svařovaných elektrotvarovkou d 40 x 3,7 mm | m | 8.3 |  | 0 | CS ÚRS 2025 02 |  | základní |  | 0 | 0 | 0 | 0 | 0 | 4 | K | 2 |  |  |  | ROZPOCET |  |  |  | 0 | 0 | 0 | 0 | 0 | 1 | 0 | 4 | -1659812636
| Online PSC |  | https://podminky.urs.cz/item/CS_URS_2025_02/871171211 | [14 empty] | Online PSC | 2
| VV |  | 8,3 |  | 8.3 | [12 empty] | VV | 2 | 2 | True | 0 | ROZPOCET
| VV | PE40 | Součet |  | 8.3 | [12 empty] | VV | 2 | 4 | True | 1 | ROZPOCET
33 | M | 28613111 | potrubí vodovodní jednovrstvé PE100 RC PN 16 SDR11 40x3,7mm | m | 8.425 |  | 0 | CS ÚRS 2025 02 |  | základní |  | 0 | 0.00042 | 0.0035385 | 0 | 0 | 8 | M | 2 |  |  |  | ROZPOCET |  |  |  | 0 | 0 | 0 | 0 | 0 | 1 | 0 | 4 | -357873118
| VV |  | 8,3*1,015 'Přepočtené koeficientem množství |  | 8.425 | [12 empty] | VV | 2 | 2 | False | 1 | ROZPOCET
34 | K | 877171101 | Montáž elektrospojek na vodovodním potrubí z PE trub d 40 | kus | 1 |  | 0 | CS ÚRS 2025 02 |  | základní |  | 0 | 0 | 0 | 0 | 0 | 4 | K | 2 |  |  |  | ROZPOCET |  |  |  | 0 | 0 | 0 | 0 | 0 | 1 | 0 | 4 | -1022909653
| Online PSC |  | https://podminky.urs.cz/item/CS_URS_2025_02/877171101 | [14 empty] | Online PSC | 2
35 | M | 28653053 | elektrokoleno 90° PE 100 D 40mm | kus | 1 |  | 0 | CS ÚRS 2025 02 |  | základní |  | 0 | 0.00013 | 0.00013 | 0 | 0 | 8 | M | 2 |  |  |  | ROZPOCET |  |  |  | 0 | 0 | 0 | 0 | 0 | 1 | 0 | 4 | 1781552697
36 | K | 891379111 | Montáž navrtávacích pasů na potrubí z jakýchkoli trub DN 300 | kus | 1 |  | 0 | CS ÚRS 2025 02 |  | základní |  | 0 | 0 | 0 | 0 | 0 | 4 | K | 2 |  |  |  | ROZPOCET |  |  |  | 0 | 0 | 0 | 0 | 0 | 1 | 0 | 4 | -1839014056
| Online PSC |  | https://podminky.urs.cz/item/CS_URS_2025_02/891379111 | [14 empty] | Online PSC | 2
37 | M | 42273504.1 | pás navrtávací s kulovým kohoutem PN 10 DN 300xDN32 vč. přechodu na PE | kus | 1 |  | 0 | vlastní |  | základní |  | 0 | 0.0063 | 0.0063 | 0 | 0 | 8 | M | 2 |  |  |  | ROZPOCET |  |  |  | 0 | 0 | 0 | 0 | 0 | 1 | 0 | 4 | -252555840
38 | K | 879161119.1 | Napojení PE potrubí d20 na armatury a tvarovky litinové plastové bronz. apod v šachtách a předmětech redukce dle potřeby M+D | kus | 1 |  | 0 | vlastní |  | základní |  | 0 | 0.00024 | 0.00024 | 0 | 0 | 4 | K | 2 |  |  |  | ROZPOCET |  |  |  | 0 | 0 | 0 | 0 | 0 | 1 | 0 | 4 | 2017617565
39 | K | 879161129.1 | Napojení PE potrubí d40 na armatury a tvarovky litinové plastové bronz. apod v šachtách a předmětech redukce dle potřeby M+D | kus | 3 |  | 0 | vlastní |  | základní |  | 0 | 0.00024 | 0.00072 | 0 | 0 | 4 | K | 2 |  |  |  | ROZPOCET |  |  |  | 0 | 0 | 0 | 0 | 0 | 1 | 0 | 4 | -682062385
40 | K | 893811152 | Osazení vodoměrné šachty kruhové z PP samonosné pro běžné zatížení D do 1,0 m hl přes 1,2 do 1,5 m | kus | 1 |  | 0 | CS ÚRS 2025 02 |  | základní |  | 0 | 0.3217 | 0.3217 | 0 | 0 | 4 | K | 2 |  |  |  | ROZPOCET |  |  |  | 0 | 0 | 0 | 0 | 0 | 1 | 0 | 4 | -342726894
| Online PSC |  | https://podminky.urs.cz/item/CS_URS_2025_02/893811152 | [14 empty] | Online PSC | 2
41 | M | 56230583.1 | šachta plastová vodoměrná samonosná kruhová 1,0/1,5m výlez d-600 plastový poklop uzamykatelný | kus | 1 |  | 0 | vlastní |  | základní |  | 0 | 0.069 | 0.069 | 0 | 0 | 8 | M | 2 |  |  |  | ROZPOCET |  |  |  | 0 | 0 | 0 | 0 | 0 | 1 | 0 | 4 | -788045588
42 | K | 893811166.1 | Osazení vodoměrné šachty kruhové z PP samonosné pro běžné zatížení D do 1,2 m hl přes 1,6 do 1,8 m | kus | 1 |  | 0 | vlastní |  | základní |  | 0 | 0.43786 | 0.43786 | 0 | 0 | 4 | K | 2 |  |  |  | ROZPOCET |  |  |  | 0 | 0 | 0 | 0 | 0 | 1 | 0 | 4 | 280714898
43 | M | 56230596.1 | šachta plastová vodoměrná samonosná kruhová 1,2/1,8m výlez d-600 plastový poklop uzamykatelný | kus | 1 |  | 0 | vlastní |  | základní |  | 0 | 0.108 | 0.108 | 0 | 0 | 8 | M | 2 |  |  |  | ROZPOCET |  |  |  | 0 | 0 | 0 | 0 | 0 | 1 | 0 | 4 | -1233229817
44 | K | 899401112 | Osazení poklopů uličních litinových šoupátkových | kus | 1 |  | 0 | vlastní |  | základní |  | 0 | 0.04 | 0.04 | 0 | 0 | 4 | K | 2 |  |  |  | ROZPOCET |  |  |  | 0 | 0 | 0 | 0 | 0 | 1 | 0 | 4 | -137227446
45 | M | 42291352 | poklop litinový šoupátkový pro zemní soupravy osazení do terénu a do vozovky | kus | 1 |  | 0 | CS ÚRS 2025 01 |  | základní |  | 0 | 0.0133 | 0.0133 | 0 | 0 | 8 | M | 2 |  |  |  | ROZPOCET |  |  |  | 0 | 0 | 0 | 0 | 0 | 1 | 0 | 4 | 1293345967
46 | M | 422 09014 R | Podkladová deska šoupátková pro litinový poklop | kus | 1 |  | 0 | vlastní |  | základní |  | 0 | 0.0006 | 0.0006 | 0 | 0 | 8 | M | 2 |  |  |  | ROZPOCET |  |  |  | 0 | 0 | 0 | 0 | 0 | 1 | 0 | 4 | 694914359
47 | M | 42291073.1 | souprava zemní pro šoupátka kulový ventil | kus | 1 |  | 0 | vlastní |  | základní |  | 0 | 0.0035 | 0.0035 | 0 | 0 | 8 | M | 2 |  |  |  | ROZPOCET |  |  |  | 0 | 0 | 0 | 0 | 0 | 1 | 0 | 4 | 1003421928
48 | K | 899721111 | Signalizační vodič DN do 150 mm na potrubí | m | 10.6 |  | 0 | CS ÚRS 2025 02 |  | základní |  | 0 | 0.00019 | 0.002014 | 0 | 0 | 4 | K | 2 |  |  |  | ROZPOCET |  |  |  | 0 | 0 | 0 | 0 | 0 | 1 | 0 | 4 | 1943739637
| Online PSC |  | https://podminky.urs.cz/item/CS_URS_2025_02/899721111 | [14 empty] | Online PSC | 2
| VV |  | PE40+PE20 |  | 10.6 | [12 empty] | VV | 2 | 2 | True | 1 | ROZPOCET
49 | K | 899722113 | Krytí potrubí z plastů výstražnou fólií z PVC přes 25 do 34cm | m | 10.6 |  | 0 | CS ÚRS 2025 02 |  | základní |  | 0 | 9e-05 | 0.000954 | 0 | 0 | 4 | K | 2 |  |  |  | ROZPOCET |  |  |  | 0 | 0 | 0 | 0 | 0 | 1 | 0 | 4 | -668396519
| Online PSC |  | https://podminky.urs.cz/item/CS_URS_2025_02/899722113 | [14 empty] | Online PSC | 2
| VV |  | PE40+PE20 |  | 10.6 | [12 empty] | VV | 2 | 2 | True | 1 | ROZPOCET
50 | K | 892233122 | Proplach a dezinfekce vodovodního potrubí DN od 40 do 70 | m | 10.6 |  | 0 | CS ÚRS 2025 02 |  | základní |  | 0 | 0 | 0 | 0 | 0 | 4 | K | 2 |  |  |  | ROZPOCET |  |  |  | 0 | 0 | 0 | 0 | 0 | 1 | 0 | 4 | -976266697
| Online PSC |  | https://podminky.urs.cz/item/CS_URS_2025_02/892233122 | [14 empty] | Online PSC | 2
| VV |  | PE40+PE20 |  | 10.6 | [12 empty] | VV | 2 | 2 | True | 1 | ROZPOCET
51 | K | 892241111 | Tlaková zkouška vodou potrubí DN do 80 | m | 10.6 |  | 0 | CS ÚRS 2025 02 |  | základní |  | 0 | 0 | 0 | 0 | 0 | 4 | K | 2 |  |  |  | ROZPOCET |  |  |  | 0 | 0 | 0 | 0 | 0 | 1 | 0 | 4 | -315628769
| Online PSC |  | https://podminky.urs.cz/item/CS_URS_2025_02/892241111 | [14 empty] | Online PSC | 2
| VV |  | PE40+PE20 |  | 10.6 | [12 empty] | VV | 2 | 2 | True | 1 | ROZPOCET
| D | 998 | Přesun hmot |  |  |  | 0 |  |  |  |  | 0 |  | 0 |  | 0 | 1 | D | 1 |  |  |  | ROZPOCET | [9 empty] | 0
52 | K | 998276101 | Přesun hmot pro trubní vedení z trub z plastických hmot otevřený výkop | t | 21.125 |  | 0 | CS ÚRS 2025 02 |  | základní |  | 0 | 0 | 0 | 0 | 0 | 4 | K | 2 |  |  |  | ROZPOCET |  |  |  | 0 | 0 | 0 | 0 | 0 | 1 | 0 | 4 | 867392337
| Online PSC |  | https://podminky.urs.cz/item/CS_URS_2025_02/998276101 | [14 empty] | Online PSC | 2
| D | PSV | Práce a dodávky PSV |  |  |  | 0 |  |  |  |  | 0 |  | 0.008 |  | 0 | 2 | D | 0 |  |  |  | ROZPOCET | [9 empty] | 0
| D | 722 | Zdravotechnika - vnitřní vodovod |  |  |  | 0 |  |  |  |  | 0 |  | 0.008 |  | 0 | 2 | D | 1 |  |  |  | ROZPOCET | [9 empty] | 0
53 | K | 722270101.1 | Vystrojení armaturní šachty - redukce DN32/20 2x kulový ventil 3/4" filtr 5/4" 2x Isiflo T100 T-kus 3/4" | soubor | 1 |  | 0 | vlastní |  | základní |  | 0 | 0.003 | 0.003 | 0 | 0 | 16 | K | 2 |  |  |  | ROZPOCET |  |  |  | 0 | 0 | 0 | 0 | 0 | 1 | 0 | 16 | 1475398652
54 | K | 722270102.1 | Vystrojení vodoměrové šachty - kulový ventil MF 5/4" filtr 5/4" Isiflo T100 2x redukce DN32/20 2x šroubení VM20 (Qmax=2,5m3/hod) kulový ventil 5/4" s výpustí 2x dvojnikl 5/4" zpětná klapka 5/4" T-kus 5/4" kulový ventil 1/2" | soubor | 1 |  | 0 | vlastní |  | základní |  | 0 | 0.005 | 0.005 | 0 | 0 | 16 | K | 2 |  |  |  | ROZPOCET |  |  |  | 0 | 0 | 0 | 0 | 0 | 1 | 0 | 16 | 618142244
55 | K | 998722101 | Přesun hmot tonážní pro vnitřní vodovod v objektech v do 6 m | t | 0.008 |  | 0 | CS ÚRS 2025 02 |  | základní |  | 0 | 0 | 0 | 0 | 0 | 16 | K | 2 |  |  |  | ROZPOCET |  |  |  | 0 | 0 | 0 | 0 | 0 | 1 | 0 | 16 | 2020373925
| Online PSC |  | https://podminky.urs.cz/item/CS_URS_2025_02/998722101 | [14 empty] | Online PSC | 2
| D | M | Práce a dodávky M |  |  |  | 0 |  |  |  |  | 0 |  | 1.1644 |  | 0 | 3 | D | 0 |  |  |  | ROZPOCET | [9 empty] | 0
| D | 46-M | Zemní práce při extr.mont.pracích |  |  |  | 0 |  |  |  |  | 0 |  | 1.1644 |  | 0 | 3 | D | 1 |  |  |  | ROZPOCET | [9 empty] | 0
56 | K | 460671113 | Výstražná fólie pro krytí kabelů šířky přes 25 do 34 cm | m | 4.8 |  | 0 | CS ÚRS 2025 02 |  | základní |  | 0 | 9e-05 | 0.000432 | 0 | 0 | 64 | K | 2 |  |  |  | ROZPOCET |  |  |  | 0 | 0 | 0 | 0 | 0 | 1 | 0 | 64 | 1610417908
| Online PSC |  | https://podminky.urs.cz/item/CS_URS_2025_02/460671113 | [14 empty] | Online PSC | 2
| VV |  | " křížení inž. sítí " | [14 empty] | VV | 2 | 1 | True | 0 | ROZPOCET
| VV |  | " kabel " KABELm |  | 4.8 | [12 empty] | VV | 2 | 2 | True | 1 | ROZPOCET
57 | K | 460762111 | Křižovatka betonového kabelového žlabu s inženýrskými sítěmi bez zásypu | kus | 6 |  | 0 | CS ÚRS 2025 02 |  | základní |  | 0 | 0.194 | 1.164 | 0 | 0 | 64 | K | 2 |  |  |  | ROZPOCET |  |  |  | 0 | 0 | 0 | 0 | 0 | 1 | 0 | 64 | -64000062
| Online PSC |  | https://podminky.urs.cz/item/CS_URS_2025_02/460762111 | [14 empty] | Online PSC | 2
| VV |  | " křížení inž. sítí " | [14 empty] | VV | 2 | 1 | True | 0 | ROZPOCET
| VV |  | KABELkus |  | 6 | [12 empty] | VV | 2 | 2 | True | 1 | ROZPOCET

## SO 07.1 - dětské hřiště
[18 empty] | {543c5d00-1053-4126-b1d7-7e9f24301476} | [5 empty] | PLAN | 192 | 2
2
| KRYCÍ LIST SOUPISU PRACÍ | [7 empty] | v --- níže se nacházejí doplnkové a pomocné údaje k sestavám --- v | [8 empty] | False
Stavba:
REVITALIZACE ROZTYLSKÉHO NÁMĚSTÍ SEVER, PRAHA 4
Objekt:
SO 07 - HŘIŠTĚ A HERNÍ PRVKY
Soupis:
SO 07.1 - dětské hřiště
| KSO: |  |  |  |  | CC-CZ:
| Místo: |  | PRAHA 4 |  |  | Datum: | 29. 8. 2025
| Zadavatel: |  |  |  |  | IČ: | 00063584
|  | Městská část Praha 4,Antala Staška 2059/80b,Praha4 |  |  |  | DIČ: | CZ00063584
| Uchazeč: |  |  |  |  | IČ: | Vyplň údaj
|  | Vyplň údaj |  |  |  | DIČ: | Vyplň údaj
| Projektant: |  |  |  |  | IČ: | 12189391
|  | Ateliér zahradní a krajinářské architektury, Brno |  |  |  | DIČ: | czCZ5612042469
| Zpracovatel: |  |  |  |  | IČ:
DIČ:
Poznámka:
| Cena bez DPH | [5 empty] | 0
|  |  | Základ daně |  |  | Sazba daně | Výše daně
| DPH | základní | 0 |  |  | 21% | 0
|  | snížená | 0 |  |  | 12% | 0
|  | zákl. přenesená | 0 |  |  | 21% | 0
|  | sníž. přenesená | 0 |  |  | 12% | 0
|  | nulová | 0 |  |  | 0% | 0
| Cena s DPH |  |  | v | CZK |  | 0
| Projektant |  |  | Zpracovatel
| Datum a podpis: |  | Razítko | Datum a podpis: |  |  | Razítko
| Objednavatel |  |  | Uchazeč
| Datum a podpis: |  | Razítko | Datum a podpis: |  |  | Razítko
REKAPITULACE ČLENĚNÍ SOUPISU PRACÍ
Stavba:
REVITALIZACE ROZTYLSKÉHO NÁMĚSTÍ SEVER, PRAHA 4
Objekt:
SO 07 - HŘIŠTĚ A HERNÍ PRVKY
Soupis:
SO 07.1 - dětské hřiště
Místo: |  |  | PRAHA 4 |  |  | Datum: | 29. 8. 2025
Zadavatel: |  |  | Městská část Praha 4,Antala Staška 2059/80b,Praha4 |  |  | Projektant: | Ateliér zahradní a krajinářské architektury, Brno
Uchazeč: |  |  | Vyplň údaj |  |  | Zpracovatel:
Kód dílu - Popis | [6 empty] | Cena celkem [CZK]
Náklady ze soupisu prací | [6 empty] | 0 | [11 empty] | -1
| HSV - Práce a dodávky HSV | [5 empty] | 0
| 1 - Zemní práce | [5 empty] | 0
| 5 - Komunikace pozemní | [5 empty] | 0
| 9 - Ostatní konstrukce a práce, bourání | [5 empty] | 0
| 998 - Přesun hmot | [5 empty] | 0
SOUPIS PRACÍ
Stavba:
REVITALIZACE ROZTYLSKÉHO NÁMĚSTÍ SEVER, PRAHA 4
Objekt:
SO 07 - HŘIŠTĚ A HERNÍ PRVKY
Soupis:
SO 07.1 - dětské hřiště
Místo: |  |  | PRAHA 4 |  |  | Datum: | 29. 8. 2025
Zadavatel: |  |  | Městská část Praha 4,Antala Staška 2059/80b,Praha4 |  |  | Projektant: | Ateliér zahradní a krajinářské architektury, Brno
Uchazeč: |  |  | Vyplň údaj |  |  | Zpracovatel:
PČ | Typ | Kód | Popis | MJ | Množství | J.cena [CZK] | Cena celkem [CZK] | Cenová soustava |  | DPH | J. Nh [h] | Nh celkem [h] | J. hmotnost [t] | Hmotnost celkem [t] | J. suť [t] | Suť Celkem [t]
Náklady soupisu celkem | [6 empty] | 0 |  |  |  |  | 0 |  | 21.5909 |  | 0 |  | D | -1 | [13 empty] | 0
| D | HSV | Práce a dodávky HSV |  |  |  | 0 |  |  |  |  | 0 |  | 21.5909 |  | 0 | 1 | D | 0 |  |  |  | ROZPOCET | [9 empty] | 0
| D | 1 | Zemní práce |  |  |  | 0 |  |  |  |  | 0 |  | 0 |  | 0 | 1 | D | 1 |  |  |  | ROZPOCET | [9 empty] | 0
1 | K | 181951112 | Úprava pláně v hornině třídy těžitelnosti I skupiny 1 až 3 se zhutněním strojně | m2 | 192 |  | 0 | CS ÚRS 2025 02 |  | základní |  | 0 | 0 | 0 | 0 | 0 | 4 | K | 2 |  |  |  | ROZPOCET |  |  |  | 0 | 0 | 0 | 0 | 0 | 1 | 0 | 4 | -2120661598
| Online PSC |  | https://podminky.urs.cz/item/CS_URS_2025_02/181951112 | [14 empty] | Online PSC | 2
| VV |  | " BT35 " 192,0 |  | 192 | [12 empty] | VV | 2 | 2 | True | 0 | ROZPOCET
| VV | PLAN | Součet |  | 192 | [12 empty] | VV | 2 | 4 | True | 1 | ROZPOCET
| D | 5 | Komunikace pozemní |  |  |  | 0 |  |  |  |  | 0 |  | 19.2 |  | 0 | 1 | D | 1 |  |  |  | ROZPOCET | [9 empty] | 0
2 | K | 564861011.1 | Podklad ze štěrkodrtě ŠD 0-32 plochy pro tělovýchovu tl 200 mm | m2 | 192 |  | 0 | vlastní |  | základní |  | 0 | 0 | 0 | 0 | 0 | 4 | K | 2 |  |  |  | ROZPOCET |  |  |  | 0 | 0 | 0 | 0 | 0 | 1 | 0 | 4 | 2063069897
| VV |  | " BT42 " PLAN |  | 192 | [12 empty] | VV | 2 | 2 | True | 1 | ROZPOCET
3 | K | 589116201.1 | Podklad ploch pro tělovýchovu z kameniva 0-4 tl.30 mm | m2 | 192 |  | 0 | vlastní |  | základní |  | 0 | 0.1 | 19.2 | 0 | 0 | 4 | K | 2 |  |  |  | ROZPOCET |  |  |  | 0 | 0 | 0 | 0 | 0 | 1 | 0 | 4 | 1219740823
| VV |  | " BT41 " PLAN |  | 192 | [12 empty] | VV | 2 | 2 | True | 1 | ROZPOCET
| D | 9 | Ostatní konstrukce a práce, bourání |  |  |  | 0 |  |  |  |  | 0 |  | 2.3909 |  | 0 | 1 | D | 1 |  |  |  | ROZPOCET | [9 empty] | 0
4 | K | 916232111.1 | Betonový obrubník pro dětské hřiště do betonové patky vč. M+D | m | 16 |  | 0 | vlastní |  | základní |  | 0 | 0.14943 | 2.3909 | 0 | 0 | 4 | K | 2 |  |  |  | ROZPOCET |  |  |  | 0 | 0 | 0 | 0 | 0 | 1 | 0 | 4 | 441297455
| VV |  | " BT " 16,0 |  | 16 | [12 empty] | VV | 2 | 2 | True | 1 | ROZPOCET
5 | K | 91299501-1 | M+D/ sestava dětské hřiště vč. spodní stavba EPDM grafika vč. dopravy a kotvení, přesun hmot výrobní dokumentace | kpl | 1 |  | 0 | vlastní |  | základní |  | 0 | 5e-05 | 5e-05 | 0 | 0 | 4 | K | 2 |  |  |  | ROZPOCET |  |  |  | 0 | 0 | 0 | 0 | 0 | 1 | 0 | 4 | 371508677
| VV |  | " BT 39/ dětské hřiště - sestava " | [14 empty] | VV | 2 | 1 | True | 0 | ROZPOCET
| VV |  | " BT 40/ dětské hřiště - spodní stavba EPDM 192 m2 " | [14 empty] | VV | 2 | 1 | True | 0 | ROZPOCET
| VV |  | " Detailní popis výrobku -výkr. SO 07.02- .01 + -.02 + -.03, + TZ - kap. SO 07.03 - DĚTSKÉ HŘIŠTĚ " | [14 empty] | VV | 2 | 1 | True | 0 | ROZPOCET
| VV |  | " Kompletní provedení včetně všech prací a materiálů /subdodávka certifikov. výrobce " | [14 empty] | VV | 2 | 1 | True | 0 | ROZPOCET
| VV |  | 1 |  | 1 | [12 empty] | VV | 2 | 2 | True | 1 | ROZPOCET
| D | 998 | Přesun hmot |  |  |  | 0 |  |  |  |  | 0 |  | 0 |  | 0 | 1 | D | 1 |  |  |  | ROZPOCET | [9 empty] | 0
6 | K | 998222012 | Přesun hmot pro tělovýchovné plochy | t | 21.591 |  | 0 | CS ÚRS 2025 02 |  | základní |  | 0 | 0 | 0 | 0 | 0 | 4 | K | 2 |  |  |  | ROZPOCET |  |  |  | 0 | 0 | 0 | 0 | 0 | 1 | 0 | 4 | 1172622889
| Online PSC |  | https://podminky.urs.cz/item/CS_URS_2025_02/998222012 | [14 empty] | Online PSC | 2

## SO 07.2 - workoutové hřiště
[18 empty] | {31d9936a-702f-4486-b825-8c4c96fe6c64} | [5 empty] | PLAN | 154 | 2
2
| KRYCÍ LIST SOUPISU PRACÍ | [7 empty] | v --- níže se nacházejí doplnkové a pomocné údaje k sestavám --- v | [8 empty] | False
Stavba:
REVITALIZACE ROZTYLSKÉHO NÁMĚSTÍ SEVER, PRAHA 4
Objekt:
SO 07 - HŘIŠTĚ A HERNÍ PRVKY
Soupis:
SO 07.2 - workoutové hřiště
| KSO: |  |  |  |  | CC-CZ:
| Místo: |  | PRAHA 4 |  |  | Datum: | 29. 8. 2025
| Zadavatel: |  |  |  |  | IČ: | 00063584
|  | Městská část Praha 4,Antala Staška 2059/80b,Praha4 |  |  |  | DIČ: | CZ00063584
| Uchazeč: |  |  |  |  | IČ: | Vyplň údaj
|  | Vyplň údaj |  |  |  | DIČ: | Vyplň údaj
| Projektant: |  |  |  |  | IČ: | 12189391
|  | Ateliér zahradní a krajinářské architektury, Brno |  |  |  | DIČ: | czCZ5612042469
| Zpracovatel: |  |  |  |  | IČ:
DIČ:
Poznámka:
| Cena bez DPH | [5 empty] | 0
|  |  | Základ daně |  |  | Sazba daně | Výše daně
| DPH | základní | 0 |  |  | 21% | 0
|  | snížená | 0 |  |  | 12% | 0
|  | zákl. přenesená | 0 |  |  | 21% | 0
|  | sníž. přenesená | 0 |  |  | 12% | 0
|  | nulová | 0 |  |  | 0% | 0
| Cena s DPH |  |  | v | CZK |  | 0
| Projektant |  |  | Zpracovatel
| Datum a podpis: |  | Razítko | Datum a podpis: |  |  | Razítko
| Objednavatel |  |  | Uchazeč
| Datum a podpis: |  | Razítko | Datum a podpis: |  |  | Razítko
REKAPITULACE ČLENĚNÍ SOUPISU PRACÍ
Stavba:
REVITALIZACE ROZTYLSKÉHO NÁMĚSTÍ SEVER, PRAHA 4
Objekt:
SO 07 - HŘIŠTĚ A HERNÍ PRVKY
Soupis:
SO 07.2 - workoutové hřiště
Místo: |  |  | PRAHA 4 |  |  | Datum: | 29. 8. 2025
Zadavatel: |  |  | Městská část Praha 4,Antala Staška 2059/80b,Praha4 |  |  | Projektant: | Ateliér zahradní a krajinářské architektury, Brno
Uchazeč: |  |  | Vyplň údaj |  |  | Zpracovatel:
Kód dílu - Popis | [6 empty] | Cena celkem [CZK]
Náklady ze soupisu prací | [6 empty] | 0 | [11 empty] | -1
| HSV - Práce a dodávky HSV | [5 empty] | 0
| 1 - Zemní práce | [5 empty] | 0
| 5 - Komunikace pozemní | [5 empty] | 0
| 9 - Ostatní konstrukce a práce, bourání | [5 empty] | 0
| 998 - Přesun hmot | [5 empty] | 0
| PSV - Práce a dodávky PSV | [5 empty] | 0
| 767 - Konstrukce zámečnické | [5 empty] | 0
SOUPIS PRACÍ
Stavba:
REVITALIZACE ROZTYLSKÉHO NÁMĚSTÍ SEVER, PRAHA 4
Objekt:
SO 07 - HŘIŠTĚ A HERNÍ PRVKY
Soupis:
SO 07.2 - workoutové hřiště
Místo: |  |  | PRAHA 4 |  |  | Datum: | 29. 8. 2025
Zadavatel: |  |  | Městská část Praha 4,Antala Staška 2059/80b,Praha4 |  |  | Projektant: | Ateliér zahradní a krajinářské architektury, Brno
Uchazeč: |  |  | Vyplň údaj |  |  | Zpracovatel:
PČ | Typ | Kód | Popis | MJ | Množství | J.cena [CZK] | Cena celkem [CZK] | Cenová soustava |  | DPH | J. Nh [h] | Nh celkem [h] | J. hmotnost [t] | Hmotnost celkem [t] | J. suť [t] | Suť Celkem [t]
Náklady soupisu celkem | [6 empty] | 0 |  |  |  |  | 0 |  | 139.0482 |  | 0.4312 |  | D | -1 | [13 empty] | 0
| D | HSV | Práce a dodávky HSV |  |  |  | 0 |  |  |  |  | 0 |  | 139.0481 |  | 0.4312 | 1 | D | 0 |  |  |  | ROZPOCET | [9 empty] | 0
| D | 1 | Zemní práce |  |  |  | 0 |  |  |  |  | 0 |  | 0 |  | 0 | 1 | D | 1 |  |  |  | ROZPOCET | [9 empty] | 0
1 | K | 181951112 | Úprava pláně v hornině třídy těžitelnosti I skupiny 1 až 3 se zhutněním strojně | m2 | 154 |  | 0 | CS ÚRS 2025 02 |  | základní |  | 0 | 0 | 0 | 0 | 0 | 4 | K | 2 |  |  |  | ROZPOCET |  |  |  | 0 | 0 | 0 | 0 | 0 | 1 | 0 | 4 | -160295482
| Online PSC |  | https://podminky.urs.cz/item/CS_URS_2025_02/181951112 | [14 empty] | Online PSC | 2
| VV |  | " BT35 " 154,0 |  | 154 | [12 empty] | VV | 2 | 2 | True | 0 | ROZPOCET
| VV | PLAN | Součet |  | 154 | [12 empty] | VV | 2 | 4 | True | 1 | ROZPOCET
| D | 5 | Komunikace pozemní |  |  |  | 0 |  |  |  |  | 0 |  | 138.908 |  | 0 | 1 | D | 1 |  |  |  | ROZPOCET | [9 empty] | 0
2 | K | 564831011 | Podklad ze štěrkodrtě ŠD 0-32 plochy pro tělovýchovu tl 100 mm | m2 | 154 |  | 0 | CS ÚRS 2025 02 |  | základní |  | 0 | 0 | 0 | 0 | 0 | 4 | K | 2 |  |  |  | ROZPOCET |  |  |  | 0 | 0 | 0 | 0 | 0 | 1 | 0 | 4 | 1122100237
| Online PSC |  | https://podminky.urs.cz/item/CS_URS_2025_02/564831011 | [14 empty] | Online PSC | 2
| VV |  | " BT38 " PLAN |  | 154 | [12 empty] | VV | 2 | 2 | True | 1 | ROZPOCET
3 | K | 567241111.1 | Podklad ploch pro tělovýchovu z betonu - štěrkodrť 0-32 tl. 100mm hutněno betonová deska C16/20 vyztužená kari sítí tl. 120-150mm | m2 | 154 |  | 0 | vlastní |  | základní |  | 0 | 0.902 | 138.908 | 0 | 0 | 4 | K | 2 |  |  |  | ROZPOCET |  |  |  | 0 | 0 | 0 | 0 | 0 | 1 | 0 | 4 | 1614517607
| VV |  | " BT36 " PLAN |  | 154 | [12 empty] | VV | 2 | 2 | True | 1 | ROZPOCET
| D | 9 | Ostatní konstrukce a práce, bourání |  |  |  | 0 |  |  |  |  | 0 |  | 0.14014 |  | 0.4312 | 1 | D | 1 |  |  |  | ROZPOCET | [9 empty] | 0
4 | K | 977151111.1 | Navrtání betonové desky otvory sloužící jako drenáž vč. výplně | m2 | 154 |  | 0 | vlastní |  | základní |  | 0 | 0.00091 | 0.14014 | 0.0028 | 0.4312 | 4 | K | 2 |  |  |  | ROZPOCET |  |  |  | 0 | 0 | 0 | 0 | 0 | 1 | 0 | 4 | 381335874
| VV |  | " BT37 " PLAN |  | 154 | [12 empty] | VV | 2 | 2 | True | 1 | ROZPOCET
| D | 998 | Přesun hmot |  |  |  | 0 |  |  |  |  | 0 |  | 0 |  | 0 | 1 | D | 1 |  |  |  | ROZPOCET | [9 empty] | 0
5 | K | 998222012 | Přesun hmot pro tělovýchovné plochy | t | 139.048 |  | 0 | CS ÚRS 2025 02 |  | základní |  | 0 | 0 | 0 | 0 | 0 | 4 | K | 2 |  |  |  | ROZPOCET |  |  |  | 0 | 0 | 0 | 0 | 0 | 1 | 0 | 4 | -527310216
| Online PSC |  | https://podminky.urs.cz/item/CS_URS_2025_02/998222012 | [14 empty] | Online PSC | 2
| D | PSV | Práce a dodávky PSV |  |  |  | 0 |  |  |  |  | 0 |  | 5e-05 |  | 0 | 2 | D | 0 |  |  |  | ROZPOCET | [9 empty] | 0
| D | 767 | Konstrukce zámečnické |  |  |  | 0 |  |  |  |  | 0 |  | 5e-05 |  | 0 | 2 | D | 1 |  |  |  | ROZPOCET | [9 empty] | 0
6 | K | 76799511-1 | M+D/ sestava fitness-park prvků pro Workoutové hřiště grafika vč. spodní stavba EPDM vč. dopravy a kotvení, přesun hmot výrobní dokumentace | kpl | 1 |  | 0 | vlastní |  | základní |  | 0 | 5e-05 | 5e-05 | 0 | 0 | 16 | K | 2 |  |  |  | ROZPOCET |  |  |  | 0 | 0 | 0 | 0 | 0 | 1 | 0 | 16 | 988765098
| VV |  | " BT 34/ Workoutové hřiště - sestava " | [14 empty] | VV | 2 | 1 | True | 0 | ROZPOCET
| VV |  | " BT 35/ Workoutové hřiště - spodní stavba EPDM 154 m2 " | [14 empty] | VV | 2 | 1 | True | 0 | ROZPOCET
| VV |  | " Detailní popis výrobku -výkr. SO 07.03.01+.02, + TZ - kap. SO 07.3 - WORKOUTOVÉ HŘIŠTĚ " | [14 empty] | VV | 2 | 1 | True | 0 | ROZPOCET
| VV |  | " Kompletní provedení včetně všech prací a materiálů /subdodávka certifikov. výrobce " | [14 empty] | VV | 2 | 1 | True | 0 | ROZPOCET
| VV |  | 1 |  | 1 | [12 empty] | VV | 2 | 2 | True | 1 | ROZPOCET

## SO 07.3 - herní prvky
[18 empty] | {921054c3-a35e-4d38-b883-2265a2bc98df} | [5 empty] | EPDM | 147 | 2
[18 empty] | 2 | [5 empty] | ODVOZ | 14,6 | 2
| KRYCÍ LIST SOUPISU PRACÍ | [7 empty] | v --- níže se nacházejí doplnkové a pomocné údaje k sestavám --- v | [8 empty] | False
Stavba:
REVITALIZACE ROZTYLSKÉHO NÁMĚSTÍ SEVER, PRAHA 4
Objekt:
SO 07 - HŘIŠTĚ A HERNÍ PRVKY
Soupis:
SO 07.3 - herní prvky
| KSO: |  |  |  |  | CC-CZ:
| Místo: |  | PRAHA 4 |  |  | Datum: | 29. 8. 2025
| Zadavatel: |  |  |  |  | IČ: | 00063584
|  | Městská část Praha 4,Antala Staška 2059/80b,Praha4 |  |  |  | DIČ: | CZ00063584
| Uchazeč: |  |  |  |  | IČ: | Vyplň údaj
|  | Vyplň údaj |  |  |  | DIČ: | Vyplň údaj
| Projektant: |  |  |  |  | IČ: | 12189391
|  | Ateliér zahradní a krajinářské architektury, Brno |  |  |  | DIČ: | czCZ5612042469
| Zpracovatel: |  |  |  |  | IČ:
DIČ:
Poznámka:
| Cena bez DPH | [5 empty] | 0
|  |  | Základ daně |  |  | Sazba daně | Výše daně
| DPH | základní | 0 |  |  | 21% | 0
|  | snížená | 0 |  |  | 12% | 0
|  | zákl. přenesená | 0 |  |  | 21% | 0
|  | sníž. přenesená | 0 |  |  | 12% | 0
|  | nulová | 0 |  |  | 0% | 0
| Cena s DPH |  |  | v | CZK |  | 0
| Projektant |  |  | Zpracovatel
| Datum a podpis: |  | Razítko | Datum a podpis: |  |  | Razítko
| Objednavatel |  |  | Uchazeč
| Datum a podpis: |  | Razítko | Datum a podpis: |  |  | Razítko
REKAPITULACE ČLENĚNÍ SOUPISU PRACÍ
Stavba:
REVITALIZACE ROZTYLSKÉHO NÁMĚSTÍ SEVER, PRAHA 4
Objekt:
SO 07 - HŘIŠTĚ A HERNÍ PRVKY
Soupis:
SO 07.3 - herní prvky
Místo: |  |  | PRAHA 4 |  |  | Datum: | 29. 8. 2025
Zadavatel: |  |  | Městská část Praha 4,Antala Staška 2059/80b,Praha4 |  |  | Projektant: | Ateliér zahradní a krajinářské architektury, Brno
Uchazeč: |  |  | Vyplň údaj |  |  | Zpracovatel:
Kód dílu - Popis | [6 empty] | Cena celkem [CZK]
Náklady ze soupisu prací | [6 empty] | 0 | [11 empty] | -1
| HSV - Práce a dodávky HSV | [5 empty] | 0
| 1 - Zemní práce | [5 empty] | 0
| 5 - Komunikace pozemní | [5 empty] | 0
| 9 - Ostatní konstrukce a práce, bourání | [5 empty] | 0
| 998 - Přesun hmot | [5 empty] | 0
SOUPIS PRACÍ
Stavba:
REVITALIZACE ROZTYLSKÉHO NÁMĚSTÍ SEVER, PRAHA 4
Objekt:
SO 07 - HŘIŠTĚ A HERNÍ PRVKY
Soupis:
SO 07.3 - herní prvky
Místo: |  |  | PRAHA 4 |  |  | Datum: | 29. 8. 2025
Zadavatel: |  |  | Městská část Praha 4,Antala Staška 2059/80b,Praha4 |  |  | Projektant: | Ateliér zahradní a krajinářské architektury, Brno
Uchazeč: |  |  | Vyplň údaj |  |  | Zpracovatel:
PČ | Typ | Kód | Popis | MJ | Množství | J.cena [CZK] | Cena celkem [CZK] | Cenová soustava |  | DPH | J. Nh [h] | Nh celkem [h] | J. hmotnost [t] | Hmotnost celkem [t] | J. suť [t] | Suť Celkem [t]
Náklady soupisu celkem | [6 empty] | 0 |  |  |  |  | 0 |  | 29.8753 |  | 0 |  | D | -1 | [13 empty] | 0
| D | HSV | Práce a dodávky HSV |  |  |  | 0 |  |  |  |  | 0 |  | 29.8753 |  | 0 | 1 | D | 0 |  |  |  | ROZPOCET | [9 empty] | 0
| D | 1 | Zemní práce |  |  |  | 0 |  |  |  |  | 0 |  | 0 |  | 0 | 1 | D | 1 |  |  |  | ROZPOCET | [9 empty] | 0
1 | K | 167151111 | Nakládání výkopku z hornin třídy těžitelnosti I skupiny 1 až 3 přes 100 m3 | m3 | 14.6 |  | 0 | CS ÚRS 2025 02 |  | základní |  | 0 | 0 | 0 | 0 | 0 | 4 | K | 2 |  |  |  | ROZPOCET |  |  |  | 0 | 0 | 0 | 0 | 0 | 1 | 0 | 4 | -171820890
| Online PSC |  | https://podminky.urs.cz/item/CS_URS_2025_02/167151111 | [14 empty] | Online PSC | 2
| VV |  | " výkopy jsou součástí osazení hern.prvků nebo dopad.plochy , ale už bez naložení " | [14 empty] | VV | 2 | 1 | True | 0 | ROZPOCET
| VV |  | ODVOZ |  | 14.6 | [12 empty] | VV | 2 | 2 | True | 1 | ROZPOCET
2 | K | 162451106 | Vodorovné přemístění přes 1 500 do 2000 m výkopku/sypaniny z horniny třídy těžitelnosti I skupiny 1 až 3 | m3 | 14.6 |  | 0 | CS ÚRS 2025 02 |  | základní |  | 0 | 0 | 0 | 0 | 0 | 4 | K | 2 |  |  |  | ROZPOCET |  |  |  | 0 | 0 | 0 | 0 | 0 | 1 | 0 | 4 | 1115148284
| Online PSC |  | https://podminky.urs.cz/item/CS_URS_2025_02/162451106 | [14 empty] | Online PSC | 2
| VV |  | " BT 2 houpačka 2ks patek " 5,0 |  | 5 | [12 empty] | VV | 2 | 2 | True | 0 | ROZPOCET
| VV |  | " BT 12 houpačka 2ks patek " 5,0 |  | 5 | [12 empty] | VV | 2 | 2 | True | 0 | ROZPOCET
| VV |  | " BT 22 skluzavka " 1,6 |  | 1.6 | [12 empty] | VV | 2 | 2 | True | 0 | ROZPOCET
| VV |  | " BT 23 pérová houpačka " 1,0 |  | 1 | [12 empty] | VV | 2 | 2 | True | 0 | ROZPOCET
| VV |  | " BT 32 prvek pro seniory " 1,0 |  | 1 | [12 empty] | VV | 2 | 2 | True | 0 | ROZPOCET
| VV |  | " BT 33 prvek pro seniory " 1,0 |  | 1 | [12 empty] | VV | 2 | 2 | True | 0 | ROZPOCET
| VV | ODVOZ | Součet |  | 14.6 | [12 empty] | VV | 2 | 4 | True | 1 | ROZPOCET
3 | K | 171201231-1 | Poplatek za uložení zeminy a kamení na recyklační skládce (skládkovné) kód odpadu 17 05 04. | t | 29.2 |  | 0 | vlastní |  | základní |  | 0 | 0 | 0 | 0 | 0 | 4 | K | 2 |  |  |  | ROZPOCET |  |  |  | 0 | 0 | 0 | 0 | 0 | 1 | 0 | 4 | -930205189
| VV |  | ODVOZ*2 |  | 29.2 | [12 empty] | VV | 2 | 2 | True | 1 | ROZPOCET
4 | K | 171251201 | Uložení sypaniny na skládky nebo meziskládky | m3 | 14.6 |  | 0 | CS ÚRS 2025 02 |  | základní |  | 0 | 0 | 0 | 0 | 0 | 4 | K | 2 |  |  |  | ROZPOCET |  |  |  | 0 | 0 | 0 | 0 | 0 | 1 | 0 | 4 | 1356290535
| Online PSC |  | https://podminky.urs.cz/item/CS_URS_2025_02/171251201 | [14 empty] | Online PSC | 2
| VV |  | ODVOZ |  | 14.6 | [12 empty] | VV | 2 | 2 | True | 1 | ROZPOCET
5 | K | 181951112 | Úprava pláně v hornině třídy těžitelnosti I skupiny 1 až 3 se zhutněním strojně | m2 | 159.6 |  | 0 | CS ÚRS 2025 02 |  | základní |  | 0 | 0 | 0 | 0 | 0 | 4 | K | 2 |  |  |  | ROZPOCET |  |  |  | 0 | 0 | 0 | 0 | 0 | 1 | 0 | 4 | -1835947227
| Online PSC |  | https://podminky.urs.cz/item/CS_URS_2025_02/181951112 | [14 empty] | Online PSC | 2
| VV |  | " plochy EPDM " | [14 empty] | VV | 2 | 1 | True | 0 | ROZPOCET
| VV |  | " houpačky BT4+15 " 50,0+47,0 |  | 97 | [12 empty] | VV | 2 | 2 | True | 0 | ROZPOCET
| VV |  | " polyfunkční prvky BT25 " 50,0 |  | 50 | [12 empty] | VV | 2 | 2 | True | 0 | ROZPOCET
| VV | EPDM | Mezisoučet |  | 147 | [12 empty] | VV | 2 | 3 | True | 0 | ROZPOCET
| VV |  | " obrubníky " | [14 empty] | VV | 2 | 1 | True | 0 | ROZPOCET
| VV |  | " houpačky BT9+10+20+21 " (15,5+14,5)*0,25 |  | 7.5 | [12 empty] | VV | 2 | 2 | True | 0 | ROZPOCET
| VV |  | " polyfunkční prvky BT30+3 " 20,4*0,25 |  | 5.1 | [12 empty] | VV | 2 | 2 | True | 0 | ROZPOCET
| VV |  | Mezisoučet |  | 12.6 | [12 empty] | VV | 2 | 3 | True | 0 | ROZPOCET
| VV | PLAN | Součet |  | 159.6 | [12 empty] | VV | 2 | 4 | True | 1 | ROZPOCET
| D | 5 | Komunikace pozemní |  |  |  | 0 |  |  |  |  | 0 |  | 22.344 |  | 0 | 1 | D | 1 |  |  |  | ROZPOCET | [9 empty] | 0
6 | K | 564851014.1 | Podklad ze štěrkodrtě ŠD 0-32 plochy pro tělovýchovu tl 180 mm | m2 | 97 |  | 0 | vlastní |  | základní |  | 0 | 0 | 0 | 0 | 0 | 4 | K | 2 |  |  |  | ROZPOCET |  |  |  | 0 | 0 | 0 | 0 | 0 | 1 | 0 | 4 | 1206712767
| VV |  | " BT19+29 " 47,0+50,0 |  | 97 | [12 empty] | VV | 2 | 2 | True | 1 | ROZPOCET
7 | K | 564861011.1 | Podklad ze štěrkodrtě ŠD 0-32 plochy pro tělovýchovu tl 200 mm | m2 | 50 |  | 0 | vlastní |  | základní |  | 0 | 0 | 0 | 0 | 0 | 4 | K | 2 |  |  |  | ROZPOCET |  |  |  | 0 | 0 | 0 | 0 | 0 | 1 | 0 | 4 | -110161109
| VV |  | " houpačka 03 - BT8 " 50,0 |  | 50 | [12 empty] | VV | 2 | 2 | True | 1 | ROZPOCET
8 | K | 589116201.1 | Podklad ploch pro tělovýchovu z kameniva 0-4 tl.30 mm | m2 | 147 |  | 0 | vlastní |  | základní |  | 0 | 0.1 | 14.7 | 0 | 0 | 4 | K | 2 |  |  |  | ROZPOCET |  |  |  | 0 | 0 | 0 | 0 | 0 | 1 | 0 | 4 | 1960566149
| VV |  | " BT7+18+28 " 50+47+50 |  | 147 | [12 empty] | VV | 2 | 2 | True | 1 | ROZPOCET
9 | K | 579231316.1 | Venkovní lité pryžové povrchy na předem upravený terén EPDM litý polyuretan barevný 11mm + SBR granulát 25mm s pojivem grafika na ploše vč. návrhu M+D+přesun hmot - kompletní systém | m2 | 147 |  | 0 | vlastní |  | základní |  | 0 | 0.052 | 7.644 | 0 | 0 | 4 | K | 2 |  |  |  | ROZPOCET |  |  |  | 0 | 0 | 0 | 0 | 0 | 1 | 0 | 4 | 471857550
| VV |  | " BT4+5+6 " 50 |  | 50 | [12 empty] | VV | 2 | 2 | True | 0 | ROZPOCET
| VV |  | " BT14+15+16+17 " 47 |  | 47 | [12 empty] | VV | 2 | 2 | True | 0 | ROZPOCET
| VV |  | " BT24+25+26+27 " 50 |  | 50 | [12 empty] | VV | 2 | 2 | True | 0 | ROZPOCET
| VV |  | Součet |  | 147 | [12 empty] | VV | 2 | 4 | True | 1 | ROZPOCET
| D | 9 | Ostatní konstrukce a práce, bourání |  |  |  | 0 |  |  |  |  | 0 |  | 7.5313 |  | 0 | 1 | D | 1 |  |  |  | ROZPOCET | [9 empty] | 0
10 | K | 916232111.1 | Betonový obrubník pro dětské hřiště do betonové patky vč. M+D | m | 50.4 |  | 0 | vlastní |  | základní |  | 0 | 0.14943 | 7.5313 | 0 | 0 | 4 | K | 2 |  |  |  | ROZPOCET |  |  |  | 0 | 0 | 0 | 0 | 0 | 1 | 0 | 4 | 25121187
| VV |  | " obrubníky " | [14 empty] | VV | 2 | 1 | True | 0 | ROZPOCET
| VV |  | " houpačky BT9+10+20+21 " 15,5+14,5 |  | 30 | [12 empty] | VV | 2 | 2 | True | 0 | ROZPOCET
| VV |  | " polyfunkční prvky BT30+31 " 20,4 |  | 20.4 | [12 empty] | VV | 2 | 2 | True | 0 | ROZPOCET
| VV |  | Součet |  | 50.4 | [12 empty] | VV | 2 | 4 | True | 1 | ROZPOCET
11 | K | 936005211.1 | Dětská rámová houpačka 4,0/0,3/4,3m řetízek dvoumístná vč.povrch.úpravy modřín BSH hranolů ocel. kotvení vč. spodní stavby (podsyp, zákl.ŽB patky, výkop- bez odvozu) M+D+ přesunu hmot + výrobní dokumentace | kus | 1 |  | 0 | vlastní |  | základní |  | 0 | 0 | 0 | 0 | 0 | 4 | K | 2 |  |  |  | ROZPOCET |  |  |  | 0 | 0 | 0 | 0 | 0 | 1 | 0 | 4 | 536675287
| VV |  | " BT-1+2+3 " 1 |  | 1 | [12 empty] | VV | 2 | 2 | True | 1 | ROZPOCET
12 | K | 936005212.1 | Dětská rámová houpačka 4,0/0,3/4,3m pro menší děti -houpací kruh vč.povrch.úpravy modřín BSH hranolů ocel. kotvení vč. spodní stavby (podsyp, zákl.ŽB patky, výkop- bez odvozu) M+D+ přesunu hmot + výrobní dokumentace | kus | 1 |  | 0 | vlastní |  | základní |  | 0 | 0 | 0 | 0 | 0 | 4 | K | 2 |  |  |  | ROZPOCET |  |  |  | 0 | 0 | 0 | 0 | 0 | 1 | 0 | 4 | 470881338
| VV |  | " BT-11+12+13 " 1 |  | 1 | [12 empty] | VV | 2 | 2 | True | 1 | ROZPOCET
13 | K | 936005601.1 | Malá skluzavka - herní prvek malá skluzavkou pro děti 3-5 roků vč. spodní stavby (podsyp, zákl.ŽB patky, výkop- bez odvozu) M+D+ přesunu hmot + výrobní dokumentace | kpl | 1 |  | 0 | vlastní |  | základní |  | 0 | 0 | 0 | 0 | 0 | 4 | K | 2 |  |  |  | ROZPOCET |  |  |  | 0 | 0 | 0 | 0 | 0 | 1 | 0 | 4 | -1763100021
| VV |  | " BT 22 " 1 |  | 1 | [12 empty] | VV | 2 | 2 | True | 1 | ROZPOCET
14 | K | 936005603.1 | Pérová houpačka dětská žralok pro děti 3-5 roků vč. spodní stavby (podsyp, zákl.ŽB patky, výkop- bez odvozu) M+D+ přesunu hmot + výrobní dokumentace | kpl | 1 |  | 0 | vlastní |  | základní |  | 0 | 0 | 0 | 0 | 0 | 4 | K | 2 |  |  |  | ROZPOCET |  |  |  | 0 | 0 | 0 | 0 | 0 | 1 | 0 | 4 | -466126886
| VV |  | " BT 23 " 1 |  | 1 | [12 empty] | VV | 2 | 2 | True | 1 | ROZPOCET
15 | K | 936005651.1 | Prvky pro seniory nerez - elipsovité zařízení pro procvičování horních i dolních končetin, kloubů vč. spodní stavby (podsyp, zákl.ŽB patky, výkop- bez odvozu) M+D+ přesunu hmot + výrobní dokumentace | kpl | 1 |  | 0 | vlastní |  | základní |  | 0 | 0 | 0 | 0 | 0 | 4 | K | 2 |  |  |  | ROZPOCET |  |  |  | 0 | 0 | 0 | 0 | 0 | 1 | 0 | 4 | -520391046
| VV |  | " BT 32 " 1 |  | 1 | [12 empty] | VV | 2 | 2 | True | 1 | ROZPOCET
16 | K | 936005653.1 | Prvky pro seniory nerez - prvek pro procvičování kloubů a ramen vč. spodní stavby (podsyp, zákl.ŽB patky, výkop- bez odvozu) M+D+ přesunu hmot + výrobní dokumentace | kpl | 1 |  | 0 | vlastní |  | základní |  | 0 | 0 | 0 | 0 | 0 | 4 | K | 2 |  |  |  | ROZPOCET |  |  |  | 0 | 0 | 0 | 0 | 0 | 1 | 0 | 4 | -245572077
| VV |  | " BT 33 " 1 |  | 1 | [12 empty] | VV | 2 | 2 | True | 1 | ROZPOCET
| D | 998 | Přesun hmot |  |  |  | 0 |  |  |  |  | 0 |  | 0 |  | 0 | 1 | D | 1 |  |  |  | ROZPOCET | [9 empty] | 0
17 | K | 998222012 | Přesun hmot pro tělovýchovné plochy | t | 29.875 |  | 0 | CS ÚRS 2025 02 |  | základní |  | 0 | 0 | 0 | 0 | 0 | 4 | K | 2 |  |  |  | ROZPOCET |  |  |  | 0 | 0 | 0 | 0 | 0 | 1 | 0 | 4 | -1839428150
| Online PSC |  | https://podminky.urs.cz/item/CS_URS_2025_02/998222012 | [14 empty] | Online PSC | 2

## SO 08 - MOBILIÁŘ A DROBNÁ...
[18 empty] | {a38ab509-80d3-4cf4-9c2a-46343e022d10} | [5 empty] | GEOTEX | 72,4 | 2
[18 empty] | 2 | [5 empty] | ODVOZ | 36,815 | 2
| KRYCÍ LIST SOUPISU PRACÍ | [7 empty] | v --- níže se nacházejí doplnkové a pomocné údaje k sestavám --- v | [8 empty] | False | [5 empty] | VYKOP1 | 17,082 | 2
[24 empty] | VYKOP2 | 22,973 | 2
| Stavba: | [22 empty] | ZASYP | 3,24 | 2
REVITALIZACE ROZTYLSKÉHO NÁMĚSTÍ SEVER, PRAHA 4
Objekt:
SO 08 - MOBILIÁŘ A DROBNÁ ARCHITEKTURA
| KSO: |  | 815 99 |  |  | CC-CZ: | 241249
| Místo: |  | PRAHA 4 |  |  | Datum: | 29. 8. 2025
| CZ-CPV: |  | 45112720-8 |  |  | CZ-CPA: | 42.99.22
| Zadavatel: |  |  |  |  | IČ: | 00063584
|  | Městská část Praha 4,Antala Staška 2059/80b,Praha4 |  |  |  | DIČ: | CZ00063584
| Uchazeč: |  |  |  |  | IČ: | Vyplň údaj
|  | Vyplň údaj |  |  |  | DIČ: | Vyplň údaj
| Projektant: |  |  |  |  | IČ: | 12189391
|  | Ateliér zahradní a krajinářské architektury, Brno |  |  |  | DIČ: | czCZ5612042469
| Zpracovatel: |  |  |  |  | IČ:
DIČ:
Poznámka:
| Cena bez DPH | [5 empty] | 0
|  |  | Základ daně |  |  | Sazba daně | Výše daně
| DPH | základní | 0 |  |  | 21% | 0
|  | snížená | 0 |  |  | 12% | 0
|  | zákl. přenesená | 0 |  |  | 21% | 0
|  | sníž. přenesená | 0 |  |  | 12% | 0
|  | nulová | 0 |  |  | 0% | 0
| Cena s DPH |  |  | v | CZK |  | 0
| Projektant |  |  | Zpracovatel
| Datum a podpis: |  | Razítko | Datum a podpis: |  |  | Razítko
| Objednavatel |  |  | Uchazeč
| Datum a podpis: |  | Razítko | Datum a podpis: |  |  | Razítko
REKAPITULACE ČLENĚNÍ SOUPISU PRACÍ
Stavba:
REVITALIZACE ROZTYLSKÉHO NÁMĚSTÍ SEVER, PRAHA 4
Objekt:
SO 08 - MOBILIÁŘ A DROBNÁ ARCHITEKTURA
Místo: |  |  | PRAHA 4 |  |  | Datum: | 29. 8. 2025
Zadavatel: |  |  | Městská část Praha 4,Antala Staška 2059/80b,Praha4 |  |  | Projektant: | Ateliér zahradní a krajinářské architektury, Brno
Uchazeč: |  |  | Vyplň údaj |  |  | Zpracovatel:
Kód dílu - Popis | [6 empty] | Cena celkem [CZK]
Náklady ze soupisu prací | [6 empty] | 0 | [11 empty] | -1
| HSV - Práce a dodávky HSV | [5 empty] | 0
| 1 - Zemní práce | [5 empty] | 0
| 2 - Zakládání | [5 empty] | 0
| 3 - Svislé a kompletní konstrukce | [5 empty] | 0
| 8 - Vedení trubní dálková a přípojná | [5 empty] | 0
| 9 - Ostatní konstrukce a práce-bourání | [5 empty] | 0
| 998 - Přesun hmot | [5 empty] | 0
| PSV - Práce a dodávky PSV | [5 empty] | 0
| 711 - Izolace proti vodě, vlhkosti a plynům | [5 empty] | 0
| 767 - Konstrukce zámečnické | [5 empty] | 0
SOUPIS PRACÍ
Stavba:
REVITALIZACE ROZTYLSKÉHO NÁMĚSTÍ SEVER, PRAHA 4
Objekt:
SO 08 - MOBILIÁŘ A DROBNÁ ARCHITEKTURA
Místo: |  |  | PRAHA 4 |  |  | Datum: | 29. 8. 2025
Zadavatel: |  |  | Městská část Praha 4,Antala Staška 2059/80b,Praha4 |  |  | Projektant: | Ateliér zahradní a krajinářské architektury, Brno
Uchazeč: |  |  | Vyplň údaj |  |  | Zpracovatel:
PČ | Typ | Kód | Popis | MJ | Množství | J.cena [CZK] | Cena celkem [CZK] | Cenová soustava |  | DPH | J. Nh [h] | Nh celkem [h] | J. hmotnost [t] | Hmotnost celkem [t] | J. suť [t] | Suť Celkem [t]
Náklady soupisu celkem | [6 empty] | 0 |  |  |  |  | 0 |  | 95.8336 |  | 0 |  | D | -1 | [13 empty] | 0
| D | HSV | Práce a dodávky HSV |  |  |  | 0 |  |  |  |  | 0 |  | 95.8001 |  | 0 | 1 | D | 0 |  |  |  | ROZPOCET | [9 empty] | 0
| D | 1 | Zemní práce |  |  |  | 0 |  |  |  |  | 0 |  | 0 |  | 0 | 1 | D | 1 |  |  |  | ROZPOCET | [9 empty] | 0
1 | K | 132212122 | Hloubení zapažených rýh šířky do 800 mm v nesoudržných horninách třídy těžitelnosti I skupiny 3 ručně | m3 | 17.082 |  | 0 | CS ÚRS 2025 02 |  | základní |  | 0 | 0 | 0 | 0 | 0 | 4 | K | 2 |  |  |  | ROZPOCET |  |  |  | 0 | 0 | 0 | 0 | 0 | 1 | 0 | 4 | 1722634405
| Online PSC |  | https://podminky.urs.cz/item/CS_URS_2025_02/132212122 | [14 empty] | Online PSC | 2
| VV |  | " zídka " | [14 empty] | VV | 2 | 1 | True | 0 | ROZPOCET
| VV |  | " BT2 " 0,4*(0,8+0,1)*(16,2+10,0*2) |  | 13.032 | [12 empty] | VV | 2 | 2 | True | 0 | ROZPOCET
| VV |  | " BT5 drenáž " 4,05 |  | 4.05 | [12 empty] | VV | 2 | 2 | True | 0 | ROZPOCET
| VV | VYKOP1 | Součet |  | 17.082 | [12 empty] | VV | 2 | 4 | True | 1 | ROZPOCET
2 | K | 131212502 | Hloubení jamek pro sloupky, zábradlí, značky objem do 0,5 m3 v nesoudržných horninách třídy těžitelnosti I skupiny 3 ručně | m3 | 22.973 |  | 0 | CS ÚRS 2025 02 |  | základní |  | 0 | 0 | 0 | 0 | 0 | 4 | K | 2 |  |  |  | ROZPOCET |  |  |  | 0 | 0 | 0 | 0 | 0 | 1 | 0 | 4 | 1014817079
| Online PSC |  | https://podminky.urs.cz/item/CS_URS_2025_02/131212502 | [14 empty] | Online PSC | 2
| VV |  | " BT 7- lavice " 0,4*0,7*1,0*2*20 |  | 11.2 | [12 empty] | VV | 2 | 2 | True | 0 | ROZPOCET
| VV |  | " BT 8- piknik.sestava " 0,4*0,7*1,38*2*1 |  | 0.773 | [12 empty] | VV | 2 | 2 | True | 0 | ROZPOCET
| VV |  | " BT 9- piknik.sestava " 0,4*0,7*1,38*2*1 |  | 0.773 | [12 empty] | VV | 2 | 2 | True | 0 | ROZPOCET
| VV |  | " BT 10- koš " 0,5*0,5*0,7*15 |  | 2.625 | [12 empty] | VV | 2 | 2 | True | 0 | ROZPOCET
| VV |  | " BT 13- nosič sáčků " 0,5*0,5*0,7*6 |  | 1.05 | [12 empty] | VV | 2 | 2 | True | 0 | ROZPOCET
| VV |  | " BT 16 infopanel " 0,3*0,3*0,9*2 |  | 0.162 | [12 empty] | VV | 2 | 2 | True | 0 | ROZPOCET
| VV |  | " BT 17 stojan " 0,3*0,7*0,9*12 |  | 2.268 | [12 empty] | VV | 2 | 2 | True | 0 | ROZPOCET
| VV |  | " BT 18 stojan " 0,3*0,3*0,9*2*3 |  | 0.486 | [12 empty] | VV | 2 | 2 | True | 0 | ROZPOCET
| VV |  | " BT 22 altán (pergola) " 0,5*0,5*0,7*12 |  | 2.1 | [12 empty] | VV | 2 | 2 | True | 0 | ROZPOCET
| VV |  | " BT 38 box na odpadky " 0,4*0,4*0,8*12 |  | 1.536 | [12 empty] | VV | 2 | 2 | True | 0 | ROZPOCET
| VV | VYKOP2 | Součet |  | 22.973 | [12 empty] | VV | 2 | 4 | True | 1 | ROZPOCET
3 | K | 162451106 | Vodorovné přemístění přes 1 500 do 2000 m výkopku/sypaniny z horniny třídy těžitelnosti I skupiny 1 až 3 | m3 | 36.815 |  | 0 | CS ÚRS 2025 02 |  | základní |  | 0 | 0 | 0 | 0 | 0 | 4 | K | 2 |  |  |  | ROZPOCET |  |  |  | 0 | 0 | 0 | 0 | 0 | 1 | 0 | 4 | 34217351
| Online PSC |  | https://podminky.urs.cz/item/CS_URS_2025_02/162451106 | [14 empty] | Online PSC | 2
| VV |  | VYKOP1-ZASYP+VYKOP2 |  | 36.815 | [12 empty] | VV | 2 | 2 | True | 0 | ROZPOCET
| VV | ODVOZ | Součet |  | 36.815 | [12 empty] | VV | 2 | 4 | True | 1 | ROZPOCET
4 | K | 171201231-1 | Poplatek za uložení zeminy a kamení na recyklační skládce (skládkovné) kód odpadu 17 05 04. | t | 73.63 |  | 0 | vlastní |  | základní |  | 0 | 0 | 0 | 0 | 0 | 4 | K | 2 |  |  |  | ROZPOCET |  |  |  | 0 | 0 | 0 | 0 | 0 | 1 | 0 | 4 | -792990220
| VV |  | ODVOZ*2 |  | 73.63 | [12 empty] | VV | 2 | 2 | True | 1 | ROZPOCET
5 | K | 171251201 | Uložení sypaniny na skládky nebo meziskládky | m3 | 36.815 |  | 0 | CS ÚRS 2025 02 |  | základní |  | 0 | 0 | 0 | 0 | 0 | 4 | K | 2 |  |  |  | ROZPOCET |  |  |  | 0 | 0 | 0 | 0 | 0 | 1 | 0 | 4 | 2059885936
| Online PSC |  | https://podminky.urs.cz/item/CS_URS_2025_02/171251201 | [14 empty] | Online PSC | 2
| VV |  | ODVOZ |  | 36.815 | [12 empty] | VV | 2 | 2 | True | 1 | ROZPOCET
6 | K | 174111102 | Zásyp v uzavřených prostorech sypaninou se zhutněním ručně | m3 | 3.24 |  | 0 | CS ÚRS 2025 02 |  | základní |  | 0 | 0 | 0 | 0 | 0 | 4 | K | 2 |  |  |  | ROZPOCET |  |  |  | 0 | 0 | 0 | 0 | 0 | 1 | 0 | 4 | 1750941308
| Online PSC |  | https://podminky.urs.cz/item/CS_URS_2025_02/174111102 | [14 empty] | Online PSC | 2
| VV |  | " zídka " | [14 empty] | VV | 2 | 1 | True | 0 | ROZPOCET
| VV |  | " BT6 " 3,24 |  | 3.24 | [12 empty] | VV | 2 | 2 | True | 0 | ROZPOCET
| VV | ZASYP | Součet |  | 3.24 | [12 empty] | VV | 2 | 4 | True | 1 | ROZPOCET
| D | 2 | Zakládání |  |  |  | 0 |  |  |  |  | 0 |  | 92.2008 |  | 0 | 1 | D | 1 |  |  |  | ROZPOCET | [9 empty] | 0
7 | K | 211971121 | Zřízení opláštění žeber nebo trativodů geotextilií v rýze nebo zářezu sklonu přes 1:2 š do 2,5 m | m2 | 72.4 |  | 0 | CS ÚRS 2025 02 |  | základní |  | 0 | 0.00031 | 0.022444 | 0 | 0 | 4 | K | 2 |  |  |  | ROZPOCET |  |  |  | 0 | 0 | 0 | 0 | 0 | 1 | 0 | 4 | 2019258350
| Online PSC |  | https://podminky.urs.cz/item/CS_URS_2025_02/211971121 | [14 empty] | Online PSC | 2
| VV |  | " zídka " | [14 empty] | VV | 2 | 1 | True | 0 | ROZPOCET
| VV |  | " BT5 " 0,5*4*36,2 |  | 72.4 | [12 empty] | VV | 2 | 2 | True | 0 | ROZPOCET
| VV | GEOTEX | Součet |  | 72.4 | [12 empty] | VV | 2 | 4 | True | 1 | ROZPOCET
8 | M | 693111310-01 | geotextilie netkaná filtrační - jako separační a oddělovací vrstva -300 g/m2 | m2 | 76.02 |  | 0 | vlastní |  | základní |  | 0 | 0.0003 | 0.022806 | 0 | 0 | 8 | M | 2 |  |  |  | ROZPOCET |  |  |  | 0 | 0 | 0 | 0 | 0 | 1 | 0 | 4 | 949859418
| VV |  | GEOTEX*1,05 |  | 76.02 | [12 empty] | VV | 2 | 2 | True | 1 | ROZPOCET
9 | K | 212572111 | Lože pro trativody ze štěrkopísku tříděného | m3 | 4.05 |  | 0 | CS ÚRS 2025 02 |  | základní |  | 0 | 1.92 | 7.776 | 0 | 0 | 4 | K | 2 |  |  |  | ROZPOCET |  |  |  | 0 | 0 | 0 | 0 | 0 | 1 | 0 | 4 | -909175300
| Online PSC |  | https://podminky.urs.cz/item/CS_URS_2025_02/212572111 | [14 empty] | Online PSC | 2
| VV |  | " zídka " | [14 empty] | VV | 2 | 1 | True | 0 | ROZPOCET
| VV |  | " BT5 " 4,05 |  | 4.05 | [12 empty] | VV | 2 | 2 | True | 1 | ROZPOCET
10 | K | 271572211 | Podsyp pod základové konstrukce se zhutněním z netříděného štěrkopísku | m3 | 1.81 |  | 0 | CS ÚRS 2025 02 |  | základní |  | 0 | 1.98 | 3.5838 | 0 | 0 | 4 | K | 2 |  |  |  | ROZPOCET |  |  |  | 0 | 0 | 0 | 0 | 0 | 1 | 0 | 4 | -568110592
| Online PSC |  | https://podminky.urs.cz/item/CS_URS_2025_02/271572211 | [14 empty] | Online PSC | 2
| VV |  | " zídka " | [14 empty] | VV | 2 | 1 | True | 0 | ROZPOCET
| VV |  | " podsyp ŠP základy zídek " | [14 empty] | VV | 2 | 1 | True | 0 | ROZPOCET
| VV |  | " BT3 " 1,81 |  | 1.81 | [12 empty] | VV | 2 | 2 | True | 1 | ROZPOCET
11 | K | 274321311 | Základové pasy ze ŽB bez zvýšených nároků na prostředí tř. C 16/20 | m3 | 11.985 |  | 0 | CS ÚRS 2025 02 |  | základní |  | 0 | 2.301 | 27.5777 | 0 | 0 | 4 | K | 2 |  |  |  | ROZPOCET |  |  |  | 0 | 0 | 0 | 0 | 0 | 1 | 0 | 4 | 771754181
| Online PSC |  | https://podminky.urs.cz/item/CS_URS_2025_02/274321311 | [14 empty] | Online PSC | 2
| VV |  | " zídka " | [14 empty] | VV | 2 | 1 | True | 0 | ROZPOCET
| VV |  | " základ zídky BT2 " 11,58*1,035 |  | 11.985 | [12 empty] | VV | 2 | 2 | True | 1 | ROZPOCET
12 | K | 274351121 | Zřízení bednění základových pasů rovného | m2 | 18.5 |  | 0 | CS ÚRS 2025 02 |  | základní |  | 0 | 0.00269 | 0.049765 | 0 | 0 | 4 | K | 2 |  |  |  | ROZPOCET |  |  |  | 0 | 0 | 0 | 0 | 0 | 1 | 0 | 4 | -391081638
| Online PSC |  | https://podminky.urs.cz/item/CS_URS_2025_02/274351121 | [14 empty] | Online PSC | 2
| VV |  | " zídka " | [14 empty] | VV | 2 | 1 | True | 0 | ROZPOCET
| VV |  | 2*0,25*(16,2+10,4*2) |  | 18.5 | [12 empty] | VV | 2 | 2 | True | 1 | ROZPOCET
13 | K | 274351122 | Odstranění bednění základových pasů rovného | m2 | 18.5 |  | 0 | CS ÚRS 2025 02 |  | základní |  | 0 | 0 | 0 | 0 | 0 | 4 | K | 2 |  |  |  | ROZPOCET |  |  |  | 0 | 0 | 0 | 0 | 0 | 1 | 0 | 4 | -1468926636
| Online PSC |  | https://podminky.urs.cz/item/CS_URS_2025_02/274351122 | [14 empty] | Online PSC | 2
14 | K | 271572211 | Podsyp pod základové konstrukce se zhutněním z netříděného štěrkopísku | m3 | 3.161 |  | 0 | CS ÚRS 2025 02 |  | základní |  | 0 | 1.98 | 6.2588 | 0 | 0 | 4 | K | 2 |  |  |  | ROZPOCET |  |  |  | 0 | 0 | 0 | 0 | 0 | 1 | 0 | 4 | -538104178
| Online PSC |  | https://podminky.urs.cz/item/CS_URS_2025_02/271572211 | [14 empty] | Online PSC | 2
| VV |  | " podsyp ŠP " | [14 empty] | VV | 2 | 1 | True | 0 | ROZPOCET
| VV |  | " BT 7- lavice " 0,4*0,1*1,0*2*20 |  | 1.6 | [12 empty] | VV | 2 | 2 | True | 0 | ROZPOCET
| VV |  | " BT 8- piknik.sestava " 0,4*0,1*1,38*2*1 |  | 0.11 | [12 empty] | VV | 2 | 2 | True | 0 | ROZPOCET
| VV |  | " BT 9- piknik.sestava " 0,4*0,1*1,38*2*1 |  | 0.11 | [12 empty] | VV | 2 | 2 | True | 0 | ROZPOCET
| VV |  | " BT 10- koš " 0,5*0,5*0,1*15 |  | 0.375 | [12 empty] | VV | 2 | 2 | True | 0 | ROZPOCET
| VV |  | " BT 13- nosič sáčků " 0,5*0,5*0,1*6 |  | 0.15 | [12 empty] | VV | 2 | 2 | True | 0 | ROZPOCET
| VV |  | " BT 16 infopanel " 0,3*0,3*0,1*2 |  | 0.018 | [12 empty] | VV | 2 | 2 | True | 0 | ROZPOCET
| VV |  | " BT 17 stojan " 0,3*0,7*0,1*12 |  | 0.252 | [12 empty] | VV | 2 | 2 | True | 0 | ROZPOCET
| VV |  | " BT 18 stojan " 0,3*0,3*0,1*2*3 |  | 0.054 | [12 empty] | VV | 2 | 2 | True | 0 | ROZPOCET
| VV |  | " BT 22 altán (pergola) " 0,5*0,5*0,1*12 |  | 0.3 | [12 empty] | VV | 2 | 2 | True | 0 | ROZPOCET
| VV |  | " BT 38 box na odpadky " 0,1*0,4*0,4*12 |  | 0.192 | [12 empty] | VV | 2 | 2 | True | 0 | ROZPOCET
| VV | LOZE | Součet |  | 3.161 | [12 empty] | VV | 2 | 4 | True | 1 | ROZPOCET
15 | K | 275313611 | Základové patky z betonu tř. C 16/20 | m3 | 20.307 |  | 0 | CS ÚRS 2025 02 |  | základní |  | 0 | 2.301 | 46.7268 | 0 | 0 | 4 | K | 2 |  |  |  | ROZPOCET |  |  |  | 0 | 0 | 0 | 0 | 0 | 1 | 0 | 4 | -188697461
| Online PSC |  | https://podminky.urs.cz/item/CS_URS_2025_02/275313611 | [14 empty] | Online PSC | 2
| VV |  | " BT 7- lavice " 0,4*0,6*1,0*2*20*1,035 |  | 9.936 | [12 empty] | VV | 2 | 2 | True | 0 | ROZPOCET
| VV |  | " BT 8- piknik.sestava " 0,4*0,6*1,38*2*1*1,035 |  | 0.686 | [12 empty] | VV | 2 | 2 | True | 0 | ROZPOCET
| VV |  | " BT 9- piknik.sestava " 0,4*0,6*1,38*2*1*1,035 |  | 0.686 | [12 empty] | VV | 2 | 2 | True | 0 | ROZPOCET
| VV |  | " BT 10- koš " 0,5*0,5*0,6*15*1,035 |  | 2.329 | [12 empty] | VV | 2 | 2 | True | 0 | ROZPOCET
| VV |  | " BT 13- nosič sáčků " 0,5*0,5*0,6*6*1,035 |  | 0.932 | [12 empty] | VV | 2 | 2 | True | 0 | ROZPOCET
| VV |  | " BT 16 infopanel " 0,3*0,3*0,8*2*1,035 |  | 0.149 | [12 empty] | VV | 2 | 2 | True | 0 | ROZPOCET
| VV |  | " BT 17 stojan " 0,3*0,7*0,8*12*1,035 |  | 2.087 | [12 empty] | VV | 2 | 2 | True | 0 | ROZPOCET
| VV |  | " BT 18 stojan " 0,3*0,3*0,8*2*3*1,035 |  | 0.447 | [12 empty] | VV | 2 | 2 | True | 0 | ROZPOCET
| VV |  | " BT 22 altán (pergola) " 0,5*0,5*0,6*12*1,035 |  | 1.863 | [12 empty] | VV | 2 | 2 | True | 0 | ROZPOCET
| VV |  | " BT 38 box na odpadky " 0,4*0,4*0,6*12*1,035 |  | 1.192 | [12 empty] | VV | 2 | 2 | True | 0 | ROZPOCET
| VV | ZAKLAD | Součet |  | 20.307 | [12 empty] | VV | 2 | 4 | True | 1 | ROZPOCET
16 | K | 275351121 | Zřízení bednění základových patek | m2 | 69.192 |  | 0 | CS ÚRS 2025 02 |  | základní |  | 0 | 0.00264 | 0.18267 | 0 | 0 | 4 | K | 2 |  |  |  | ROZPOCET |  |  |  | 0 | 0 | 0 | 0 | 0 | 1 | 0 | 4 | -986983380
| Online PSC |  | https://podminky.urs.cz/item/CS_URS_2025_02/275351121 | [14 empty] | Online PSC | 2
| VV |  | " BT 7- lavice " 0,3*(0,4+1,0)*2*2*20 |  | 33.6 | [12 empty] | VV | 2 | 2 | True | 0 | ROZPOCET
| VV |  | " BT 8- piknik.sestava " 0,3*(0,4+1,38)*2*2*1 |  | 2.136 | [12 empty] | VV | 2 | 2 | True | 0 | ROZPOCET
| VV |  | " BT 9- piknik.sestava " 0,3*(0,4+1,38)*2*2*1 |  | 2.136 | [12 empty] | VV | 2 | 2 | True | 0 | ROZPOCET
| VV |  | " BT 10- koš " 4*0,5*0,3*15 |  | 9 | [12 empty] | VV | 2 | 2 | True | 0 | ROZPOCET
| VV |  | " BT 13- nosič sáčků " 4*0,5*0,3*6 |  | 3.6 | [12 empty] | VV | 2 | 2 | True | 0 | ROZPOCET
| VV |  | " BT 16 infopanel " 4*0,3*0,3*2 |  | 0.72 | [12 empty] | VV | 2 | 2 | True | 0 | ROZPOCET
| VV |  | " BT 17 stojan " 0,3*(0,3+0,7)*2*12 |  | 7.2 | [12 empty] | VV | 2 | 2 | True | 0 | ROZPOCET
| VV |  | " BT 18 stojan " 4*0,3*0,3*2*3 |  | 2.16 | [12 empty] | VV | 2 | 2 | True | 0 | ROZPOCET
| VV |  | " BT 22 altán (pergola) " 4*0,5*0,2*12 |  | 4.8 | [12 empty] | VV | 2 | 2 | True | 0 | ROZPOCET
| VV |  | " BT 38 box na odpadky " 4*0,2*0,4*12 |  | 3.84 | [12 empty] | VV | 2 | 2 | True | 0 | ROZPOCET
| VV |  | Součet |  | 69.192 | [12 empty] | VV | 2 | 4 | True | 1 | ROZPOCET
17 | K | 275351122 | Odstranění bednění základových patek | m2 | 69.192 |  | 0 | CS ÚRS 2025 02 |  | základní |  | 0 | 0 | 0 | 0 | 0 | 4 | K | 2 |  |  |  | ROZPOCET |  |  |  | 0 | 0 | 0 | 0 | 0 | 1 | 0 | 4 | 1744671549
| Online PSC |  | https://podminky.urs.cz/item/CS_URS_2025_02/275351122 | [14 empty] | Online PSC | 2
| D | 3 | Svislé a kompletní konstrukce |  |  |  | 0 |  |  |  |  | 0 |  | 0.7103 |  | 0 | 1 | D | 1 |  |  |  | ROZPOCET | [9 empty] | 0
18 | K | 327324127.1 | Opěrné zdi a valy ze ŽB tř. C 25/30 XF3 zkosení hran dilatace pohledový beton | m3 | 7.24 |  | 0 | vlastní |  | základní |  | 0 | 0 | 0 | 0 | 0 | 4 | K | 2 |  |  |  | ROZPOCET |  |  |  | 0 | 0 | 0 | 0 | 0 | 1 | 0 | 4 | -1214136786
| VV |  | " zídka " | [14 empty] | VV | 2 | 1 | True | 0 | ROZPOCET
| VV |  | " BT1 " 0,4*0,5*36,2 |  | 7.24 | [12 empty] | VV | 2 | 2 | True | 1 | ROZPOCET
19 | K | 327351211.1 | Bednění opěrných zdí a valů svislých i skloněných zřízení zkosení hran dilatace pohledový beton | m2 | 36.6 |  | 0 | vlastní |  | základní |  | 0 | 0.00335 | 0.12261 | 0 | 0 | 4 | K | 2 |  |  |  | ROZPOCET |  |  |  | 0 | 0 | 0 | 0 | 0 | 1 | 0 | 4 | -2027721858
| VV |  | " zídka " | [14 empty] | VV | 2 | 1 | True | 0 | ROZPOCET
| VV |  | " BT1 " 0,5*(0,4+36,2)*2 |  | 36.6 | [12 empty] | VV | 2 | 2 | True | 1 | ROZPOCET
20 | K | 327351221.1 | Bednění opěrných zdí a valů svislých i skloněných odstranění zkosení hran dilatace pohledový beton | m2 | 36.6 |  | 0 | vlastní |  | základní |  | 0 | 0 | 0 | 0 | 0 | 4 | K | 2 |  |  |  | ROZPOCET |  |  |  | 0 | 0 | 0 | 0 | 0 | 1 | 0 | 4 | 633586343
21 | K | 327361040.1 | Výztuž opěrných zdí a valů ze svařovaných sítí vč. distance | t | 0.546 |  | 0 | vlastní |  | základní |  | 0 | 1.0764 | 0.58769 | 0 | 0 | 4 | K | 2 |  |  |  | ROZPOCET |  |  |  | 0 | 0 | 0 | 0 | 0 | 1 | 0 | 4 | -612203990
| VV |  | " zídka " | [14 empty] | VV | 2 | 1 | True | 0 | ROZPOCET
| VV |  | " BT1 - výztuž zídky vč. základů " | [14 empty] | VV | 2 | 1 | True | 0 | ROZPOCET
| VV |  | 36,2*(1,35+0,35)*2*0,00444 |  | 0.546 | [12 empty] | VV | 2 | 2 | True | 1 | ROZPOCET
| D | 8 | Vedení trubní dálková a přípojná |  |  |  | 0 |  |  |  |  | 0 |  | 0.651 |  | 0 | 1 | D | 1 |  |  |  | ROZPOCET | [9 empty] | 0
22 | K | 891247211.1 | Pítko fuente kulaté nerezové M+D | kus | 1 |  | 0 | vlastní |  | základní |  | 0 | 0.031 | 0.031 | 0 | 0 | 4 | K | 2 |  |  |  | ROZPOCET |  |  |  | 0 | 0 | 0 | 0 | 0 | 1 | 0 | 4 | -1981791646
| VV |  | " BT39 " 1 |  | 1 | [12 empty] | VV | 2 | 2 | True | 1 | ROZPOCET
23 | K | 891247219.1 | Vana kamenná autorské kamenické dílo 1200/600/400 vně pemrlované vnitřní leštěné M+D | kus | 1 |  | 0 | vlastní |  | základní |  | 0 | 0.62 | 0.62 | 0 | 0 | 4 | K | 2 |  |  |  | ROZPOCET |  |  |  | 0 | 0 | 0 | 0 | 0 | 1 | 0 | 4 | -110906500
| VV |  | " BT40 " 1 |  | 1 | [12 empty] | VV | 2 | 2 | True | 1 | ROZPOCET
| D | 9 | Ostatní konstrukce a práce-bourání |  |  |  | 0 |  |  |  |  | 0 |  | 2.238 |  | 0 | 1 | D | 1 |  |  |  | ROZPOCET | [9 empty] | 0
24 | K | 936124113.1 | Lavice s opěradlem 1800/780/840 s područkami a zádovou opěrkou kombinace dřevo-ocel pozink RAL-standard tropické dřevo spojovací materiál nerez kotvení na beton.patku přes dlažbu | kus | 20 |  | 0 | vlastní |  | základní |  | 0 | 0.058 | 1.16 | 0 | 0 | 4 | K | 2 |  |  |  | ROZPOCET |  |  |  | 0 | 0 | 0 | 0 | 0 | 1 | 0 | 4 | 902305567
| VV |  | " BT7 " 20 |  | 20 | [12 empty] | VV | 2 | 2 | True | 1 | ROZPOCET
25 | K | 936124113.3 | Lavice s opěradlem 1800/780/840 s područkami a zádovou opěrkou kombinace dřevo-ocel pozink RAL- standard tropické dřevo spojené řetězem | kus | 6 |  | 0 | vlastní |  | základní |  | 0 | 0.058 | 0.348 | 0 | 0 | 4 | K | 2 |  |  |  | ROZPOCET |  |  |  | 0 | 0 | 0 | 0 | 0 | 1 | 0 | 4 | 186247893
| VV |  | " BT8 " 6 |  | 6 | [12 empty] | VV | 2 | 2 | True | 1 | ROZPOCET
26 | K | 936142021.1 | Pikniková sestava 2x lavice+stůl 1820/1380/780 kov sedák z dřevěných desek vč. kotvení | kus | 1 |  | 0 | vlastní |  | základní |  | 0 | 0.09 | 0.09 | 0 | 0 | 4 | K | 2 |  |  |  | ROZPOCET |  |  |  | 0 | 0 | 0 | 0 | 0 | 1 | 0 | 4 | -1817116624
| VV |  | " BT 8 " 1 |  | 1 | [12 empty] | VV | 2 | 2 | True | 1 | ROZPOCET
27 | K | 936142021.3 | Pikniková sestava 2x lavice+stůl 1820/1380/780 verze pro osoby na vozíčku kov sedák z dřevěných desek vč. kotvení | kus | 1 |  | 0 | vlastní |  | základní |  | 0 | 0.09 | 0.09 | 0 | 0 | 4 | K | 2 |  |  |  | ROZPOCET |  |  |  | 0 | 0 | 0 | 0 | 0 | 1 | 0 | 4 | -78340662
| VV |  | " BT 9 " 1 |  | 1 | [12 empty] | VV | 2 | 2 | True | 1 | ROZPOCET
28 | K | 936104213.1 | Koš odpadkový parkový d-400/940 ocel RAL standard oplech. lamelový trop.dřevo včetně dopravy a kotvení stříška 50 litrů spojovací materiál nerez | kus | 15 |  | 0 | vlastní |  | základní |  | 0 | 0.0208 | 0.312 | 0 | 0 | 4 | K | 2 |  |  |  | ROZPOCET |  |  |  | 0 | 0 | 0 | 0 | 0 | 1 | 0 | 4 | -1657908003
| VV |  | " BT10 " 15 |  | 15 | [12 empty] | VV | 2 | 2 | True | 1 | ROZPOCET
29 | K | 936104212.1 | Nosič sáčků na psí exkrementy 80/80/1000 L profil nerez schránka 2l uzamykatelná ocel RAL standard, včetně dopravy a kotvení spojovací materiál nerez | kus | 6 |  | 0 | vlastní |  | základní |  | 0 | 0.01 | 0.06 | 0 | 0 | 4 | K | 2 |  |  |  | ROZPOCET |  |  |  | 0 | 0 | 0 | 0 | 0 | 1 | 0 | 4 | -174857969
| VV |  | " BT13 " 6 |  | 6 | [12 empty] | VV | 2 | 2 | True | 1 | ROZPOCET
30 | K | 936124161.1 | Informační panel tabule 800x2100 mm dvojice svařovaných rámů z L profilů 55x55x6, ocel pozink RAL standard vč. dopravy | kus | 1 |  | 0 | vlastní |  | základní |  | 0 | 0.058 | 0.058 | 0 | 0 | 4 | K | 2 |  |  |  | ROZPOCET |  |  |  | 0 | 0 | 0 | 0 | 0 | 1 | 0 | 4 | 1013843721
| VV |  | " Bližší specifikace viz. technická zpráva " | [14 empty] | VV | 2 | 1 | True | 0 | ROZPOCET
| VV |  | " BT8 " 1 |  | 1 | [12 empty] | VV | 2 | 2 | True | 1 | ROZPOCET
31 | K | 936124163.1 | Stojan na kola varianta A 615/120/820, ocel pozink RAL standard vč. dopravy kotvení | kus | 12 |  | 0 | vlastní |  | základní |  | 0 | 0.008 | 0.096 | 0 | 0 | 4 | K | 2 |  |  |  | ROZPOCET |  |  |  | 0 | 0 | 0 | 0 | 0 | 1 | 0 | 4 | -519463003
| VV |  | " Bližší specifikace viz. technická zpráva " | [14 empty] | VV | 2 | 1 | True | 0 | ROZPOCET
| VV |  | " BT17 " 12 |  | 12 | [12 empty] | VV | 2 | 2 | True | 1 | ROZPOCET
32 | K | 936124163.3 | Stojan na kola varianta B 965/50/885, ocel pozink RAL standard vč. dopravy kotvení | kus | 3 |  | 0 | vlastní |  | základní |  | 0 | 0.008 | 0.024 | 0 | 0 | 4 | K | 2 |  |  |  | ROZPOCET |  |  |  | 0 | 0 | 0 | 0 | 0 | 1 | 0 | 4 | -1893967062
| VV |  | " Bližší specifikace viz. technická zpráva " | [14 empty] | VV | 2 | 1 | True | 0 | ROZPOCET
| VV |  | " BT18 " 3 |  | 3 | [12 empty] | VV | 2 | 2 | True | 1 | ROZPOCET
| D | 998 | Přesun hmot |  |  |  | 0 |  |  |  |  | 0 |  | 0 |  | 0 | 1 | D | 1 |  |  |  | ROZPOCET | [9 empty] | 0
33 | K | 998153131 | Přesun hmot pro samostatné zdi a valy zděné z cihel, kamene, tvárnic nebo monolitické v do 12 m | t | 95.8 |  | 0 | CS ÚRS 2025 02 |  | základní |  | 0 | 0 | 0 | 0 | 0 | 4 | K | 2 |  |  |  | ROZPOCET |  |  |  | 0 | 0 | 0 | 0 | 0 | 1 | 0 | 4 | -1747204409
| Online PSC |  | https://podminky.urs.cz/item/CS_URS_2025_02/998153131 | [14 empty] | Online PSC | 2
| D | PSV | Práce a dodávky PSV |  |  |  | 0 |  |  |  |  | 0 |  | 0.033502 |  | 0 | 2 | D | 0 |  |  |  | ROZPOCET | [9 empty] | 0
| D | 711 | Izolace proti vodě, vlhkosti a plynům |  |  |  | 0 |  |  |  |  | 0 |  | 0.033502 |  | 0 | 2 | D | 1 |  |  |  | ROZPOCET | [9 empty] | 0
34 | K | 711161217.1 | Izolace proti zemní vlhkosti nopovou fólií svislá M+D | m2 | 17.82 |  | 0 | vlastní |  | základní |  | 0 | 0.00188 | 0.033502 | 0 | 0 | 16 | K | 2 |  |  |  | ROZPOCET |  |  |  | 0 | 0 | 0 | 0 | 0 | 1 | 0 | 16 | 1026350775
| VV |  | " zídka " | [14 empty] | VV | 2 | 1 | True | 0 | ROZPOCET
| VV |  | " BT4 - zídka " 17,82 |  | 17.82 | [12 empty] | VV | 2 | 2 | True | 1 | ROZPOCET
35 | K | 998711101 | Přesun hmot tonážní pro izolace proti vodě, vlhkosti a plynům v objektech v do 6 m | t | 0.034 |  | 0 | CS ÚRS 2025 02 |  | základní |  | 0 | 0 | 0 | 0 | 0 | 16 | K | 2 |  |  |  | ROZPOCET |  |  |  | 0 | 0 | 0 | 0 | 0 | 1 | 0 | 16 | 850574143
| Online PSC |  | https://podminky.urs.cz/item/CS_URS_2025_02/998711101 | [14 empty] | Online PSC | 2
| D | 767 | Konstrukce zámečnické |  |  |  | 0 |  |  |  |  | 0 |  | 0 |  | 0 | 2 | D | 1 |  |  |  | ROZPOCET | [9 empty] | 0
36 | K | 767220511.1 | Box na odpad - rámová konstrukce (8,75x4,5m, 2x otvor 2,1m, výška 2m) z profilové oceli žár pozink výplň tahokov M+D+přesun hmot dílenská dokumentace | m2 | 1 |  | 0 | vlastní |  | základní |  | 0 | 0 | 0 | 0 | 0 | 16 | K | 2 |  |  |  | ROZPOCET |  |  |  | 0 | 0 | 0 | 0 | 0 | 1 | 0 | 16 | -2012416928
| VV |  | " BT33 stojna - I20 (26,2kg/m) dl. 2,8 - 12 ks " 26,2*2,8*12 |  | 880.32 | [12 empty] | VV | 2 | 2 | True | 0 | ROZPOCET
| VV |  | " BT34 spojovací prvek - 60 ks " | [14 empty] | VV | 2 | 1 | True | 0 | ROZPOCET
| VV |  | " BT35 pásovina 30/3(0,71 kg/m) - 78 m " 0,71*78,0 |  | 55.38 | [12 empty] | VV | 2 | 2 | True | 0 | ROZPOCET
| VV |  | " BT36 L profil 50/50/3(2,4kg/m - 78 m " 2,4*78,0 |  | 187.2 | [12 empty] | VV | 2 | 2 | True | 0 | ROZPOCET
| VV |  | " BT37 výplň tahokov 2,0x1,9m - 10 ks " | [14 empty] | VV | 2 | 1 | True | 0 | ROZPOCET
| VV |  | Součet kg |  | 1122.9 | [12 empty] | VV | 2 | 4 | True | 0 | ROZPOCET
| VV |  | 1 |  | 1 | [12 empty] | VV | 2 | 2 | True | 0 | ROZPOCET
| VV |  | Součet |  | 1 | [12 empty] | VV | 2 | 4 | True | 1 | ROZPOCET
37 | K | 767220521.1 | Pergola - rámová konstrukce (16x3,0m výška 2,65m) z profilové oceli žár pozink výplň zadní stěna bet. panel střecha sklo tvrzené nerez lanka M+D+přesun hmot dílenská dokumentace | m2 | 1 |  | 0 | vlastní |  | základní |  | 0 | 0 | 0 | 0 | 0 | 16 | K | 2 |  |  |  | ROZPOCET |  |  |  | 0 | 0 | 0 | 0 | 0 | 1 | 0 | 16 | 510223802
| VV |  | " BT21 stojna - 2x U120 (13,3kg/m) dl. 3,0m - 24 ks " 13,3*3,0*24 |  | 957.6 | [12 empty] | VV | 2 | 2 | True | 0 | ROZPOCET
| VV |  | " BT26 profil T50(4,44 kg/m) dl.3,5m - 7 ks " 4,44*3,5*7 |  | 108.78 | [12 empty] | VV | 2 | 2 | True | 0 | ROZPOCET
| VV |  | " BT27 L profil 50/50/3(2,4kg/m - 3,5 m - 2 ks " 2,4*3,5*2 |  | 16.8 | [12 empty] | VV | 2 | 2 | True | 0 | ROZPOCET
| VV |  | " BT28 I100 (8,34kg/m) dl. 3,3m - 10 ks " 8,34*3,3*10 |  | 275.22 | [12 empty] | VV | 2 | 2 | True | 0 | ROZPOCET
| VV |  | " BT29 stojna - I120 (11,1kg/m) dl. 3,0m - 6 ks " 11,1*3,0*6 |  | 199.8 | [12 empty] | VV | 2 | 2 | True | 0 | ROZPOCET
| VV |  | Součet kg |  | 1558.2 | [12 empty] | VV | 2 | 4 | True | 0 | ROZPOCET
| VV |  | " BT30 sklo bezpečnostní vrstvené 2x6mm tabule 350/98 9 ks - 30,87m2 " | [14 empty] | VV | 2 | 1 | True | 0 | ROZPOCET
| VV |  | " BT31 lanko nerez d-6mm - 193,6m " | [14 empty] | VV | 2 | 1 | True | 0 | ROZPOCET
| VV |  | " BT23 prefabrik. beton. dílce 295/160/5 v pohledové kvalitě 3 ks " | [14 empty] | VV | 2 | 1 | True | 0 | ROZPOCET
| VV |  | " BT24 prefabrik. beton. dílce 345/160/5 v pohledové kvalitě 2 ks " | [14 empty] | VV | 2 | 1 | True | 0 | ROZPOCET
| VV |  | Součet |  | 0 | [12 empty] | VV | 2 | 4 | True | 0 | ROZPOCET
| VV |  | 1 |  | 1 | [12 empty] | VV | 2 | 2 | True | 0 | ROZPOCET
| VV |  | Součet |  | 1 | [12 empty] | VV | 2 | 4 | True | 1 | ROZPOCET

## VON - VEDLEJŠÍ A OSTATNÍ ...
{f893305d-af94-4976-9ab1-ae77ccde12bc}
2
| KRYCÍ LIST SOUPISU PRACÍ | [7 empty] | v --- níže se nacházejí doplnkové a pomocné údaje k sestavám --- v | [8 empty] | False
Stavba:
REVITALIZACE ROZTYLSKÉHO NÁMĚSTÍ SEVER, PRAHA 4
Objekt:
VON - VEDLEJŠÍ A OSTATNÍ NÁKLADY
| KSO: |  | 823 27 |  |  | CC-CZ: | 241211
| Místo: |  | PRAHA 4 |  |  | Datum: | 29. 8. 2025
| CZ-CPV: |  | 45112700-2 |  |  | CZ-CPA: | 42.99.2
| Zadavatel: |  |  |  |  | IČ: | 00063584
|  | Městská část Praha 4,Antala Staška 2059/80b,Praha4 |  |  |  | DIČ: | CZ00063584
| Uchazeč: |  |  |  |  | IČ: | Vyplň údaj
|  | Vyplň údaj |  |  |  | DIČ: | Vyplň údaj
| Projektant: |  |  |  |  | IČ: | 12189391
|  | Ateliér zahradní a krajinářské architektury, Brno |  |  |  | DIČ: | czCZ5612042469
| Zpracovatel: |  |  |  |  | IČ:
DIČ:
Poznámka:
| Cena bez DPH | [5 empty] | 0
|  |  | Základ daně |  |  | Sazba daně | Výše daně
| DPH | základní | 0 |  |  | 21% | 0
|  | snížená | 0 |  |  | 12% | 0
|  | zákl. přenesená | 0 |  |  | 21% | 0
|  | sníž. přenesená | 0 |  |  | 12% | 0
|  | nulová | 0 |  |  | 0% | 0
| Cena s DPH |  |  | v | CZK |  | 0
| Projektant |  |  | Zpracovatel
| Datum a podpis: |  | Razítko | Datum a podpis: |  |  | Razítko
| Objednavatel |  |  | Uchazeč
| Datum a podpis: |  | Razítko | Datum a podpis: |  |  | Razítko
REKAPITULACE ČLENĚNÍ SOUPISU PRACÍ
Stavba:
REVITALIZACE ROZTYLSKÉHO NÁMĚSTÍ SEVER, PRAHA 4
Objekt:
VON - VEDLEJŠÍ A OSTATNÍ NÁKLADY
Místo: |  |  | PRAHA 4 |  |  | Datum: | 29. 8. 2025
Zadavatel: |  |  | Městská část Praha 4,Antala Staška 2059/80b,Praha4 |  |  | Projektant: | Ateliér zahradní a krajinářské architektury, Brno
Uchazeč: |  |  | Vyplň údaj |  |  | Zpracovatel:
Kód dílu - Popis | [6 empty] | Cena celkem [CZK]
Náklady ze soupisu prací | [6 empty] | 0 | [11 empty] | -1
| VRN - Vedlejší rozpočtové náklady | [5 empty] | 0
| VRN1 - Průzkumné, zeměměřičské a projektové práce | [5 empty] | 0
| VRN3 - Zařízení staveniště | [5 empty] | 0
| VRN4 - Inženýrská činnost | [5 empty] | 0
| VRN6 - Územní vlivy | [5 empty] | 0
| VRN7 - Provozní vlivy | [5 empty] | 0
| VRN9 - Ostatní náklady | [5 empty] | 0
SOUPIS PRACÍ
Stavba:
REVITALIZACE ROZTYLSKÉHO NÁMĚSTÍ SEVER, PRAHA 4
Objekt:
VON - VEDLEJŠÍ A OSTATNÍ NÁKLADY
Místo: |  |  | PRAHA 4 |  |  | Datum: | 29. 8. 2025
Zadavatel: |  |  | Městská část Praha 4,Antala Staška 2059/80b,Praha4 |  |  | Projektant: | Ateliér zahradní a krajinářské architektury, Brno
Uchazeč: |  |  | Vyplň údaj |  |  | Zpracovatel:
PČ | Typ | Kód | Popis | MJ | Množství | J.cena [CZK] | Cena celkem [CZK] | Cenová soustava |  | DPH | J. Nh [h] | Nh celkem [h] | J. hmotnost [t] | Hmotnost celkem [t] | J. suť [t] | Suť Celkem [t]
Náklady soupisu celkem | [6 empty] | 0 |  |  |  |  | 0 |  | 0 |  | 0 |  | D | -1 | [10 empty] | 0
| D | VRN | Vedlejší rozpočtové náklady |  |  |  | 0 |  |  |  |  | 0 |  | 0 |  | 0 | 5 | D | 0 |  |  |  | ROZPOCET | [6 empty] | 0
| D | VRN1 | Průzkumné, zeměměřičské a projektové práce |  |  |  | 0 |  |  |  |  | 0 |  | 0 |  | 0 | 5 | D | 1 |  |  |  | ROZPOCET | [6 empty] | 0
1 | K | 012002000 | Zeměměřičské práce | kpl | 1 |  | 0 | vlastní |  | základní |  | 0 | 0 | 0 | 0 | 0 | 1024 | K | 2 |  |  |  | ROZPOCET | 0 | 0 | 0 | 0 | 0 | 1 | 0 | 1024 | 657209799
| VV |  | "Geodetické práce: před provádění stavby, při výstavbě " | [14 empty] | VV | 2 | 1 | True | 0 | ROZPOCET
| VV |  | " vč. zaměření skutečného stavu stavby po výstavbě pro GIS " | [14 empty] | VV | 2 | 1 | True | 0 | ROZPOCET
| VV |  | " + Geometrický plán - 10 x dokumentace v listinné a digitální podobě, zápis do KN " | [14 empty] | VV | 2 | 1 | True | 0 | ROZPOCET
| VV |  | " komplet všechny SO " 1 |  | 1 | [12 empty] | VV | 2 | 2 | True | 1 | ROZPOCET
2 | K | 012164000 | Vytyčení a zaměření inženýrských sítí | kpl | 1 |  | 0 | vlastní |  | základní |  | 0 | 0 | 0 | 0 | 0 | 1024 | K | 2 |  |  |  | ROZPOCET | 0 | 0 | 0 | 0 | 0 | 1 | 0 | 1024 | 541953431
| VV |  | " Vytyčení stávajících podzemních inženýrských sítí před zahájením zemních prací " | [14 empty] | VV | 2 | 1 | True | 0 | ROZPOCET
| VV |  | " vč. zajištění aktualizace vyjádření (průběhů) u správců IS" | [14 empty] | VV | 2 | 1 | True | 0 | ROZPOCET
| VV |  | " komplet všechny SO " 1 |  | 1 | [12 empty] | VV | 2 | 2 | True | 1 | ROZPOCET
3 | K | 013244000-12 | Dokumentace pro provádění stavby - realizační (dílenská) dokumentace | kpl | 1 |  | 0 | vlastní |  | základní |  | 0 | 0 | 0 | 0 | 0 | 1024 | K | 2 |  |  |  | ROZPOCET | 0 | 0 | 0 | 0 | 0 | 1 | 0 | 1024 | 802843639
| VV |  | " dílenská dokumentace /komplet " 1 |  | 1 | [12 empty] | VV | 2 | 2 | True | 1 | ROZPOCET
4 | K | 129001-11 | Sondy pro ověření ing. sítí - ruční výkop tř. I-II / skup. 1-4 vč. příplatku za ztížení vykopávky v blízkosti podzemního vedení vč. zpětného záhozu části sondy | kus | 30 |  | 0 | vlastní |  | základní |  | 0 | 0 | 0 | 0 | 0 | 1024 | K | 2 |  |  |  | ROZPOCET | 0 | 0 | 0 | 0 | 0 | 1 | 0 | 1024 | -142068814
| VV |  | " kopané sondy pro ověř.polohy a hl. IS ( kce všech SO)" | [14 empty] | VV | 2 | 1 | True | 0 | ROZPOCET
| VV |  | " + Koordinace výsadeb vegetačních prvků a technických sítí " | [14 empty] | VV | 2 | 1 | True | 0 | ROZPOCET
| VV |  | 30 |  | 30 | [12 empty] | VV | 2 | 2 | True | 0 | ROZPOCET
| VV |  | Součet |  | 30 | [12 empty] | VV | 2 | 4 | True | 1 | ROZPOCET
5 | K | 013254000 | Dokumentace skutečného provedení stavby | kpl | 1 |  | 0 | vlastní |  | základní |  | 0 | 0 | 0 | 0 | 0 | 1024 | K | 2 |  |  |  | ROZPOCET | 0 | 0 | 0 | 0 | 0 | 1 | 0 | 1024 | 835307389
| VV |  | " 4 x vyhotovení - dokumentace v listinné a digitální podobě" | [14 empty] | VV | 2 | 1 | True | 0 | ROZPOCET
| VV |  | " zakreslení změn PD vč.revizí, prohlášení o shodě, likvidace odpadů " | [14 empty] | VV | 2 | 1 | True | 0 | ROZPOCET
| VV |  | " komplet všechyn SO " 1 |  | 1 | [12 empty] | VV | 2 | 2 | True | 0 | ROZPOCET
| VV |  | Součet |  | 1 | [12 empty] | VV | 2 | 4 | True | 1 | ROZPOCET
6 | K | 013294000 | Ostatní dokumentace stavby | kpl | 1 |  | 0 | vlastní |  | základní |  | 0 | 0 | 0 | 0 | 0 | 1024 | K | 2 |  |  |  | ROZPOCET | 0 | 0 | 0 | 0 | 0 | 1 | 0 | 1024 | 555047346
| VV |  | " Fotodokumentace stavby (celý průběh) vč. provedení výstupů " | [14 empty] | VV | 2 | 1 | True | 0 | ROZPOCET
| VV |  | " ( digitální a tištěná forma dle SOD) všechny SO " 1 |  | 1 | [12 empty] | VV | 2 | 2 | True | 1 | ROZPOCET
7 | K | 012434000 | Geodetická aktualizační dokumentace (GAD DTM) | kpl | 1 |  | 0 | vlastní |  | základní |  | 0 | 0 | 0 | 0 | 0 | 1024 | K | 2 |  |  |  | ROZPOCET | 0 | 0 | 0 | 0 | 0 | 1 | 0 | 1024 | -220116558
| VV |  | " Dokumentace pro data DTM (data digitální technické mapy)." | [14 empty] | VV | 2 | 1 | True | 0 | ROZPOCET
| VV |  | " Upřesnění obsahu položky viz. návrh Smlouvy o dílo, který je součástí zadávací dokumentace " | [14 empty] | VV | 2 | 1 | True | 0 | ROZPOCET
| VV |  | " komplet " 1 |  | 1 | [12 empty] | VV | 2 | 2 | True | 1 | ROZPOCET
8 | K | 9999-1298.11 | Geodetické zaměření skut- provedení - intravilán - rozvody VO | km | 0.95 |  | 0 | vlastní |  | základní |  | 0 | 0 | 0 | 0 | 0 | 1024 | K | 2 |  |  |  | ROZPOCET | 0 | 0 | 0 | 0 | 0 | 1 | 0 | 1024 | -1845223225
9 | K | 9999-1298.21 | Mapování - doplnění digit. mapy - intravilán - rozvody VO | km | 0.95 |  | 0 | vlastní |  | základní |  | 0 | 0 | 0 | 0 | 0 | 1024 | K | 2 |  |  |  | ROZPOCET | 0 | 0 | 0 | 0 | 0 | 1 | 0 | 1024 | 219149637
10 | K | 9999-1299-1 | Dokumentace skutečného provedení - VO | kpl | 1 |  | 0 | vlastní |  | základní |  | 0 | 0 | 0 | 0 | 0 | 1024 | K | 2 |  |  |  | ROZPOCET | 0 | 0 | 0 | 0 | 0 | 1 | 0 | 1024 | 179401394
| D | VRN3 | Zařízení staveniště |  |  |  | 0 |  |  |  |  | 0 |  | 0 |  | 0 | 5 | D | 1 |  |  |  | ROZPOCET | [6 empty] | 0
11 | K | 030001000 | Zařízení staveniště | kpl | 1 |  | 0 | vlastní |  | základní |  | 0 | 0 | 0 | 0 | 0 | 1024 | K | 2 |  |  |  | ROZPOCET | 0 | 0 | 0 | 0 | 0 | 1 | 0 | 1024 | 1962333651
| VV |  | " vybudování, provoz, odstranění a zapravení povrchů po ZS v intravilánu" | [14 empty] | VV | 2 | 1 | True | 0 | ROZPOCET
| VV |  | "komplet všechyn SO " 1 |  | 1 | [12 empty] | VV | 2 | 2 | True | 1 | ROZPOCET
12 | K | 034103000 | Oplocení staveniště | kpl | 1 |  | 0 | vlastní |  | základní |  | 0 | 0 | 0 | 0 | 0 | 1024 | K | 2 |  |  |  | ROZPOCET | 0 | 0 | 0 | 0 | 0 | 1 | 0 | 1024 | -1500093905
| VV |  | " mobilní oplocení (vč. odstranění) / komplet " 1 |  | 1 | [12 empty] | VV | 2 | 2 | True | 1 | ROZPOCET
| D | VRN4 | Inženýrská činnost |  |  |  | 0 |  |  |  |  | 0 |  | 0 |  | 0 | 5 | D | 1 |  |  |  | ROZPOCET | [6 empty] | 0
13 | K | 043134000 | Zkoušky zatěžovací | kpl | 1 |  | 0 | vlastní |  | základní |  | 0 | 0 | 0 | 0 | 0 | 1024 | K | 2 |  |  |  | ROZPOCET | 0 | 0 | 0 | 0 | 0 | 1 | 0 | 1024 | 1554173741
| VV |  | " zatěžovací zkoušky po pojízdné komunikace/ komplet SO 02 + SO 03 " 1 |  | 1 | [12 empty] | VV | 2 | 2 | True | 1 | ROZPOCET
14 | K | 043194000-07 | Ostatní zkoušky - laboratorní rozbor odkopu kamení pro stanovení vhodnosti materiálu do aktivní zóny | kpl | 1 |  | 0 | vlastní |  | základní |  | 0 | 0 | 0 | 0 | 0 | 1024 | K | 2 |  |  |  | ROZPOCET | 0 | 0 | 0 | 0 | 0 | 1 | 0 | 1024 | 39258479
| VV |  | " výměna podloží dle výsledků laboratoře a zátěž.zkoušek " | [14 empty] | VV | 2 | 1 | True | 0 | ROZPOCET
| VV |  | " SO 03 konstrukce vozovky + parkoviště /komplet " 1 |  | 1 | [12 empty] | VV | 2 | 2 | True | 1 | ROZPOCET
15 | K | 043194000-10 | Ostatní zkoušky - agrochemický rozbor půdy a substrátů | kpl | 1 |  | 0 | vlastní |  | základní |  | 0 | 0 | 0 | 0 | 0 | 1024 | K | 2 |  |  |  | ROZPOCET | 0 | 0 | 0 | 0 | 0 | 1 | 0 | 1024 | 999086615
16 | K | 043194000-11 | Ostatní zkoušky - analýza ověření kvalitativn.vlastností odpadu - dle zákona o odpadech a Vyhlášky o podrobnostech nakládání s odpady - po recyklaci použití na povrch terénu | kpl | 1 |  | 0 | vlastní |  | základní |  | 0 | 0 | 0 | 0 | 0 | 1024 | K | 2 |  |  |  | ROZPOCET | 0 | 0 | 0 | 0 | 0 | 1 | 0 | 1024 | 655283810
| VV |  | " komplet: odběr vzorků, rozbor, protokol " | [14 empty] | VV | 2 | 1 | True | 0 | ROZPOCET
| VV |  | " komplet všechny SO " 1 |  | 1 | [12 empty] | VV | 2 | 2 | True | 0 | ROZPOCET
| VV |  | " frézov.+bourané živice bez dehtu= viz. IGP str. 8- kvalitat.třídy ZAS-T1 dle vyhlášky č. 283/2023 Sb" | [14 empty] | VV | 2 | 1 | True | 0 | ROZPOCET
| VV |  | Součet |  | 1 | [12 empty] | VV | 2 | 4 | True | 1 | ROZPOCET
17 | K | 045002000 | Kompletační a koordinační činnost | kpl | 1 |  | 0 | vlastní |  | základní |  | 0 | 0 | 0 | 0 | 0 | 1024 | K | 2 |  |  |  | ROZPOCET | 0 | 0 | 0 | 0 | 0 | 1 | 0 | 1024 | -1871543516
| VV |  | "komplet všechny SO " 1 |  | 1 | [12 empty] | VV | 2 | 2 | True | 1 | ROZPOCET
| D | VRN6 | Územní vlivy |  |  |  | 0 |  |  |  |  | 0 |  | 0 |  | 0 | 5 | D | 1 |  |  |  | ROZPOCET | [6 empty] | 0
18 | K | 063603000 | Omezený přístup těžké techniky | kpl | 1 |  | 0 | vlastní |  | základní |  | 0 | 0 | 0 | 0 | 0 | 1024 | K | 2 |  |  |  | ROZPOCET | 0 | 0 | 0 | 0 | 0 | 1 | 0 | 1024 | -1551681519
| VV |  | " příplatek za zhotovení vrstev Komunikací a zpev. ploch " | [14 empty] | VV | 2 | 1 | True | 0 | ROZPOCET
| VV |  | " ( Situace SO 01 Příprava+HTÚ + Situace SO03 Řešení zeleně / SO 02 ZP +SO 03 Parkoviště) " | [14 empty] | VV | 2 | 1 | True | 0 | ROZPOCET
| VV |  | " omezenou mechanizací se zvětšeným podílem ruční práce (vč. ztíženého přesunu hmot)" | [14 empty] | VV | 2 | 1 | True | 0 | ROZPOCET
| VV |  | " v blízkosti stávaj. ponech.stromů a objektů =výkr. C 03 - Koordinační situace " | [14 empty] | VV | 2 | 1 | True | 0 | ROZPOCET
| VV |  | " TZ- B.10-ZOV ..n) Zvláštní podmínky..." | [14 empty] | VV | 2 | 1 | True | 0 | ROZPOCET
| VV |  | " komplet " 1 |  | 1 | [12 empty] | VV | 2 | 2 | True | 0 | ROZPOCET
| VV |  | Součet |  | 1 | [12 empty] | VV | 2 | 4 | True | 1 | ROZPOCET
| D | VRN7 | Provozní vlivy |  |  |  | 0 |  |  |  |  | 0 |  | 0 |  | 0 | 5 | D | 1 |  |  |  | ROZPOCET | [6 empty] | 0
19 | K | 072103000 | Silniční provoz - projednání DIO a zajištění DIR | kpl | 1 |  | 0 | vlastní |  | základní |  | 0 | 0 | 0 | 0 | 0 | 1024 | K | 2 |  |  |  | ROZPOCET | 0 | 0 | 0 | 0 | 0 | 1 | 0 | 1024 | -1675757838
| VV |  | " návrh DIO dle TP66 vč. vypracování dokumentace a vyřízení stanovení přechodné úpravy " | [14 empty] | VV | 2 | 1 | True | 0 | ROZPOCET
| VV |  | " zajištění dokumentace PDZ a povolení zvláštního užívání komunikací pro realizaci stavby " | [14 empty] | VV | 2 | 1 | True | 0 | ROZPOCET
| VV |  | " vč. projednání zajištění provizorního přístupu pro pěší" | [14 empty] | VV | 2 | 1 | True | 0 | ROZPOCET
| VV |  | " komplet " 1 |  | 1 | [12 empty] | VV | 2 | 2 | True | 1 | ROZPOCET
20 | K | 072203000 | Silniční provoz - zajištění DIO (dopravní značení) | kpl | 1 |  | 0 | vlastní |  | základní |  | 0 | 0 | 0 | 0 | 0 | 1024 | K | 2 |  |  |  | ROZPOCET | 0 | 0 | 0 | 0 | 0 | 1 | 0 | 1024 | -1408258991
| VV |  | " provizorní dopravní značení: mtž, demontáž, přesuny, údržba, pronájem | [14 empty] | VV | 2 | 1 | True | 0 | ROZPOCET
| VV |  | " B10 dl. výstavby cca 16 měsíců / pronájem značení " | [14 empty] | VV | 2 | 1 | True | 0 | ROZPOCET
| VV |  | " (vč. DIO v SO 03 + ostatní objekty) komplet " 1 |  | 1 | [12 empty] | VV | 2 | 2 | True | 0 | ROZPOCET
| VV |  | Součet |  | 1 | [12 empty] | VV | 2 | 4 | True | 1 | ROZPOCET
| D | VRN9 | Ostatní náklady |  |  |  | 0 |  |  |  |  | 0 |  | 0 |  | 0 | 5 | D | 1 |  |  |  | ROZPOCET | [6 empty] | 0
21 | K | 091502010.1 | STÁLÝ PRVEK POVINNÉ PUBLICITY – Pamětní deska (400 mm / 300 mm) v provedení – nerez, barevné provedení grafiky, včetně kotvení nebo případného sloupku (vše odolné povětrnostním vlivům). | kpl | 1 |  | 0 | vlastní |  | základní |  | 0 | 0 | 0 | 0 | 0 | 1024 | K | 2 |  |  |  | ROZPOCET | 0 | 0 | 0 | 0 | 0 | 1 | 0 | 1024 | -510722922
| VV |  | " Poloha bude upřesněna při KD. " | [14 empty] | VV | 2 | 1 | True | 0 | ROZPOCET
| VV |  | " Dodavatel musí dodržet "manuál jednotného vizuálního stylu fondů EU " | [14 empty] | VV | 2 | 1 | True | 0 | ROZPOCET
| VV |  | " v programovém období 2021-2027", který je k získání u zadavatele. ozn. 3/O " | [14 empty] | VV | 2 | 1 | True | 0 | ROZPOCET
| VV |  | " BT41 pro SO08 " 1 |  | 1 | [12 empty] | VV | 2 | 2 | True | 1 | ROZPOCET
22 | K | 091502011.1 | DOČASNÝ PRVEK POVINNÉ PUBLICITY – Dočasný billboard odolný povětrnostním vlivům (2100mm / 2200 mm), včetně kotvení / vyvázání na oplocení staveniště nebo na případné sloupky. | kpl | 1 |  | 0 | vlastní |  | základní |  | 0 | 0 | 0 | 0 | 0 | 1024 | K | 2 |  |  |  | ROZPOCET | 0 | 0 | 0 | 0 | 0 | 1 | 0 | 1024 | -335497697
| VV |  | " Poloha bude dohodnuta před zahájením stavby " | [14 empty] | VV | 2 | 1 | True | 0 | ROZPOCET
| VV |  | " Dodavatel musí dodržet "manuál jednotného vizuálního stylu fondů EU " | [14 empty] | VV | 2 | 1 | True | 0 | ROZPOCET
| VV |  | " v programovém období 2021-2027", který je k získání u zadavatele. ozn. 4/O " | [14 empty] | VV | 2 | 1 | True | 0 | ROZPOCET
| VV |  | " BT42 pro SO08 " 1 |  | 1 | [12 empty] | VV | 2 | 2 | True | 1 | ROZPOCET
23 | K | 091703000-01 | Náklady na údržbu - Opravy, údržba a průběžné čistění, kropení komunikací užívaných v průběhu výstavby | kpl | 1 |  | 0 | vlastní |  | základní |  | 0 | 0 | 0 | 0 | 0 | 1024 | K | 2 |  |  |  | ROZPOCET | 0 | 0 | 0 | 0 | 0 | 1 | 0 | 1024 | 1745764165
| VV |  | " výkr. C-03 -Koordinacni situace " | [14 empty] | VV | 2 | 1 | True | 0 | ROZPOCET
| VV |  | " údržba přístupových cest po dobu výstavby " | [14 empty] | VV | 2 | 1 | True | 0 | ROZPOCET
| VV |  | " TZ- B10 dl. výstavby cca 16 měsíců " | [14 empty] | VV | 2 | 1 | True | 0 | ROZPOCET
| VV |  | " komplet všechny SO " 1 |  | 1 | [12 empty] | VV | 2 | 2 | True | 0 | ROZPOCET
| VV |  | Součet |  | 1 | [12 empty] | VV | 2 | 4 | True | 1 | ROZPOCET