## Rekapitulace stavby
Export Komplet | [18 empty] | VZ | 2.0 | ZAMOK |  | False | False | {70e3b401-3064-4ca0-9b38-3c9be0ea59ae}
[22 empty] | 0,01 | 21
[22 empty] | 0,01 | 12
|  | REKAPITULACE STAVBY | [15 empty] | v --- níže se nacházejí doplnkové a pomocné údaje k sestavám --- v |  |  |  | 0,001
|  | Kód: |  |  |  |  | 12-1114-0100 | [14 empty] | 0,01
|  | Stavba: |  |  |  |  | Revitalizace Koupaliště Lhotka - Kalové hospodářství a Bioodpad | [14 empty] | 0,01
|  | KSO: |  |  |  |  | 833 16 | [6 empty] | CC-CZ: |  | 2222 | [5 empty] | 0,01
|  | Místo: |  |  |  |  | Koupaliště Lhotka | [6 empty] | Datum: | [7 empty] | 0,01
|  | CZ-CPV: |  |  |  |  | 45230000-8 | [6 empty] | CZ-CPA: |  | 42.21.12 | [5 empty] | 0,01
|  | Zadavatel: | [11 empty] | IČ: |  | 00063584 | [5 empty] | 0,01
|  |  | Městská část Praha 4 | [10 empty] | DIČ: |  | CZ00063584 | [5 empty] | 0,01
0,01
|  | Zhotovitel: | [11 empty] | IČ: | [7 empty] | 0,01
[14 empty] | DIČ: | [7 empty] | 0,01
False
|  | Projektant: | [11 empty] | IČ: |  | 26475081 | [5 empty] | False
|  |  | Sweco, a.s. | [10 empty] | DIČ: |  | CZ26475081 | [5 empty] | True
0,01
|  | Zpracovatel: | [11 empty] | IČ: | [7 empty] | 0,01
|  |  | Prejza, Mayerová | [10 empty] | DIČ: | [7 empty] | False
Poznámka:
Soupis prací je sestaven s využitím Cenové soustavy ÚRS. Položky, které pochází z této cenové soustavy, jsou ve sloupci 'Cenová soustava' označeny popisem 'CS ÚRS' a úrovní příslušného kalendářního pololetí. Veškeré další informace vymezující popis a podmínky použití těchto položek z Cenové soustavy, které nejsou uvedeny přímo v soupisu prací, jsou neomezeně dálkově k dispozici na webu www.podminky.urs.cz.
|  | Cena bez DPH | [11 empty] | 0
[8 empty] | Sazba daně |  | Základ daně |  |  |  | Výše daně
|  | DPH |  | základní |  |  |  | 21% |  | 0 |  |  |  | 0
|  |  |  | zákl. přenesená |  |  |  | 21% |  | 0 |  |  |  | 0
|  |  |  | sníž. přenesená |  |  |  | 12% |  | 0 |  |  |  | 0
|  |  |  | nulová |  |  |  | 0% |  | 0 |  |  |  | 0
|  | Cena s DPH | [6 empty] | v |  | CZK |  |  | 0
REKAPITULACE OBJEKTŮ STAVBY A SOUPISŮ PRACÍ
| Kód: | [6 empty] | 12-1114-0100
| Stavba: | [6 empty] | Revitalizace Koupaliště Lhotka - Kalové hospodářství a Bioodpad
| Místo: | [6 empty] | Koupaliště Lhotka |  |  |  |  | Datum:
| Zadavatel: | [6 empty] | Městská část Praha 4 |  |  |  |  | Projektant: |  | Sweco, a.s.
| Zhotovitel: | [11 empty] | Zpracovatel: |  | Prejza, Mayerová
| Kód |  |  |  | Popis | [6 empty] | Cena bez DPH [CZK] |  |  |  | Cena s DPH [CZK] | Typ
| Náklady stavby celkem | [10 empty] | 0 |  |  |  | 0 | [5 empty] | D | 0 | ###NOIMPORT### | IMPORT | {70e3b401-3064-4ca0-9b38-3c9be0ea59ae} | {00000000-0000-0000-0000-000000000000} | 833 16
/ |  | SO 01 |  |  |  | Kalové hospodářství | [5 empty] | 0 |  |  |  | 0 | STA | [5 empty] | 1 |  | IMPORT | {1a9e128b-3e43-4a29-b990-12cb701baff5} | {70e3b401-3064-4ca0-9b38-3c9be0ea59ae} |  | 2
/ |  | SO 04 |  |  |  | Nakládání s bioodpadem | [5 empty] | 0 |  |  |  | 0 | STA | [5 empty] | 1 |  | IMPORT | {5362d697-3d80-4e6d-afc1-b030bc3e5cee} | {70e3b401-3064-4ca0-9b38-3c9be0ea59ae} |  | 2
/ |  | SO 05 |  |  |  | Zpevněné plochy a terénní úpravy | [5 empty] | 0 |  |  |  | 0 | STA | [5 empty] | 1 |  | IMPORT | {8428eee8-80ab-4e2c-8c72-50e89e539193} | {70e3b401-3064-4ca0-9b38-3c9be0ea59ae} |  | 2
/ |  | VRN |  |  |  | Vedlejší rozpočtové náklady | [5 empty] | 0 |  |  |  | 0 | STA | [5 empty] | 1 |  | IMPORT | {3f71041f-1dec-4da7-837d-6da7e52b80b3} | {70e3b401-3064-4ca0-9b38-3c9be0ea59ae} |  | 2
/ |  | ON |  |  |  | Ostatní náklady | [5 empty] | 0 |  |  |  | 0 | STA | [5 empty] | 1 |  | IMPORT | {56dedf75-e4f2-4c92-a8e3-e385a253b036} | {70e3b401-3064-4ca0-9b38-3c9be0ea59ae} |  | 2

## SO 01 - Kalové hospodářství
[18 empty] | {1a9e128b-3e43-4a29-b990-12cb701baff5} | [5 empty] | drn | m2 | 184,606 | 2
[18 empty] | 2 | [5 empty] | drn_trubky | m | 892,96 | 2
| KRYCÍ LIST SOUPISU PRACÍ | [7 empty] | v --- níže se nacházejí doplnkové a pomocné údaje k sestavám --- v | [8 empty] | False | [5 empty] | jáma | m3 | 70,55 | 2
[24 empty] | rýha | m3 | 9,972 | 2
| Stavba: | [22 empty] | rýha_žlab | m3 | 55,2 | 2
Revitalizace Koupaliště Lhotka - Kalové hospodářství a Bioodpad
Objekt:
SO 01 - Kalové hospodářství
| KSO: |  |  |  |  | CC-CZ:
| Místo: |  | Koupaliště Lhotka |  |  | Datum:
| Zadavatel: |  |  |  |  | IČ: | 00063584
|  | Městská část Praha 4 |  |  |  | DIČ: | CZ00063584
| Zhotovitel: |  |  |  |  | IČ:
DIČ:
| Projektant: |  |  |  |  | IČ: | 26475081
|  | Sweco, a.s. |  |  |  | DIČ: | CZ26475081
| Zpracovatel: |  |  |  |  | IČ:
|  | Prejza, Mayerová |  |  |  | DIČ:
Poznámka:
Soupis prací je sestaven s využitím Cenové soustavy ÚRS. Položky, které pochází z této cenové soustavy, jsou ve sloupci 'Cenová soustava' označeny popisem 'CS ÚRS' a úrovní příslušného kalendářního pololetí. Veškeré další informace vymezující popis a podmínky použití těchto položek z Cenové soustavy, které nejsou uvedeny přímo v soupisu prací, jsou neomezeně dálkově k dispozici na webu www.podminky.urs.cz.
| Cena bez DPH | [5 empty] | 0
|  |  | Základ daně |  |  | Sazba daně | Výše daně
| DPH | základní | 0 |  |  | 21% | 0
|  | snížená | 0 |  |  | 12% | 0
|  | zákl. přenesená | 0 |  |  | 21% | 0
|  | sníž. přenesená | 0 |  |  | 12% | 0
|  | nulová | 0 |  |  | 0% | 0
| Cena s DPH |  |  | v | CZK |  | 0
REKAPITULACE ČLENĚNÍ SOUPISU PRACÍ
Stavba:
Revitalizace Koupaliště Lhotka - Kalové hospodářství a Bioodpad
Objekt:
SO 01 - Kalové hospodářství
Místo: |  |  | Koupaliště Lhotka |  |  | Datum:
Zadavatel: |  |  | Městská část Praha 4 |  |  | Projektant: | Sweco, a.s.
Zhotovitel: | [5 empty] | Zpracovatel: | Prejza, Mayerová
Kód dílu - Popis | [6 empty] | Cena celkem [CZK]
Náklady stavby celkem | [6 empty] | 0 | [11 empty] | -1
| HSV - Práce a dodávky HSV | [5 empty] | 0
| 1 - Zemní práce | [5 empty] | 0
| 2 - Zakládání | [5 empty] | 0
| 3 - Svislé a kompletní konstrukce | [5 empty] | 0
| 4 - Vodorovné konstrukce | [5 empty] | 0
| 6 - Úpravy povrchů, podlahy a osazování výplní | [5 empty] | 0
| 998 - Přesun hmot | [5 empty] | 0
| SKL - Skládkovné | [5 empty] | 0
| PSV - Práce a dodávky PSV | [5 empty] | 0
| 762 - Konstrukce tesařské | [5 empty] | 0
| 764 - Konstrukce klempířské | [5 empty] | 0
| 765 - Krytina skládaná | [5 empty] | 0
| 783 - Dokončovací práce - nátěry | [5 empty] | 0
SOUPIS PRACÍ
Stavba:
Revitalizace Koupaliště Lhotka - Kalové hospodářství a Bioodpad
Objekt:
SO 01 - Kalové hospodářství
Místo: |  |  | Koupaliště Lhotka |  |  | Datum:
Zadavatel: |  |  | Městská část Praha 4 |  |  | Projektant: | Sweco, a.s.
Zhotovitel: | [5 empty] | Zpracovatel: | Prejza, Mayerová
PČ | Typ | Kód | Popis | MJ | Množství | J.cena [CZK] | Cena celkem [CZK] | Cenová soustava |  | DPH | J. Nh [h] | Nh celkem [h] | J. hmotnost [t] | Hmotnost celkem [t] | J. suť [t] | Suť Celkem [t]
Náklady soupisu celkem | [6 empty] | 0 |  |  |  |  | 2247.7325 |  | 274.8153 |  | 0 |  | D | -1 | [14 empty] | 0
| D | HSV | Práce a dodávky HSV |  |  |  | 0 |  |  |  |  | 2078.3083 |  | 273.7903 |  | 0 | 1 | D | 0 |  |  |  | ROZPOCET | [10 empty] | 0
| D | 1 | Zemní práce |  |  |  | 0 |  |  |  |  | 1192.3725 |  | 0.02024 |  | 0 | 1 | D | 1 |  |  |  | ROZPOCET | [10 empty] | 0
1 | K | 111301111 | Sejmutí drnu tl. do 100 mm, v jakékoliv ploše | m2 | 184.606 |  | 0 | CS ÚRS 2025 01 |  | základní | 0.209 | 38.5827 | 0 | 0 | 0 | 0 | 4 | K | 2 |  |  |  | ROZPOCET |  |  |  |  | 0 | 0 | 0 | 0 | 0 | 1 | 0 | 4 | -1081299574
| Online PSC |  | https://podminky.urs.cz/item/CS_URS_2025_01/111301111 | [14 empty] | Online PSC | 2
| VV |  | 12-1114-0100 / KOUPALIŠTĚ LHOTKA / SO 01 - KALOVÉ HOSPODÁŘSTVÍ | [14 empty] | VV | 2 | 1 | True | 0 | ROZPOCET
| VV |  | 7,53*21,86" d x š travního porostu kal hosp." |  | 164.606 | [12 empty] | VV | 2 | 2 | True | 0 | ROZPOCET
| VV |  | 20"pro budoucí napojení živ. silnice" |  | 20 | [12 empty] | VV | 2 | 2 | True | 0 | ROZPOCET
| VV | drn | Součet |  | 184.606 | [12 empty] | VV | 2 | 4 | True | 1 | ROZPOCET
2 | K | 111351111 | Sloupnutí drnu pro instalaci závlahového potrubí šířka záběru do 50 cm délky pruhu do 400 m | m | 892.96 |  | 0 | CS ÚRS 2025 01 |  | základní | 0.042 | 37.5043 | 0 | 0 | 0 | 0 | 4 | K | 2 |  |  |  | ROZPOCET |  |  |  |  | 0 | 0 | 0 | 0 | 0 | 1 | 0 | 4 | 1075634710
| Online PSC |  | https://podminky.urs.cz/item/CS_URS_2025_01/111351111 | [14 empty] | Online PSC | 2
| VV |  | 12-1114-0100 / KOUPALIŠTĚ LHOTKA / SO 01 - KALOVÉ HOSPODÁŘSTVÍ | [14 empty] | VV | 2 | 1 | True | 0 | ROZPOCET
| VV |  | "sekční potrubí" 691,65 |  | 691.65 | [12 empty] | VV | 2 | 2 | True | 0 | ROZPOCET
| VV |  | "tlakové potrubí" 142,11 |  | 142.11 | [12 empty] | VV | 2 | 2 | True | 0 | ROZPOCET
| VV |  | "přeložka závlahového potrubí" 36,12 |  | 36.12 | [12 empty] | VV | 2 | 2 | True | 0 | ROZPOCET
| VV |  | "původní potrubí závlahy"23,08 |  | 23.08 | [12 empty] | VV | 2 | 2 | True | 0 | ROZPOCET
| VV | drn_trubky | Součet |  | 892.96 | [12 empty] | VV | 2 | 4 | True | 1 | ROZPOCET
3 | K | 131213702 | Hloubení nezapažených jam ručně s urovnáním dna do předepsaného profilu a spádu v hornině třídy těžitelnosti I skupiny 3 nesoudržných | m3 | 12.699 |  | 0 | CS ÚRS 2025 01 |  | základní | 3.886 | 49.3483 | 0 | 0 | 0 | 0 | 4 | K | 2 |  |  |  | ROZPOCET |  |  |  |  | 0 | 0 | 0 | 0 | 0 | 1 | 0 | 4 | -893384274
| Online PSC |  | https://podminky.urs.cz/item/CS_URS_2025_01/131213702 | [14 empty] | Online PSC | 2
| VV |  | 12-1114-0100 / KOUPALIŠTĚ LHOTKA / SO 01 - KALOVÉ HOSPODÁŘSTVÍ | [14 empty] | VV | 2 | 1 | True | 0 | ROZPOCET
| VV |  | 30/70 % ručně/ strojně | [14 empty] | VV | 2 | 1 | True | 0 | ROZPOCET
| VV |  | 60% tř. těž. 3, 40% tř. těž. 4 | [14 empty] | VV | 2 | 1 | True | 0 | ROZPOCET
| VV |  | 62,55"srovnání terénu, svahování - celá jáma" |  | 62.55 | [12 empty] | VV | 2 | 2 | True | 0 | ROZPOCET
| VV |  | 20"prodloužení areál asfalt komunikace"*0,4"hl." |  | 8 | [12 empty] | VV | 2 | 2 | True | 0 | ROZPOCET
| VV | jáma | Součet |  | 70.55 | [12 empty] | VV | 2 | 4 | True | 0 | ROZPOCET
| VV |  | jáma*0,3*0,6 |  | 12.699 | [12 empty] | VV | 2 | 2 | True | 1 | ROZPOCET
| FIG |  | Rozpad figury: jáma | [15 empty] | 2
| FIG |  | 12-1114-0100 / KOUPALIŠTĚ LHOTKA / SO 01 - KALOVÉ HOSPODÁŘSTVÍ |  | 0 | [13 empty] | 2
| FIG |  | 30/70 % ručně/ strojně |  | 0 | [13 empty] | 2
| FIG |  | 60% tř. těž. 3, 40% tř. těž. 4 |  | 0 | [13 empty] | 2
| FIG |  | 62,55"srovnání terénu, svahování - celá jáma" |  | 62.55 | [13 empty] | 2
| FIG |  | 20"prodloužení areál asfalt komunikace"*0,4"hl." |  | 8 | [13 empty] | 2
| FIG |  | Součet |  | 70.55 | [13 empty] | 2
4 | K | 131251100 | Hloubení nezapažených jam a zářezů strojně s urovnáním dna do předepsaného profilu a spádu v hornině třídy těžitelnosti I skupiny 3 do 20 m3 | m3 | 29.631 |  | 0 | CS ÚRS 2025 01 |  | základní | 0.975 | 28.8902 | 0 | 0 | 0 | 0 | 4 | K | 2 |  |  |  | ROZPOCET |  |  |  |  | 0 | 0 | 0 | 0 | 0 | 1 | 0 | 4 | -1929830441
| Online PSC |  | https://podminky.urs.cz/item/CS_URS_2025_01/131251100 | [14 empty] | Online PSC | 2
| VV |  | 12-1114-0100 / KOUPALIŠTĚ LHOTKA / SO 01 - KALOVÉ HOSPODÁŘSTVÍ | [14 empty] | VV | 2 | 1 | True | 0 | ROZPOCET
| VV |  | 30/70 % ručně/ strojně | [14 empty] | VV | 2 | 1 | True | 0 | ROZPOCET
| VV |  | 60% tř. těž. 3, 40% tř. těž. 4 | [14 empty] | VV | 2 | 1 | True | 0 | ROZPOCET
| VV |  | jáma*0,7*0,6 |  | 29.631 | [12 empty] | VV | 2 | 2 | True | 0 | ROZPOCET
| VV |  | Součet |  | 29.631 | [12 empty] | VV | 2 | 4 | True | 1 | ROZPOCET
| FIG |  | Rozpad figury: jáma | [15 empty] | 2
| FIG |  | 12-1114-0100 / KOUPALIŠTĚ LHOTKA / SO 01 - KALOVÉ HOSPODÁŘSTVÍ |  | 0 | [13 empty] | 2
| FIG |  | 30/70 % ručně/ strojně |  | 0 | [13 empty] | 2
| FIG |  | 60% tř. těž. 3, 40% tř. těž. 4 |  | 0 | [13 empty] | 2
| FIG |  | 62,55"srovnání terénu, svahování - celá jáma" |  | 62.55 | [13 empty] | 2
| FIG |  | 20"prodloužení areál asfalt komunikace"*0,4"hl." |  | 8 | [13 empty] | 2
| FIG |  | Součet |  | 70.55 | [13 empty] | 2
5 | K | 131313702 | Hloubení nezapažených jam ručně s urovnáním dna do předepsaného profilu a spádu v hornině třídy těžitelnosti II skupiny 4 nesoudržných | m3 | 8.466 |  | 0 | CS ÚRS 2025 01 |  | základní | 5.333 | 45.1492 | 0 | 0 | 0 | 0 | 4 | K | 2 |  |  |  | ROZPOCET |  |  |  |  | 0 | 0 | 0 | 0 | 0 | 1 | 0 | 4 | -566020676
| Online PSC |  | https://podminky.urs.cz/item/CS_URS_2025_01/131313702 | [14 empty] | Online PSC | 2
| VV |  | 12-1114-0100 / KOUPALIŠTĚ LHOTKA / SO 01 - KALOVÉ HOSPODÁŘSTVÍ | [14 empty] | VV | 2 | 1 | True | 0 | ROZPOCET
| VV |  | 30/70 % ručně/ strojně | [14 empty] | VV | 2 | 1 | True | 0 | ROZPOCET
| VV |  | 60% tř. těž. 3, 40% tř. těž. 4 | [14 empty] | VV | 2 | 1 | True | 0 | ROZPOCET
| VV |  | jáma*0,3*0,4 |  | 8.466 | [12 empty] | VV | 2 | 2 | True | 0 | ROZPOCET
| VV |  | Součet |  | 8.466 | [12 empty] | VV | 2 | 4 | True | 1 | ROZPOCET
| FIG |  | Rozpad figury: jáma | [15 empty] | 2
| FIG |  | 12-1114-0100 / KOUPALIŠTĚ LHOTKA / SO 01 - KALOVÉ HOSPODÁŘSTVÍ |  | 0 | [13 empty] | 2
| FIG |  | 30/70 % ručně/ strojně |  | 0 | [13 empty] | 2
| FIG |  | 60% tř. těž. 3, 40% tř. těž. 4 |  | 0 | [13 empty] | 2
| FIG |  | 62,55"srovnání terénu, svahování - celá jáma" |  | 62.55 | [13 empty] | 2
| FIG |  | 20"prodloužení areál asfalt komunikace"*0,4"hl." |  | 8 | [13 empty] | 2
| FIG |  | Součet |  | 70.55 | [13 empty] | 2
6 | K | 131351102 | Hloubení nezapažených jam a zářezů strojně s urovnáním dna do předepsaného profilu a spádu v hornině třídy těžitelnosti II skupiny 4 přes 20 do 50 m3 | m3 | 19.754 |  | 0 | CS ÚRS 2025 01 |  | základní | 0.808 | 15.9612 | 0 | 0 | 0 | 0 | 4 | K | 2 |  |  |  | ROZPOCET |  |  |  |  | 0 | 0 | 0 | 0 | 0 | 1 | 0 | 4 | -220236661
| Online PSC |  | https://podminky.urs.cz/item/CS_URS_2025_01/131351102 | [14 empty] | Online PSC | 2
| VV |  | 12-1114-0100 / KOUPALIŠTĚ LHOTKA / SO 01 - KALOVÉ HOSPODÁŘSTVÍ | [14 empty] | VV | 2 | 1 | True | 0 | ROZPOCET
| VV |  | 30/70 % ručně/ strojně | [14 empty] | VV | 2 | 1 | True | 0 | ROZPOCET
| VV |  | 60% tř. těž. 3, 40% tř. těž. 4 | [14 empty] | VV | 2 | 1 | True | 0 | ROZPOCET
| VV |  | jáma*0,7*0,4 |  | 19.754 | [12 empty] | VV | 2 | 2 | True | 0 | ROZPOCET
| VV |  | Součet |  | 19.754 | [12 empty] | VV | 2 | 4 | True | 1 | ROZPOCET
| FIG |  | Rozpad figury: jáma | [15 empty] | 2
| FIG |  | 12-1114-0100 / KOUPALIŠTĚ LHOTKA / SO 01 - KALOVÉ HOSPODÁŘSTVÍ |  | 0 | [13 empty] | 2
| FIG |  | 30/70 % ručně/ strojně |  | 0 | [13 empty] | 2
| FIG |  | 60% tř. těž. 3, 40% tř. těž. 4 |  | 0 | [13 empty] | 2
| FIG |  | 62,55"srovnání terénu, svahování - celá jáma" |  | 62.55 | [13 empty] | 2
| FIG |  | 20"prodloužení areál asfalt komunikace"*0,4"hl." |  | 8 | [13 empty] | 2
| FIG |  | Součet |  | 70.55 | [13 empty] | 2
7 | K | 132212132 | Hloubení nezapažených rýh šířky do 800 mm ručně s urovnáním dna do předepsaného profilu a spádu v hornině třídy těžitelnosti I skupiny 3 nesoudržných | m3 | 13.686 |  | 0 | CS ÚRS 2025 01 |  | základní | 4.863 | 66.555 | 0 | 0 | 0 | 0 | 4 | K | 2 |  |  |  | ROZPOCET |  |  |  |  | 0 | 0 | 0 | 0 | 0 | 1 | 0 | 4 | 951685591
| Online PSC |  | https://podminky.urs.cz/item/CS_URS_2025_01/132212132 | [14 empty] | Online PSC | 2
| VV |  | 12-1114-0100 / KOUPALIŠTĚ LHOTKA / SO 01 - KALOVÉ HOSPODÁŘSTVÍ | [14 empty] | VV | 2 | 1 | True | 0 | ROZPOCET
| VV |  | 30/70 % ručně/ strojně | [14 empty] | VV | 2 | 1 | True | 0 | ROZPOCET
| VV |  | 70% tř. těž. 3, 30% tř. těž. 4 | [14 empty] | VV | 2 | 1 | True | 0 | ROZPOCET
| VV |  | délka x šířka x hloubka | [14 empty] | VV | 2 | 1 | True | 0 | ROZPOCET
| VV |  | 6,1*0,4*0,34 |  | 0.83 | [12 empty] | VV | 2 | 2 | True | 0 | ROZPOCET
| VV |  | 12,5*0,4*0,34 |  | 1.7 | [12 empty] | VV | 2 | 2 | True | 0 | ROZPOCET
| VV |  | pole | [14 empty] | VV | 2 | 1 | True | 0 | ROZPOCET
| VV |  | 2"strany"*8,9*0,4*0,34 |  | 2.421 | [12 empty] | VV | 2 | 2 | True | 0 | ROZPOCET
| VV |  | 2"strany"*3,7*0,4*0,34 |  | 1.006 | [12 empty] | VV | 2 | 2 | True | 0 | ROZPOCET
| VV |  | patky | [14 empty] | VV | 2 | 1 | True | 0 | ROZPOCET
| VV |  | 0,625*0,4*0,35 |  | 0.088 | [12 empty] | VV | 2 | 2 | True | 0 | ROZPOCET
| VV |  | 0,4*0,4*0,35 |  | 0.056 | [12 empty] | VV | 2 | 2 | True | 0 | ROZPOCET
| VV |  | 1,45*0,4*0,35 |  | 0.203 | [12 empty] | VV | 2 | 2 | True | 0 | ROZPOCET
| VV |  | 0,5*0,4*0,35 |  | 0.07 | [12 empty] | VV | 2 | 2 | True | 0 | ROZPOCET
| VV |  | 0,4*0,4*0,35 |  | 0.056 | [12 empty] | VV | 2 | 2 | True | 0 | ROZPOCET
| VV |  | 1,45*0,4*0,35 |  | 0.203 | [12 empty] | VV | 2 | 2 | True | 0 | ROZPOCET
| VV |  | 0,4*0,4*0,35 |  | 0.056 | [12 empty] | VV | 2 | 2 | True | 0 | ROZPOCET
| VV |  | 0,4*0,4*0,35 |  | 0.056 | [12 empty] | VV | 2 | 2 | True | 0 | ROZPOCET
| VV |  | 1,45*0,4*0,35 |  | 0.203 | [12 empty] | VV | 2 | 2 | True | 0 | ROZPOCET
| VV |  | pole | [14 empty] | VV | 2 | 1 | True | 0 | ROZPOCET
| VV |  | 2"strany"*2,8*0,4*0,35 |  | 0.784 | [12 empty] | VV | 2 | 2 | True | 0 | ROZPOCET
| VV |  | 2"strany"*2,6*0,4*0,35 |  | 0.728 | [12 empty] | VV | 2 | 2 | True | 0 | ROZPOCET
| VV |  | 2"strany"*2,8*0,4*0,35 |  | 0.784 | [12 empty] | VV | 2 | 2 | True | 0 | ROZPOCET
| VV |  | 2"strany"*2,6*0,4*0,35 |  | 0.728 | [12 empty] | VV | 2 | 2 | True | 0 | ROZPOCET
| VV | rýha | Mezisoučet |  | 9.972 | [12 empty] | VV | 2 | 3 | True | 0 | ROZPOCET
| VV |  | ŽLABY | [14 empty] | VV | 2 | 1 | True | 0 | ROZPOCET
| VV |  | d x š x hl. | [14 empty] | VV | 2 | 1 | True | 0 | ROZPOCET
| VV |  | 95*0,2*2,3 |  | 43.7 | [12 empty] | VV | 2 | 2 | True | 0 | ROZPOCET
| VV |  | 17,5*0,2*2,3 |  | 8.05 | [12 empty] | VV | 2 | 2 | True | 0 | ROZPOCET
| VV |  | 7,5*0,2*2,3 |  | 3.45 | [12 empty] | VV | 2 | 2 | True | 0 | ROZPOCET
| VV | rýha_žlab | Mezisoučet |  | 55.2 | [12 empty] | VV | 2 | 3 | True | 0 | ROZPOCET
| VV |  | (rýha+rýha_žlab)*0,3*0,7 |  | 13.686 | [12 empty] | VV | 2 | 2 | True | 1 | ROZPOCET
| FIG |  | Rozpad figury: rýha | [15 empty] | 2
| FIG |  | 12-1114-0100 / KOUPALIŠTĚ LHOTKA / SO 01 - KALOVÉ HOSPODÁŘSTVÍ |  | 0 | [13 empty] | 2
| FIG |  | 30/70 % ručně/ strojně |  | 0 | [13 empty] | 2
| FIG |  | 70% tř. těž. 3, 30% tř. těž. 4 |  | 0 | [13 empty] | 2
| FIG |  | délka x šířka x hloubka |  | 0 | [13 empty] | 2
| FIG |  |  |  | 0 | [13 empty] | 2
| FIG |  | 6,1*0,4*0,34 |  | 0.83 | [13 empty] | 2
| FIG |  | 12,5*0,4*0,34 |  | 1.7 | [13 empty] | 2
| FIG |  | pole |  | 0 | [13 empty] | 2
| FIG |  | 2"strany"*8,9*0,4*0,34 |  | 2.421 | [13 empty] | 2
| FIG |  | 2"strany"*3,7*0,4*0,34 |  | 1.006 | [13 empty] | 2
| FIG |  |  |  | 0 | [13 empty] | 2
| FIG |  | patky |  | 0 | [13 empty] | 2
| FIG |  | 0,625*0,4*0,35 |  | 0.088 | [13 empty] | 2
| FIG |  | 0,4*0,4*0,35 |  | 0.056 | [13 empty] | 2
| FIG |  | 1,45*0,4*0,35 |  | 0.203 | [13 empty] | 2
| FIG |  |  |  | 0 | [13 empty] | 2
| FIG |  | 0,5*0,4*0,35 |  | 0.07 | [13 empty] | 2
| FIG |  | 0,4*0,4*0,35 |  | 0.056 | [13 empty] | 2
| FIG |  | 1,45*0,4*0,35 |  | 0.203 | [13 empty] | 2
| FIG |  |  |  | 0 | [13 empty] | 2
| FIG |  | 0,4*0,4*0,35 |  | 0.056 | [13 empty] | 2
| FIG |  | 0,4*0,4*0,35 |  | 0.056 | [13 empty] | 2
| FIG |  | 1,45*0,4*0,35 |  | 0.203 | [13 empty] | 2
| FIG |  |  |  | 0 | [13 empty] | 2
| FIG |  | pole |  | 0 | [13 empty] | 2
| FIG |  | 2"strany"*2,8*0,4*0,35 |  | 0.784 | [13 empty] | 2
| FIG |  | 2"strany"*2,6*0,4*0,35 |  | 0.728 | [13 empty] | 2
| FIG |  |  |  | 0 | [13 empty] | 2
| FIG |  | 2"strany"*2,8*0,4*0,35 |  | 0.784 | [13 empty] | 2
| FIG |  | 2"strany"*2,6*0,4*0,35 |  | 0.728 | [13 empty] | 2
| FIG |  | Mezisoučet |  | 9.972 | [13 empty] | 2
| FIG |  | Rozpad figury: rýha_žlab | [15 empty] | 2
| FIG |  | ŽLABY |  | 0 | [13 empty] | 2
| FIG |  | d x š x hl. |  | 0 | [13 empty] | 2
| FIG |  | 95*0,2*2,3 |  | 43.7 | [13 empty] | 2
| FIG |  | 17,5*0,2*2,3 |  | 8.05 | [13 empty] | 2
| FIG |  | 7,5*0,2*2,3 |  | 3.45 | [13 empty] | 2
| FIG |  | Mezisoučet |  | 55.2 | [13 empty] | 2
8 | K | 132251101 | Hloubení nezapažených rýh šířky do 800 mm strojně s urovnáním dna do předepsaného profilu a spádu v hornině třídy těžitelnosti I skupiny 3 do 20 m3 | m3 | 31.934 |  | 0 | CS ÚRS 2025 01 |  | základní | 1.72 | 54.9265 | 0 | 0 | 0 | 0 | 4 | K | 2 |  |  |  | ROZPOCET |  |  |  |  | 0 | 0 | 0 | 0 | 0 | 1 | 0 | 4 | 404320264
| Online PSC |  | https://podminky.urs.cz/item/CS_URS_2025_01/132251101 | [14 empty] | Online PSC | 2
| VV |  | 12-1114-0100 / KOUPALIŠTĚ LHOTKA / SO 01 - KALOVÉ HOSPODÁŘSTVÍ | [14 empty] | VV | 2 | 1 | True | 0 | ROZPOCET
| VV |  | 30/70 % ručně/ strojně | [14 empty] | VV | 2 | 1 | True | 0 | ROZPOCET
| VV |  | 70% tř. těž. 3, 30% tř. těž. 4 | [14 empty] | VV | 2 | 1 | True | 0 | ROZPOCET
| VV |  | (rýha+rýha_žlab)*0,7*0,7 |  | 31.934 | [12 empty] | VV | 2 | 2 | True | 0 | ROZPOCET
| VV |  | Součet |  | 31.934 | [12 empty] | VV | 2 | 4 | True | 1 | ROZPOCET
| FIG |  | Rozpad figury: rýha | [15 empty] | 2
| FIG |  | 12-1114-0100 / KOUPALIŠTĚ LHOTKA / SO 01 - KALOVÉ HOSPODÁŘSTVÍ |  | 0 | [13 empty] | 2
| FIG |  | 30/70 % ručně/ strojně |  | 0 | [13 empty] | 2
| FIG |  | 70% tř. těž. 3, 30% tř. těž. 4 |  | 0 | [13 empty] | 2
| FIG |  | délka x šířka x hloubka |  | 0 | [13 empty] | 2
| FIG |  |  |  | 0 | [13 empty] | 2
| FIG |  | 6,1*0,4*0,34 |  | 0.83 | [13 empty] | 2
| FIG |  | 12,5*0,4*0,34 |  | 1.7 | [13 empty] | 2
| FIG |  | pole |  | 0 | [13 empty] | 2
| FIG |  | 2"strany"*8,9*0,4*0,34 |  | 2.421 | [13 empty] | 2
| FIG |  | 2"strany"*3,7*0,4*0,34 |  | 1.006 | [13 empty] | 2
| FIG |  |  |  | 0 | [13 empty] | 2
| FIG |  | patky |  | 0 | [13 empty] | 2
| FIG |  | 0,625*0,4*0,35 |  | 0.088 | [13 empty] | 2
| FIG |  | 0,4*0,4*0,35 |  | 0.056 | [13 empty] | 2
| FIG |  | 1,45*0,4*0,35 |  | 0.203 | [13 empty] | 2
| FIG |  |  |  | 0 | [13 empty] | 2
| FIG |  | 0,5*0,4*0,35 |  | 0.07 | [13 empty] | 2
| FIG |  | 0,4*0,4*0,35 |  | 0.056 | [13 empty] | 2
| FIG |  | 1,45*0,4*0,35 |  | 0.203 | [13 empty] | 2
| FIG |  |  |  | 0 | [13 empty] | 2
| FIG |  | 0,4*0,4*0,35 |  | 0.056 | [13 empty] | 2
| FIG |  | 0,4*0,4*0,35 |  | 0.056 | [13 empty] | 2
| FIG |  | 1,45*0,4*0,35 |  | 0.203 | [13 empty] | 2
| FIG |  |  |  | 0 | [13 empty] | 2
| FIG |  | pole |  | 0 | [13 empty] | 2
| FIG |  | 2"strany"*2,8*0,4*0,35 |  | 0.784 | [13 empty] | 2
| FIG |  | 2"strany"*2,6*0,4*0,35 |  | 0.728 | [13 empty] | 2
| FIG |  |  |  | 0 | [13 empty] | 2
| FIG |  | 2"strany"*2,8*0,4*0,35 |  | 0.784 | [13 empty] | 2
| FIG |  | 2"strany"*2,6*0,4*0,35 |  | 0.728 | [13 empty] | 2
| FIG |  | Mezisoučet |  | 9.972 | [13 empty] | 2
| FIG |  | Rozpad figury: rýha_žlab | [15 empty] | 2
| FIG |  | ŽLABY |  | 0 | [13 empty] | 2
| FIG |  | d x š x hl. |  | 0 | [13 empty] | 2
| FIG |  | 95*0,2*2,3 |  | 43.7 | [13 empty] | 2
| FIG |  | 17,5*0,2*2,3 |  | 8.05 | [13 empty] | 2
| FIG |  | 7,5*0,2*2,3 |  | 3.45 | [13 empty] | 2
| FIG |  | Mezisoučet |  | 55.2 | [13 empty] | 2
9 | K | 132312132 | Hloubení nezapažených rýh šířky do 800 mm ručně s urovnáním dna do předepsaného profilu a spádu v hornině třídy těžitelnosti II skupiny 4 nesoudržných | m3 | 5.865 |  | 0 | CS ÚRS 2025 01 |  | základní | 6.643 | 38.9612 | 0 | 0 | 0 | 0 | 4 | K | 2 |  |  |  | ROZPOCET |  |  |  |  | 0 | 0 | 0 | 0 | 0 | 1 | 0 | 4 | 45209122
| Online PSC |  | https://podminky.urs.cz/item/CS_URS_2025_01/132312132 | [14 empty] | Online PSC | 2
| VV |  | 12-1114-0100 / KOUPALIŠTĚ LHOTKA / SO 01 - KALOVÉ HOSPODÁŘSTVÍ | [14 empty] | VV | 2 | 1 | True | 0 | ROZPOCET
| VV |  | 30/70 % ručně/ strojně | [14 empty] | VV | 2 | 1 | True | 0 | ROZPOCET
| VV |  | 70% tř. těž. 3, 30% tř. těž. 4 | [14 empty] | VV | 2 | 1 | True | 0 | ROZPOCET
| VV |  | (rýha+rýha_žlab)*0,3*0,3 |  | 5.865 | [12 empty] | VV | 2 | 2 | True | 0 | ROZPOCET
| VV |  | Součet |  | 5.865 | [12 empty] | VV | 2 | 4 | True | 1 | ROZPOCET
| FIG |  | Rozpad figury: rýha | [15 empty] | 2
| FIG |  | 12-1114-0100 / KOUPALIŠTĚ LHOTKA / SO 01 - KALOVÉ HOSPODÁŘSTVÍ |  | 0 | [13 empty] | 2
| FIG |  | 30/70 % ručně/ strojně |  | 0 | [13 empty] | 2
| FIG |  | 70% tř. těž. 3, 30% tř. těž. 4 |  | 0 | [13 empty] | 2
| FIG |  | délka x šířka x hloubka |  | 0 | [13 empty] | 2
| FIG |  |  |  | 0 | [13 empty] | 2
| FIG |  | 6,1*0,4*0,34 |  | 0.83 | [13 empty] | 2
| FIG |  | 12,5*0,4*0,34 |  | 1.7 | [13 empty] | 2
| FIG |  | pole |  | 0 | [13 empty] | 2
| FIG |  | 2"strany"*8,9*0,4*0,34 |  | 2.421 | [13 empty] | 2
| FIG |  | 2"strany"*3,7*0,4*0,34 |  | 1.006 | [13 empty] | 2
| FIG |  |  |  | 0 | [13 empty] | 2
| FIG |  | patky |  | 0 | [13 empty] | 2
| FIG |  | 0,625*0,4*0,35 |  | 0.088 | [13 empty] | 2
| FIG |  | 0,4*0,4*0,35 |  | 0.056 | [13 empty] | 2
| FIG |  | 1,45*0,4*0,35 |  | 0.203 | [13 empty] | 2
| FIG |  |  |  | 0 | [13 empty] | 2
| FIG |  | 0,5*0,4*0,35 |  | 0.07 | [13 empty] | 2
| FIG |  | 0,4*0,4*0,35 |  | 0.056 | [13 empty] | 2
| FIG |  | 1,45*0,4*0,35 |  | 0.203 | [13 empty] | 2
| FIG |  |  |  | 0 | [13 empty] | 2
| FIG |  | 0,4*0,4*0,35 |  | 0.056 | [13 empty] | 2
| FIG |  | 0,4*0,4*0,35 |  | 0.056 | [13 empty] | 2
| FIG |  | 1,45*0,4*0,35 |  | 0.203 | [13 empty] | 2
| FIG |  |  |  | 0 | [13 empty] | 2
| FIG |  | pole |  | 0 | [13 empty] | 2
| FIG |  | 2"strany"*2,8*0,4*0,35 |  | 0.784 | [13 empty] | 2
| FIG |  | 2"strany"*2,6*0,4*0,35 |  | 0.728 | [13 empty] | 2
| FIG |  |  |  | 0 | [13 empty] | 2
| FIG |  | 2"strany"*2,8*0,4*0,35 |  | 0.784 | [13 empty] | 2
| FIG |  | 2"strany"*2,6*0,4*0,35 |  | 0.728 | [13 empty] | 2
| FIG |  | Mezisoučet |  | 9.972 | [13 empty] | 2
| FIG |  | Rozpad figury: rýha_žlab | [15 empty] | 2
| FIG |  | ŽLABY |  | 0 | [13 empty] | 2
| FIG |  | d x š x hl. |  | 0 | [13 empty] | 2
| FIG |  | 95*0,2*2,3 |  | 43.7 | [13 empty] | 2
| FIG |  | 17,5*0,2*2,3 |  | 8.05 | [13 empty] | 2
| FIG |  | 7,5*0,2*2,3 |  | 3.45 | [13 empty] | 2
| FIG |  | Mezisoučet |  | 55.2 | [13 empty] | 2
10 | K | 132351101 | Hloubení nezapažených rýh šířky do 800 mm strojně s urovnáním dna do předepsaného profilu a spádu v hornině třídy těžitelnosti II skupiny 4 do 20 m3 | m3 | 13.686 |  | 0 | CS ÚRS 2025 01 |  | základní | 2.349 | 32.1484 | 0 | 0 | 0 | 0 | 4 | K | 2 |  |  |  | ROZPOCET |  |  |  |  | 0 | 0 | 0 | 0 | 0 | 1 | 0 | 4 | 1508420
| Online PSC |  | https://podminky.urs.cz/item/CS_URS_2025_01/132351101 | [14 empty] | Online PSC | 2
| VV |  | 12-1114-0100 / KOUPALIŠTĚ LHOTKA / SO 01 - KALOVÉ HOSPODÁŘSTVÍ | [14 empty] | VV | 2 | 1 | True | 0 | ROZPOCET
| VV |  | 30/70 % ručně/ strojně | [14 empty] | VV | 2 | 1 | True | 0 | ROZPOCET
| VV |  | 70% tř. těž. 3, 30% tř. těž. 4 | [14 empty] | VV | 2 | 1 | True | 0 | ROZPOCET
| VV |  | (rýha+rýha_žlab)*0,7*0,3 |  | 13.686 | [12 empty] | VV | 2 | 2 | True | 0 | ROZPOCET
| VV |  | Součet |  | 13.686 | [12 empty] | VV | 2 | 4 | True | 1 | ROZPOCET
| FIG |  | Rozpad figury: rýha | [15 empty] | 2
| FIG |  | 12-1114-0100 / KOUPALIŠTĚ LHOTKA / SO 01 - KALOVÉ HOSPODÁŘSTVÍ |  | 0 | [13 empty] | 2
| FIG |  | 30/70 % ručně/ strojně |  | 0 | [13 empty] | 2
| FIG |  | 70% tř. těž. 3, 30% tř. těž. 4 |  | 0 | [13 empty] | 2
| FIG |  | délka x šířka x hloubka |  | 0 | [13 empty] | 2
| FIG |  |  |  | 0 | [13 empty] | 2
| FIG |  | 6,1*0,4*0,34 |  | 0.83 | [13 empty] | 2
| FIG |  | 12,5*0,4*0,34 |  | 1.7 | [13 empty] | 2
| FIG |  | pole |  | 0 | [13 empty] | 2
| FIG |  | 2"strany"*8,9*0,4*0,34 |  | 2.421 | [13 empty] | 2
| FIG |  | 2"strany"*3,7*0,4*0,34 |  | 1.006 | [13 empty] | 2
| FIG |  |  |  | 0 | [13 empty] | 2
| FIG |  | patky |  | 0 | [13 empty] | 2
| FIG |  | 0,625*0,4*0,35 |  | 0.088 | [13 empty] | 2
| FIG |  | 0,4*0,4*0,35 |  | 0.056 | [13 empty] | 2
| FIG |  | 1,45*0,4*0,35 |  | 0.203 | [13 empty] | 2
| FIG |  |  |  | 0 | [13 empty] | 2
| FIG |  | 0,5*0,4*0,35 |  | 0.07 | [13 empty] | 2
| FIG |  | 0,4*0,4*0,35 |  | 0.056 | [13 empty] | 2
| FIG |  | 1,45*0,4*0,35 |  | 0.203 | [13 empty] | 2
| FIG |  |  |  | 0 | [13 empty] | 2
| FIG |  | 0,4*0,4*0,35 |  | 0.056 | [13 empty] | 2
| FIG |  | 0,4*0,4*0,35 |  | 0.056 | [13 empty] | 2
| FIG |  | 1,45*0,4*0,35 |  | 0.203 | [13 empty] | 2
| FIG |  |  |  | 0 | [13 empty] | 2
| FIG |  | pole |  | 0 | [13 empty] | 2
| FIG |  | 2"strany"*2,8*0,4*0,35 |  | 0.784 | [13 empty] | 2
| FIG |  | 2"strany"*2,6*0,4*0,35 |  | 0.728 | [13 empty] | 2
| FIG |  |  |  | 0 | [13 empty] | 2
| FIG |  | 2"strany"*2,8*0,4*0,35 |  | 0.784 | [13 empty] | 2
| FIG |  | 2"strany"*2,6*0,4*0,35 |  | 0.728 | [13 empty] | 2
| FIG |  | Mezisoučet |  | 9.972 | [13 empty] | 2
| FIG |  | Rozpad figury: rýha_žlab | [15 empty] | 2
| FIG |  | ŽLABY |  | 0 | [13 empty] | 2
| FIG |  | d x š x hl. |  | 0 | [13 empty] | 2
| FIG |  | 95*0,2*2,3 |  | 43.7 | [13 empty] | 2
| FIG |  | 17,5*0,2*2,3 |  | 8.05 | [13 empty] | 2
| FIG |  | 7,5*0,2*2,3 |  | 3.45 | [13 empty] | 2
| FIG |  | Mezisoučet |  | 55.2 | [13 empty] | 2
11 | K | 162351104 | Vodorovné přemístění výkopku nebo sypaniny po suchu na obvyklém dopravním prostředku, bez naložení výkopku, avšak se složením bez rozhrnutí z horniny třídy těžitelnosti I skupiny 1 až 3 na vzdálenost přes 500 do 1 000 m | m3 | 1165.516 |  | 0 | CS ÚRS 2025 01 |  | základní | 0.046 | 53.6137 | 0 | 0 | 0 | 0 | 4 | K | 2 |  |  |  | ROZPOCET |  |  |  |  | 0 | 0 | 0 | 0 | 0 | 1 | 0 | 4 | 1093121353
| Online PSC |  | https://podminky.urs.cz/item/CS_URS_2025_01/162351104 | [14 empty] | Online PSC | 2
| VV |  | 12-1114-0100 / KOUPALIŠTĚ LHOTKA / SO 01 - KALOVÉ HOSPODÁŘSTVÍ | [14 empty] | VV | 2 | 1 | True | 0 | ROZPOCET
| VV |  | (rýha+rýha_žlab)*0,7+jáma*0,6+drn+drn_trubky"na mezideponii" |  | 1165.516 | [12 empty] | VV | 2 | 2 | True | 0 | ROZPOCET
| VV |  | Součet |  | 1165.516 | [12 empty] | VV | 2 | 4 | True | 1 | ROZPOCET
| FIG |  | Rozpad figury: rýha | [15 empty] | 2
| FIG |  | 12-1114-0100 / KOUPALIŠTĚ LHOTKA / SO 01 - KALOVÉ HOSPODÁŘSTVÍ |  | 0 | [13 empty] | 2
| FIG |  | 30/70 % ručně/ strojně |  | 0 | [13 empty] | 2
| FIG |  | 70% tř. těž. 3, 30% tř. těž. 4 |  | 0 | [13 empty] | 2
| FIG |  | délka x šířka x hloubka |  | 0 | [13 empty] | 2
| FIG |  |  |  | 0 | [13 empty] | 2
| FIG |  | 6,1*0,4*0,34 |  | 0.83 | [13 empty] | 2
| FIG |  | 12,5*0,4*0,34 |  | 1.7 | [13 empty] | 2
| FIG |  | pole |  | 0 | [13 empty] | 2
| FIG |  | 2"strany"*8,9*0,4*0,34 |  | 2.421 | [13 empty] | 2
| FIG |  | 2"strany"*3,7*0,4*0,34 |  | 1.006 | [13 empty] | 2
| FIG |  |  |  | 0 | [13 empty] | 2
| FIG |  | patky |  | 0 | [13 empty] | 2
| FIG |  | 0,625*0,4*0,35 |  | 0.088 | [13 empty] | 2
| FIG |  | 0,4*0,4*0,35 |  | 0.056 | [13 empty] | 2
| FIG |  | 1,45*0,4*0,35 |  | 0.203 | [13 empty] | 2
| FIG |  |  |  | 0 | [13 empty] | 2
| FIG |  | 0,5*0,4*0,35 |  | 0.07 | [13 empty] | 2
| FIG |  | 0,4*0,4*0,35 |  | 0.056 | [13 empty] | 2
| FIG |  | 1,45*0,4*0,35 |  | 0.203 | [13 empty] | 2
| FIG |  |  |  | 0 | [13 empty] | 2
| FIG |  | 0,4*0,4*0,35 |  | 0.056 | [13 empty] | 2
| FIG |  | 0,4*0,4*0,35 |  | 0.056 | [13 empty] | 2
| FIG |  | 1,45*0,4*0,35 |  | 0.203 | [13 empty] | 2
| FIG |  |  |  | 0 | [13 empty] | 2
| FIG |  | pole |  | 0 | [13 empty] | 2
| FIG |  | 2"strany"*2,8*0,4*0,35 |  | 0.784 | [13 empty] | 2
| FIG |  | 2"strany"*2,6*0,4*0,35 |  | 0.728 | [13 empty] | 2
| FIG |  |  |  | 0 | [13 empty] | 2
| FIG |  | 2"strany"*2,8*0,4*0,35 |  | 0.784 | [13 empty] | 2
| FIG |  | 2"strany"*2,6*0,4*0,35 |  | 0.728 | [13 empty] | 2
| FIG |  | Mezisoučet |  | 9.972 | [13 empty] | 2
| FIG |  | Rozpad figury: rýha_žlab | [15 empty] | 2
| FIG |  | ŽLABY |  | 0 | [13 empty] | 2
| FIG |  | d x š x hl. |  | 0 | [13 empty] | 2
| FIG |  | 95*0,2*2,3 |  | 43.7 | [13 empty] | 2
| FIG |  | 17,5*0,2*2,3 |  | 8.05 | [13 empty] | 2
| FIG |  | 7,5*0,2*2,3 |  | 3.45 | [13 empty] | 2
| FIG |  | Mezisoučet |  | 55.2 | [13 empty] | 2
| FIG |  | Rozpad figury: jáma | [15 empty] | 2
| FIG |  | 12-1114-0100 / KOUPALIŠTĚ LHOTKA / SO 01 - KALOVÉ HOSPODÁŘSTVÍ |  | 0 | [13 empty] | 2
| FIG |  | 30/70 % ručně/ strojně |  | 0 | [13 empty] | 2
| FIG |  | 60% tř. těž. 3, 40% tř. těž. 4 |  | 0 | [13 empty] | 2
| FIG |  | 62,55"srovnání terénu, svahování - celá jáma" |  | 62.55 | [13 empty] | 2
| FIG |  | 20"prodloužení areál asfalt komunikace"*0,4"hl." |  | 8 | [13 empty] | 2
| FIG |  | Součet |  | 70.55 | [13 empty] | 2
| FIG |  | Rozpad figury: drn | [15 empty] | 2
| FIG |  | 12-1114-0100 / KOUPALIŠTĚ LHOTKA / SO 01 - KALOVÉ HOSPODÁŘSTVÍ |  | 0 | [13 empty] | 2
| FIG |  | 7,53*21,86" d x š travního porostu kal hosp." |  | 164.606 | [13 empty] | 2
| FIG |  | 20"pro budoucí napojení živ. silnice" |  | 20 | [13 empty] | 2
| FIG |  | Součet |  | 184.606 | [13 empty] | 2
| FIG |  | Rozpad figury: drn_trubky | [15 empty] | 2
| FIG |  | 12-1114-0100 / KOUPALIŠTĚ LHOTKA / SO 01 - KALOVÉ HOSPODÁŘSTVÍ |  | 0 | [13 empty] | 2
| FIG |  | "sekční potrubí" 691,65 |  | 691.65 | [13 empty] | 2
| FIG |  | "tlakové potrubí" 142,11 |  | 142.11 | [13 empty] | 2
| FIG |  | "přeložka závlahového potrubí" 36,12 |  | 36.12 | [13 empty] | 2
| FIG |  | "původní potrubí závlahy"23,08 |  | 23.08 | [13 empty] | 2
| FIG |  | Součet |  | 892.96 | [13 empty] | 2
12 | K | 162351124 | Vodorovné přemístění výkopku nebo sypaniny po suchu na obvyklém dopravním prostředku, bez naložení výkopku, avšak se složením bez rozhrnutí z horniny třídy těžitelnosti II skupiny 4 a 5 na vzdálenost přes 500 do 1 000 m | m3 | 47.772 |  | 0 | CS ÚRS 2025 01 |  | základní | 0.051 | 2.4364 | 0 | 0 | 0 | 0 | 4 | K | 2 |  |  |  | ROZPOCET |  |  |  |  | 0 | 0 | 0 | 0 | 0 | 1 | 0 | 4 | -869406464
| Online PSC |  | https://podminky.urs.cz/item/CS_URS_2025_01/162351124 | [14 empty] | Online PSC | 2
| VV |  | 12-1114-0100 / KOUPALIŠTĚ LHOTKA / SO 01 - KALOVÉ HOSPODÁŘSTVÍ | [14 empty] | VV | 2 | 1 | True | 0 | ROZPOCET
| VV |  | (rýha+rýha_žlab)*0,3+jáma*0,4"na mezideponii" |  | 47.772 | [12 empty] | VV | 2 | 2 | True | 0 | ROZPOCET
| VV |  | Součet |  | 47.772 | [12 empty] | VV | 2 | 4 | True | 1 | ROZPOCET
| FIG |  | Rozpad figury: rýha | [15 empty] | 2
| FIG |  | 12-1114-0100 / KOUPALIŠTĚ LHOTKA / SO 01 - KALOVÉ HOSPODÁŘSTVÍ |  | 0 | [13 empty] | 2
| FIG |  | 30/70 % ručně/ strojně |  | 0 | [13 empty] | 2
| FIG |  | 70% tř. těž. 3, 30% tř. těž. 4 |  | 0 | [13 empty] | 2
| FIG |  | délka x šířka x hloubka |  | 0 | [13 empty] | 2
| FIG |  |  |  | 0 | [13 empty] | 2
| FIG |  | 6,1*0,4*0,34 |  | 0.83 | [13 empty] | 2
| FIG |  | 12,5*0,4*0,34 |  | 1.7 | [13 empty] | 2
| FIG |  | pole |  | 0 | [13 empty] | 2
| FIG |  | 2"strany"*8,9*0,4*0,34 |  | 2.421 | [13 empty] | 2
| FIG |  | 2"strany"*3,7*0,4*0,34 |  | 1.006 | [13 empty] | 2
| FIG |  |  |  | 0 | [13 empty] | 2
| FIG |  | patky |  | 0 | [13 empty] | 2
| FIG |  | 0,625*0,4*0,35 |  | 0.088 | [13 empty] | 2
| FIG |  | 0,4*0,4*0,35 |  | 0.056 | [13 empty] | 2
| FIG |  | 1,45*0,4*0,35 |  | 0.203 | [13 empty] | 2
| FIG |  |  |  | 0 | [13 empty] | 2
| FIG |  | 0,5*0,4*0,35 |  | 0.07 | [13 empty] | 2
| FIG |  | 0,4*0,4*0,35 |  | 0.056 | [13 empty] | 2
| FIG |  | 1,45*0,4*0,35 |  | 0.203 | [13 empty] | 2
| FIG |  |  |  | 0 | [13 empty] | 2
| FIG |  | 0,4*0,4*0,35 |  | 0.056 | [13 empty] | 2
| FIG |  | 0,4*0,4*0,35 |  | 0.056 | [13 empty] | 2
| FIG |  | 1,45*0,4*0,35 |  | 0.203 | [13 empty] | 2
| FIG |  |  |  | 0 | [13 empty] | 2
| FIG |  | pole |  | 0 | [13 empty] | 2
| FIG |  | 2"strany"*2,8*0,4*0,35 |  | 0.784 | [13 empty] | 2
| FIG |  | 2"strany"*2,6*0,4*0,35 |  | 0.728 | [13 empty] | 2
| FIG |  |  |  | 0 | [13 empty] | 2
| FIG |  | 2"strany"*2,8*0,4*0,35 |  | 0.784 | [13 empty] | 2
| FIG |  | 2"strany"*2,6*0,4*0,35 |  | 0.728 | [13 empty] | 2
| FIG |  | Mezisoučet |  | 9.972 | [13 empty] | 2
| FIG |  | Rozpad figury: rýha_žlab | [15 empty] | 2
| FIG |  | ŽLABY |  | 0 | [13 empty] | 2
| FIG |  | d x š x hl. |  | 0 | [13 empty] | 2
| FIG |  | 95*0,2*2,3 |  | 43.7 | [13 empty] | 2
| FIG |  | 17,5*0,2*2,3 |  | 8.05 | [13 empty] | 2
| FIG |  | 7,5*0,2*2,3 |  | 3.45 | [13 empty] | 2
| FIG |  | Mezisoučet |  | 55.2 | [13 empty] | 2
| FIG |  | Rozpad figury: jáma | [15 empty] | 2
| FIG |  | 12-1114-0100 / KOUPALIŠTĚ LHOTKA / SO 01 - KALOVÉ HOSPODÁŘSTVÍ |  | 0 | [13 empty] | 2
| FIG |  | 30/70 % ručně/ strojně |  | 0 | [13 empty] | 2
| FIG |  | 60% tř. těž. 3, 40% tř. těž. 4 |  | 0 | [13 empty] | 2
| FIG |  | 62,55"srovnání terénu, svahování - celá jáma" |  | 62.55 | [13 empty] | 2
| FIG |  | 20"prodloužení areál asfalt komunikace"*0,4"hl." |  | 8 | [13 empty] | 2
| FIG |  | Součet |  | 70.55 | [13 empty] | 2
13 | K | 162751117 | Vodorovné přemístění výkopku nebo sypaniny po suchu na obvyklém dopravním prostředku, bez naložení výkopku, avšak se složením bez rozhrnutí z horniny třídy těžitelnosti I skupiny 1 až 3 na vzdálenost přes 9 000 do 10 000 m | m3 | 1165.516 |  | 0 | CS ÚRS 2025 01 |  | základní | 0.087 | 101.3999 | 0 | 0 | 0 | 0 | 4 | K | 2 |  |  |  | ROZPOCET |  |  |  |  | 0 | 0 | 0 | 0 | 0 | 1 | 0 | 4 | -1533978319
| Online PSC |  | https://podminky.urs.cz/item/CS_URS_2025_01/162751117 | [14 empty] | Online PSC | 2
| VV |  | 12-1114-0100 / KOUPALIŠTĚ LHOTKA / SO 01 - KALOVÉ HOSPODÁŘSTVÍ | [14 empty] | VV | 2 | 1 | True | 0 | ROZPOCET
| VV |  | (rýha+rýha_žlab)*0,7+jáma*0,6+drn+drn_trubky"na trv.skl." |  | 1165.516 | [12 empty] | VV | 2 | 2 | True | 0 | ROZPOCET
| VV |  | Součet |  | 1165.516 | [12 empty] | VV | 2 | 4 | True | 1 | ROZPOCET
| FIG |  | Rozpad figury: rýha | [15 empty] | 2
| FIG |  | 12-1114-0100 / KOUPALIŠTĚ LHOTKA / SO 01 - KALOVÉ HOSPODÁŘSTVÍ |  | 0 | [13 empty] | 2
| FIG |  | 30/70 % ručně/ strojně |  | 0 | [13 empty] | 2
| FIG |  | 70% tř. těž. 3, 30% tř. těž. 4 |  | 0 | [13 empty] | 2
| FIG |  | délka x šířka x hloubka |  | 0 | [13 empty] | 2
| FIG |  |  |  | 0 | [13 empty] | 2
| FIG |  | 6,1*0,4*0,34 |  | 0.83 | [13 empty] | 2
| FIG |  | 12,5*0,4*0,34 |  | 1.7 | [13 empty] | 2
| FIG |  | pole |  | 0 | [13 empty] | 2
| FIG |  | 2"strany"*8,9*0,4*0,34 |  | 2.421 | [13 empty] | 2
| FIG |  | 2"strany"*3,7*0,4*0,34 |  | 1.006 | [13 empty] | 2
| FIG |  |  |  | 0 | [13 empty] | 2
| FIG |  | patky |  | 0 | [13 empty] | 2
| FIG |  | 0,625*0,4*0,35 |  | 0.088 | [13 empty] | 2
| FIG |  | 0,4*0,4*0,35 |  | 0.056 | [13 empty] | 2
| FIG |  | 1,45*0,4*0,35 |  | 0.203 | [13 empty] | 2
| FIG |  |  |  | 0 | [13 empty] | 2
| FIG |  | 0,5*0,4*0,35 |  | 0.07 | [13 empty] | 2
| FIG |  | 0,4*0,4*0,35 |  | 0.056 | [13 empty] | 2
| FIG |  | 1,45*0,4*0,35 |  | 0.203 | [13 empty] | 2
| FIG |  |  |  | 0 | [13 empty] | 2
| FIG |  | 0,4*0,4*0,35 |  | 0.056 | [13 empty] | 2
| FIG |  | 0,4*0,4*0,35 |  | 0.056 | [13 empty] | 2
| FIG |  | 1,45*0,4*0,35 |  | 0.203 | [13 empty] | 2
| FIG |  |  |  | 0 | [13 empty] | 2
| FIG |  | pole |  | 0 | [13 empty] | 2
| FIG |  | 2"strany"*2,8*0,4*0,35 |  | 0.784 | [13 empty] | 2
| FIG |  | 2"strany"*2,6*0,4*0,35 |  | 0.728 | [13 empty] | 2
| FIG |  |  |  | 0 | [13 empty] | 2
| FIG |  | 2"strany"*2,8*0,4*0,35 |  | 0.784 | [13 empty] | 2
| FIG |  | 2"strany"*2,6*0,4*0,35 |  | 0.728 | [13 empty] | 2
| FIG |  | Mezisoučet |  | 9.972 | [13 empty] | 2
| FIG |  | Rozpad figury: rýha_žlab | [15 empty] | 2
| FIG |  | ŽLABY |  | 0 | [13 empty] | 2
| FIG |  | d x š x hl. |  | 0 | [13 empty] | 2
| FIG |  | 95*0,2*2,3 |  | 43.7 | [13 empty] | 2
| FIG |  | 17,5*0,2*2,3 |  | 8.05 | [13 empty] | 2
| FIG |  | 7,5*0,2*2,3 |  | 3.45 | [13 empty] | 2
| FIG |  | Mezisoučet |  | 55.2 | [13 empty] | 2
| FIG |  | Rozpad figury: jáma | [15 empty] | 2
| FIG |  | 12-1114-0100 / KOUPALIŠTĚ LHOTKA / SO 01 - KALOVÉ HOSPODÁŘSTVÍ |  | 0 | [13 empty] | 2
| FIG |  | 30/70 % ručně/ strojně |  | 0 | [13 empty] | 2
| FIG |  | 60% tř. těž. 3, 40% tř. těž. 4 |  | 0 | [13 empty] | 2
| FIG |  | 62,55"srovnání terénu, svahování - celá jáma" |  | 62.55 | [13 empty] | 2
| FIG |  | 20"prodloužení areál asfalt komunikace"*0,4"hl." |  | 8 | [13 empty] | 2
| FIG |  | Součet |  | 70.55 | [13 empty] | 2
| FIG |  | Rozpad figury: drn | [15 empty] | 2
| FIG |  | 12-1114-0100 / KOUPALIŠTĚ LHOTKA / SO 01 - KALOVÉ HOSPODÁŘSTVÍ |  | 0 | [13 empty] | 2
| FIG |  | 7,53*21,86" d x š travního porostu kal hosp." |  | 164.606 | [13 empty] | 2
| FIG |  | 20"pro budoucí napojení živ. silnice" |  | 20 | [13 empty] | 2
| FIG |  | Součet |  | 184.606 | [13 empty] | 2
| FIG |  | Rozpad figury: drn_trubky | [15 empty] | 2
| FIG |  | 12-1114-0100 / KOUPALIŠTĚ LHOTKA / SO 01 - KALOVÉ HOSPODÁŘSTVÍ |  | 0 | [13 empty] | 2
| FIG |  | "sekční potrubí" 691,65 |  | 691.65 | [13 empty] | 2
| FIG |  | "tlakové potrubí" 142,11 |  | 142.11 | [13 empty] | 2
| FIG |  | "přeložka závlahového potrubí" 36,12 |  | 36.12 | [13 empty] | 2
| FIG |  | "původní potrubí závlahy"23,08 |  | 23.08 | [13 empty] | 2
| FIG |  | Součet |  | 892.96 | [13 empty] | 2
14 | K | 162751136 | Vodorovné přemístění výkopku nebo sypaniny po suchu na obvyklém dopravním prostředku, bez naložení výkopku, avšak se složením bez rozhrnutí z horniny třídy těžitelnosti II skupiny 4 a 5 na vzdálenost přes 8 000 do 9 000 m | m3 | 47.772 |  | 0 | CS ÚRS 2025 01 |  | základní | 0.094 | 4.4906 | 0 | 0 | 0 | 0 | 4 | K | 2 |  |  |  | ROZPOCET |  |  |  |  | 0 | 0 | 0 | 0 | 0 | 1 | 0 | 4 | -1874447393
| Online PSC |  | https://podminky.urs.cz/item/CS_URS_2025_01/162751136 | [14 empty] | Online PSC | 2
| VV |  | 12-1114-0100 / KOUPALIŠTĚ LHOTKA / SO 01 - KALOVÉ HOSPODÁŘSTVÍ | [14 empty] | VV | 2 | 1 | True | 0 | ROZPOCET
| VV |  | (rýha+rýha_žlab)*0,3+jáma*0,4"na trv.skl." |  | 47.772 | [12 empty] | VV | 2 | 2 | True | 0 | ROZPOCET
| VV |  | Součet |  | 47.772 | [12 empty] | VV | 2 | 4 | True | 1 | ROZPOCET
| FIG |  | Rozpad figury: rýha | [15 empty] | 2
| FIG |  | 12-1114-0100 / KOUPALIŠTĚ LHOTKA / SO 01 - KALOVÉ HOSPODÁŘSTVÍ |  | 0 | [13 empty] | 2
| FIG |  | 30/70 % ručně/ strojně |  | 0 | [13 empty] | 2
| FIG |  | 70% tř. těž. 3, 30% tř. těž. 4 |  | 0 | [13 empty] | 2
| FIG |  | délka x šířka x hloubka |  | 0 | [13 empty] | 2
| FIG |  |  |  | 0 | [13 empty] | 2
| FIG |  | 6,1*0,4*0,34 |  | 0.83 | [13 empty] | 2
| FIG |  | 12,5*0,4*0,34 |  | 1.7 | [13 empty] | 2
| FIG |  | pole |  | 0 | [13 empty] | 2
| FIG |  | 2"strany"*8,9*0,4*0,34 |  | 2.421 | [13 empty] | 2
| FIG |  | 2"strany"*3,7*0,4*0,34 |  | 1.006 | [13 empty] | 2
| FIG |  |  |  | 0 | [13 empty] | 2
| FIG |  | patky |  | 0 | [13 empty] | 2
| FIG |  | 0,625*0,4*0,35 |  | 0.088 | [13 empty] | 2
| FIG |  | 0,4*0,4*0,35 |  | 0.056 | [13 empty] | 2
| FIG |  | 1,45*0,4*0,35 |  | 0.203 | [13 empty] | 2
| FIG |  |  |  | 0 | [13 empty] | 2
| FIG |  | 0,5*0,4*0,35 |  | 0.07 | [13 empty] | 2
| FIG |  | 0,4*0,4*0,35 |  | 0.056 | [13 empty] | 2
| FIG |  | 1,45*0,4*0,35 |  | 0.203 | [13 empty] | 2
| FIG |  |  |  | 0 | [13 empty] | 2
| FIG |  | 0,4*0,4*0,35 |  | 0.056 | [13 empty] | 2
| FIG |  | 0,4*0,4*0,35 |  | 0.056 | [13 empty] | 2
| FIG |  | 1,45*0,4*0,35 |  | 0.203 | [13 empty] | 2
| FIG |  |  |  | 0 | [13 empty] | 2
| FIG |  | pole |  | 0 | [13 empty] | 2
| FIG |  | 2"strany"*2,8*0,4*0,35 |  | 0.784 | [13 empty] | 2
| FIG |  | 2"strany"*2,6*0,4*0,35 |  | 0.728 | [13 empty] | 2
| FIG |  |  |  | 0 | [13 empty] | 2
| FIG |  | 2"strany"*2,8*0,4*0,35 |  | 0.784 | [13 empty] | 2
| FIG |  | 2"strany"*2,6*0,4*0,35 |  | 0.728 | [13 empty] | 2
| FIG |  | Mezisoučet |  | 9.972 | [13 empty] | 2
| FIG |  | Rozpad figury: rýha_žlab | [15 empty] | 2
| FIG |  | ŽLABY |  | 0 | [13 empty] | 2
| FIG |  | d x š x hl. |  | 0 | [13 empty] | 2
| FIG |  | 95*0,2*2,3 |  | 43.7 | [13 empty] | 2
| FIG |  | 17,5*0,2*2,3 |  | 8.05 | [13 empty] | 2
| FIG |  | 7,5*0,2*2,3 |  | 3.45 | [13 empty] | 2
| FIG |  | Mezisoučet |  | 55.2 | [13 empty] | 2
| FIG |  | Rozpad figury: jáma | [15 empty] | 2
| FIG |  | 12-1114-0100 / KOUPALIŠTĚ LHOTKA / SO 01 - KALOVÉ HOSPODÁŘSTVÍ |  | 0 | [13 empty] | 2
| FIG |  | 30/70 % ručně/ strojně |  | 0 | [13 empty] | 2
| FIG |  | 60% tř. těž. 3, 40% tř. těž. 4 |  | 0 | [13 empty] | 2
| FIG |  | 62,55"srovnání terénu, svahování - celá jáma" |  | 62.55 | [13 empty] | 2
| FIG |  | 20"prodloužení areál asfalt komunikace"*0,4"hl." |  | 8 | [13 empty] | 2
| FIG |  | Součet |  | 70.55 | [13 empty] | 2
15 | K | 167151101 | Nakládání, skládání a překládání neulehlého výkopku nebo sypaniny strojně nakládání, množství do 100 m3, z horniny třídy těžitelnosti I, skupiny 1 až 3 | m3 | 175.901 |  | 0 | CS ÚRS 2025 01 |  | základní | 0.197 | 34.6525 | 0 | 0 | 0 | 0 | 4 | K | 2 |  |  |  | ROZPOCET |  |  |  |  | 0 | 0 | 0 | 0 | 0 | 1 | 0 | 4 | -1941886280
| Online PSC |  | https://podminky.urs.cz/item/CS_URS_2025_01/167151101 | [14 empty] | Online PSC | 2
| VV |  | 12-1114-0100 / KOUPALIŠTĚ LHOTKA / SO 01 - KALOVÉ HOSPODÁŘSTVÍ | [14 empty] | VV | 2 | 1 | True | 0 | ROZPOCET
| VV |  | 2*((rýha+rýha_žlab)*0,7+jáma*0,6)"1x na mezidep., 1x na trv skládku" |  | 175.901 | [12 empty] | VV | 2 | 2 | True | 0 | ROZPOCET
| VV |  | Součet |  | 175.901 | [12 empty] | VV | 2 | 4 | True | 1 | ROZPOCET
| FIG |  | Rozpad figury: rýha | [15 empty] | 2
| FIG |  | 12-1114-0100 / KOUPALIŠTĚ LHOTKA / SO 01 - KALOVÉ HOSPODÁŘSTVÍ |  | 0 | [13 empty] | 2
| FIG |  | 30/70 % ručně/ strojně |  | 0 | [13 empty] | 2
| FIG |  | 70% tř. těž. 3, 30% tř. těž. 4 |  | 0 | [13 empty] | 2
| FIG |  | délka x šířka x hloubka |  | 0 | [13 empty] | 2
| FIG |  |  |  | 0 | [13 empty] | 2
| FIG |  | 6,1*0,4*0,34 |  | 0.83 | [13 empty] | 2
| FIG |  | 12,5*0,4*0,34 |  | 1.7 | [13 empty] | 2
| FIG |  | pole |  | 0 | [13 empty] | 2
| FIG |  | 2"strany"*8,9*0,4*0,34 |  | 2.421 | [13 empty] | 2
| FIG |  | 2"strany"*3,7*0,4*0,34 |  | 1.006 | [13 empty] | 2
| FIG |  |  |  | 0 | [13 empty] | 2
| FIG |  | patky |  | 0 | [13 empty] | 2
| FIG |  | 0,625*0,4*0,35 |  | 0.088 | [13 empty] | 2
| FIG |  | 0,4*0,4*0,35 |  | 0.056 | [13 empty] | 2
| FIG |  | 1,45*0,4*0,35 |  | 0.203 | [13 empty] | 2
| FIG |  |  |  | 0 | [13 empty] | 2
| FIG |  | 0,5*0,4*0,35 |  | 0.07 | [13 empty] | 2
| FIG |  | 0,4*0,4*0,35 |  | 0.056 | [13 empty] | 2
| FIG |  | 1,45*0,4*0,35 |  | 0.203 | [13 empty] | 2
| FIG |  |  |  | 0 | [13 empty] | 2
| FIG |  | 0,4*0,4*0,35 |  | 0.056 | [13 empty] | 2
| FIG |  | 0,4*0,4*0,35 |  | 0.056 | [13 empty] | 2
| FIG |  | 1,45*0,4*0,35 |  | 0.203 | [13 empty] | 2
| FIG |  |  |  | 0 | [13 empty] | 2
| FIG |  | pole |  | 0 | [13 empty] | 2
| FIG |  | 2"strany"*2,8*0,4*0,35 |  | 0.784 | [13 empty] | 2
| FIG |  | 2"strany"*2,6*0,4*0,35 |  | 0.728 | [13 empty] | 2
| FIG |  |  |  | 0 | [13 empty] | 2
| FIG |  | 2"strany"*2,8*0,4*0,35 |  | 0.784 | [13 empty] | 2
| FIG |  | 2"strany"*2,6*0,4*0,35 |  | 0.728 | [13 empty] | 2
| FIG |  | Mezisoučet |  | 9.972 | [13 empty] | 2
| FIG |  | Rozpad figury: rýha_žlab | [15 empty] | 2
| FIG |  | ŽLABY |  | 0 | [13 empty] | 2
| FIG |  | d x š x hl. |  | 0 | [13 empty] | 2
| FIG |  | 95*0,2*2,3 |  | 43.7 | [13 empty] | 2
| FIG |  | 17,5*0,2*2,3 |  | 8.05 | [13 empty] | 2
| FIG |  | 7,5*0,2*2,3 |  | 3.45 | [13 empty] | 2
| FIG |  | Mezisoučet |  | 55.2 | [13 empty] | 2
| FIG |  | Rozpad figury: jáma | [15 empty] | 2
| FIG |  | 12-1114-0100 / KOUPALIŠTĚ LHOTKA / SO 01 - KALOVÉ HOSPODÁŘSTVÍ |  | 0 | [13 empty] | 2
| FIG |  | 30/70 % ručně/ strojně |  | 0 | [13 empty] | 2
| FIG |  | 60% tř. těž. 3, 40% tř. těž. 4 |  | 0 | [13 empty] | 2
| FIG |  | 62,55"srovnání terénu, svahování - celá jáma" |  | 62.55 | [13 empty] | 2
| FIG |  | 20"prodloužení areál asfalt komunikace"*0,4"hl." |  | 8 | [13 empty] | 2
| FIG |  | Součet |  | 70.55 | [13 empty] | 2
16 | K | 167151102 | Nakládání, skládání a překládání neulehlého výkopku nebo sypaniny strojně nakládání, množství do 100 m3, z horniny třídy těžitelnosti II, skupiny 4 a 5 | m3 | 2250.675 |  | 0 | CS ÚRS 2025 01 |  | základní | 0.256 | 576.1728 | 0 | 0 | 0 | 0 | 4 | K | 2 |  |  |  | ROZPOCET |  |  |  |  | 0 | 0 | 0 | 0 | 0 | 1 | 0 | 4 | 1626005223
| Online PSC |  | https://podminky.urs.cz/item/CS_URS_2025_01/167151102 | [14 empty] | Online PSC | 2
| VV |  | 12-1114-0100 / KOUPALIŠTĚ LHOTKA / SO 01 - KALOVÉ HOSPODÁŘSTVÍ | [14 empty] | VV | 2 | 1 | True | 0 | ROZPOCET
| VV |  | 2*((rýha+rýha_žlab)*0,3+jáma*0,4+drn+drn_trubky)"1x na mezidep., 1x na trv skládku" |  | 2250.675 | [12 empty] | VV | 2 | 2 | True | 0 | ROZPOCET
| VV |  | Součet |  | 2250.675 | [12 empty] | VV | 2 | 4 | True | 1 | ROZPOCET
| FIG |  | Rozpad figury: rýha | [15 empty] | 2
| FIG |  | 12-1114-0100 / KOUPALIŠTĚ LHOTKA / SO 01 - KALOVÉ HOSPODÁŘSTVÍ |  | 0 | [13 empty] | 2
| FIG |  | 30/70 % ručně/ strojně |  | 0 | [13 empty] | 2
| FIG |  | 70% tř. těž. 3, 30% tř. těž. 4 |  | 0 | [13 empty] | 2
| FIG |  | délka x šířka x hloubka |  | 0 | [13 empty] | 2
| FIG |  |  |  | 0 | [13 empty] | 2
| FIG |  | 6,1*0,4*0,34 |  | 0.83 | [13 empty] | 2
| FIG |  | 12,5*0,4*0,34 |  | 1.7 | [13 empty] | 2
| FIG |  | pole |  | 0 | [13 empty] | 2
| FIG |  | 2"strany"*8,9*0,4*0,34 |  | 2.421 | [13 empty] | 2
| FIG |  | 2"strany"*3,7*0,4*0,34 |  | 1.006 | [13 empty] | 2
| FIG |  |  |  | 0 | [13 empty] | 2
| FIG |  | patky |  | 0 | [13 empty] | 2
| FIG |  | 0,625*0,4*0,35 |  | 0.088 | [13 empty] | 2
| FIG |  | 0,4*0,4*0,35 |  | 0.056 | [13 empty] | 2
| FIG |  | 1,45*0,4*0,35 |  | 0.203 | [13 empty] | 2
| FIG |  |  |  | 0 | [13 empty] | 2
| FIG |  | 0,5*0,4*0,35 |  | 0.07 | [13 empty] | 2
| FIG |  | 0,4*0,4*0,35 |  | 0.056 | [13 empty] | 2
| FIG |  | 1,45*0,4*0,35 |  | 0.203 | [13 empty] | 2
| FIG |  |  |  | 0 | [13 empty] | 2
| FIG |  | 0,4*0,4*0,35 |  | 0.056 | [13 empty] | 2
| FIG |  | 0,4*0,4*0,35 |  | 0.056 | [13 empty] | 2
| FIG |  | 1,45*0,4*0,35 |  | 0.203 | [13 empty] | 2
| FIG |  |  |  | 0 | [13 empty] | 2
| FIG |  | pole |  | 0 | [13 empty] | 2
| FIG |  | 2"strany"*2,8*0,4*0,35 |  | 0.784 | [13 empty] | 2
| FIG |  | 2"strany"*2,6*0,4*0,35 |  | 0.728 | [13 empty] | 2
| FIG |  |  |  | 0 | [13 empty] | 2
| FIG |  | 2"strany"*2,8*0,4*0,35 |  | 0.784 | [13 empty] | 2
| FIG |  | 2"strany"*2,6*0,4*0,35 |  | 0.728 | [13 empty] | 2
| FIG |  | Mezisoučet |  | 9.972 | [13 empty] | 2
| FIG |  | Rozpad figury: rýha_žlab | [15 empty] | 2
| FIG |  | ŽLABY |  | 0 | [13 empty] | 2
| FIG |  | d x š x hl. |  | 0 | [13 empty] | 2
| FIG |  | 95*0,2*2,3 |  | 43.7 | [13 empty] | 2
| FIG |  | 17,5*0,2*2,3 |  | 8.05 | [13 empty] | 2
| FIG |  | 7,5*0,2*2,3 |  | 3.45 | [13 empty] | 2
| FIG |  | Mezisoučet |  | 55.2 | [13 empty] | 2
| FIG |  | Rozpad figury: jáma | [15 empty] | 2
| FIG |  | 12-1114-0100 / KOUPALIŠTĚ LHOTKA / SO 01 - KALOVÉ HOSPODÁŘSTVÍ |  | 0 | [13 empty] | 2
| FIG |  | 30/70 % ručně/ strojně |  | 0 | [13 empty] | 2
| FIG |  | 60% tř. těž. 3, 40% tř. těž. 4 |  | 0 | [13 empty] | 2
| FIG |  | 62,55"srovnání terénu, svahování - celá jáma" |  | 62.55 | [13 empty] | 2
| FIG |  | 20"prodloužení areál asfalt komunikace"*0,4"hl." |  | 8 | [13 empty] | 2
| FIG |  | Součet |  | 70.55 | [13 empty] | 2
| FIG |  | Rozpad figury: drn | [15 empty] | 2
| FIG |  | 12-1114-0100 / KOUPALIŠTĚ LHOTKA / SO 01 - KALOVÉ HOSPODÁŘSTVÍ |  | 0 | [13 empty] | 2
| FIG |  | 7,53*21,86" d x š travního porostu kal hosp." |  | 164.606 | [13 empty] | 2
| FIG |  | 20"pro budoucí napojení živ. silnice" |  | 20 | [13 empty] | 2
| FIG |  | Součet |  | 184.606 | [13 empty] | 2
| FIG |  | Rozpad figury: drn_trubky | [15 empty] | 2
| FIG |  | 12-1114-0100 / KOUPALIŠTĚ LHOTKA / SO 01 - KALOVÉ HOSPODÁŘSTVÍ |  | 0 | [13 empty] | 2
| FIG |  | "sekční potrubí" 691,65 |  | 691.65 | [13 empty] | 2
| FIG |  | "tlakové potrubí" 142,11 |  | 142.11 | [13 empty] | 2
| FIG |  | "přeložka závlahového potrubí" 36,12 |  | 36.12 | [13 empty] | 2
| FIG |  | "původní potrubí závlahy"23,08 |  | 23.08 | [13 empty] | 2
| FIG |  | Součet |  | 892.96 | [13 empty] | 2
17 | K | 171251201 | Uložení sypaniny na skládky nebo meziskládky bez hutnění s upravením uložené sypaniny do předepsaného tvaru | m3 | 1213.288 |  | 0 | CS ÚRS 2025 01 |  | základní | 0.009 | 10.9196 | 0 | 0 | 0 | 0 | 4 | K | 2 |  |  |  | ROZPOCET |  |  |  |  | 0 | 0 | 0 | 0 | 0 | 1 | 0 | 4 | -1330229701
| Online PSC |  | https://podminky.urs.cz/item/CS_URS_2025_01/171251201 | [14 empty] | Online PSC | 2
| VV |  | 12-1114-0100 / KOUPALIŠTĚ LHOTKA / SO 01 - KALOVÉ HOSPODÁŘSTVÍ | [14 empty] | VV | 2 | 1 | True | 0 | ROZPOCET
| VV |  | rýha+rýha_žlab+jáma+drn+drn_trubky |  | 1213.288 | [12 empty] | VV | 2 | 2 | True | 0 | ROZPOCET
| VV |  | Součet |  | 1213.288 | [12 empty] | VV | 2 | 4 | True | 1 | ROZPOCET
| FIG |  | Rozpad figury: rýha | [15 empty] | 2
| FIG |  | 12-1114-0100 / KOUPALIŠTĚ LHOTKA / SO 01 - KALOVÉ HOSPODÁŘSTVÍ |  | 0 | [13 empty] | 2
| FIG |  | 30/70 % ručně/ strojně |  | 0 | [13 empty] | 2
| FIG |  | 70% tř. těž. 3, 30% tř. těž. 4 |  | 0 | [13 empty] | 2
| FIG |  | délka x šířka x hloubka |  | 0 | [13 empty] | 2
| FIG |  |  |  | 0 | [13 empty] | 2
| FIG |  | 6,1*0,4*0,34 |  | 0.83 | [13 empty] | 2
| FIG |  | 12,5*0,4*0,34 |  | 1.7 | [13 empty] | 2
| FIG |  | pole |  | 0 | [13 empty] | 2
| FIG |  | 2"strany"*8,9*0,4*0,34 |  | 2.421 | [13 empty] | 2
| FIG |  | 2"strany"*3,7*0,4*0,34 |  | 1.006 | [13 empty] | 2
| FIG |  |  |  | 0 | [13 empty] | 2
| FIG |  | patky |  | 0 | [13 empty] | 2
| FIG |  | 0,625*0,4*0,35 |  | 0.088 | [13 empty] | 2
| FIG |  | 0,4*0,4*0,35 |  | 0.056 | [13 empty] | 2
| FIG |  | 1,45*0,4*0,35 |  | 0.203 | [13 empty] | 2
| FIG |  |  |  | 0 | [13 empty] | 2
| FIG |  | 0,5*0,4*0,35 |  | 0.07 | [13 empty] | 2
| FIG |  | 0,4*0,4*0,35 |  | 0.056 | [13 empty] | 2
| FIG |  | 1,45*0,4*0,35 |  | 0.203 | [13 empty] | 2
| FIG |  |  |  | 0 | [13 empty] | 2
| FIG |  | 0,4*0,4*0,35 |  | 0.056 | [13 empty] | 2
| FIG |  | 0,4*0,4*0,35 |  | 0.056 | [13 empty] | 2
| FIG |  | 1,45*0,4*0,35 |  | 0.203 | [13 empty] | 2
| FIG |  |  |  | 0 | [13 empty] | 2
| FIG |  | pole |  | 0 | [13 empty] | 2
| FIG |  | 2"strany"*2,8*0,4*0,35 |  | 0.784 | [13 empty] | 2
| FIG |  | 2"strany"*2,6*0,4*0,35 |  | 0.728 | [13 empty] | 2
| FIG |  |  |  | 0 | [13 empty] | 2
| FIG |  | 2"strany"*2,8*0,4*0,35 |  | 0.784 | [13 empty] | 2
| FIG |  | 2"strany"*2,6*0,4*0,35 |  | 0.728 | [13 empty] | 2
| FIG |  | Mezisoučet |  | 9.972 | [13 empty] | 2
| FIG |  | Rozpad figury: rýha_žlab | [15 empty] | 2
| FIG |  | ŽLABY |  | 0 | [13 empty] | 2
| FIG |  | d x š x hl. |  | 0 | [13 empty] | 2
| FIG |  | 95*0,2*2,3 |  | 43.7 | [13 empty] | 2
| FIG |  | 17,5*0,2*2,3 |  | 8.05 | [13 empty] | 2
| FIG |  | 7,5*0,2*2,3 |  | 3.45 | [13 empty] | 2
| FIG |  | Mezisoučet |  | 55.2 | [13 empty] | 2
| FIG |  | Rozpad figury: jáma | [15 empty] | 2
| FIG |  | 12-1114-0100 / KOUPALIŠTĚ LHOTKA / SO 01 - KALOVÉ HOSPODÁŘSTVÍ |  | 0 | [13 empty] | 2
| FIG |  | 30/70 % ručně/ strojně |  | 0 | [13 empty] | 2
| FIG |  | 60% tř. těž. 3, 40% tř. těž. 4 |  | 0 | [13 empty] | 2
| FIG |  | 62,55"srovnání terénu, svahování - celá jáma" |  | 62.55 | [13 empty] | 2
| FIG |  | 20"prodloužení areál asfalt komunikace"*0,4"hl." |  | 8 | [13 empty] | 2
| FIG |  | Součet |  | 70.55 | [13 empty] | 2
| FIG |  | Rozpad figury: drn | [15 empty] | 2
| FIG |  | 12-1114-0100 / KOUPALIŠTĚ LHOTKA / SO 01 - KALOVÉ HOSPODÁŘSTVÍ |  | 0 | [13 empty] | 2
| FIG |  | 7,53*21,86" d x š travního porostu kal hosp." |  | 164.606 | [13 empty] | 2
| FIG |  | 20"pro budoucí napojení živ. silnice" |  | 20 | [13 empty] | 2
| FIG |  | Součet |  | 184.606 | [13 empty] | 2
| FIG |  | Rozpad figury: drn_trubky | [15 empty] | 2
| FIG |  | 12-1114-0100 / KOUPALIŠTĚ LHOTKA / SO 01 - KALOVÉ HOSPODÁŘSTVÍ |  | 0 | [13 empty] | 2
| FIG |  | "sekční potrubí" 691,65 |  | 691.65 | [13 empty] | 2
| FIG |  | "tlakové potrubí" 142,11 |  | 142.11 | [13 empty] | 2
| FIG |  | "přeložka závlahového potrubí" 36,12 |  | 36.12 | [13 empty] | 2
| FIG |  | "původní potrubí závlahy"23,08 |  | 23.08 | [13 empty] | 2
| FIG |  | Součet |  | 892.96 | [13 empty] | 2
18 | K | 18230311r | Doplnění zeminy nebo substrátu na travnatých plochách tloušťky do 150 mm v rovině nebo na svahu do 1:5 | m2 | 12 |  | 0 | r-položka |  | základní | 0.055 | 0.66 | 0 | 0 | 0 | 0 | 4 | K | 2 |  |  |  | ROZPOCET |  |  |  |  | 0 | 0 | 0 | 0 | 0 | 1 | 0 | 4 | 2015836406
| VV |  | 12-1114-0100 / KOUPALIŠTĚ LHOTKA / SO 01 - KALOVÉ HOSPODÁŘSTVÍ | [14 empty] | VV | 2 | 1 | True | 0 | ROZPOCET
| VV |  | "kalová pole 2x - výplň" (3,00*2,00)*2 |  | 12 | [12 empty] | VV | 2 | 2 | True | 0 | ROZPOCET
| VV |  | Součet |  | 12 | [12 empty] | VV | 2 | 4 | True | 1 | ROZPOCET
19 | M | 1032110r | půdní substrát | m3 | 0.092 |  | 0 | r-položka |  | základní | 0 | 0 | 0.22 | 0.02024 | 0 | 0 | 8 | M | 2 |  |  |  | ROZPOCET |  |  |  |  | 0 | 0 | 0 | 0 | 0 | 1 | 0 | 4 | -1205030248
| VV |  | 12-1114-0100 / KOUPALIŠTĚ LHOTKA / SO 01 - KALOVÉ HOSPODÁŘSTVÍ | [14 empty] | VV | 2 | 1 | True | 0 | ROZPOCET
| VV |  | "kalová pole 2x - výplň" (3,00*2,00*0,15)*2 |  | 1.8 | [12 empty] | VV | 2 | 2 | True | 0 | ROZPOCET
| VV |  | Součet |  | 1.8 | [12 empty] | VV | 2 | 4 | True | 1 | ROZPOCET
| VV |  | 1,8*0,051 'Přepočtené koeficientem množství |  | 0.092 | [12 empty] | VV | 2 | 2 | False | 1 | ROZPOCET
| D | 2 | Zakládání |  |  |  | 0 |  |  |  |  | 246.1655 |  | 163.1276 |  | 0 | 1 | D | 1 |  |  |  | ROZPOCET | [10 empty] | 0
20 | K | 212755214 | Trativody bez lože a obsypu z drenážních trubek plastových flexibilních DN 100 mm | m | 28 |  | 0 | CS ÚRS 2025 01 |  | základní | 0.045 | 1.26 | 0.00049 | 0.01372 | 0 | 0 | 4 | K | 2 |  |  |  | ROZPOCET |  |  |  |  | 0 | 0 | 0 | 0 | 0 | 1 | 0 | 4 | 1447850513
| Online PSC |  | https://podminky.urs.cz/item/CS_URS_2025_01/212755214 | [14 empty] | Online PSC | 2
| VV |  | 12-1114-0100 / KOUPALIŠTĚ LHOTKA / SO 01 - KALOVÉ HOSPODÁŘSTVÍ | [14 empty] | VV | 2 | 1 | True | 0 | ROZPOCET
| VV |  | "kalová pole 2x" (2,00*7)*2 |  | 28 | [12 empty] | VV | 2 | 2 | True | 0 | ROZPOCET
| VV |  | Součet |  | 28 | [12 empty] | VV | 2 | 4 | True | 1 | ROZPOCET
21 | K | 213141111 | Zřízení vrstvy z geotextilie filtrační, separační, odvodňovací, ochranné, výztužné nebo protierozní v rovině nebo ve sklonu do 1:5, šířky do 3 m | m2 | 61.53 |  | 0 | CS ÚRS 2025 01 |  | základní | 0.058 | 3.5687 | 0.0001 | 0.006153 | 0 | 0 | 4 | K | 2 |  |  |  | ROZPOCET |  |  |  |  | 0 | 0 | 0 | 0 | 0 | 1 | 0 | 4 | -1271923050
| Online PSC |  | https://podminky.urs.cz/item/CS_URS_2025_01/213141111 | [14 empty] | Online PSC | 2
| VV |  | 12-1114-0100 / KOUPALIŠTĚ LHOTKA / SO 01 - KALOVÉ HOSPODÁŘSTVÍ | [14 empty] | VV | 2 | 1 | True | 0 | ROZPOCET
| VV |  | "kalová pole 2x" (3,30*2,30)*2 |  | 15.18 | [12 empty] | VV | 2 | 2 | True | 0 | ROZPOCET
| VV |  | "sedimentační vany" 10,30*4,50 |  | 46.35 | [12 empty] | VV | 2 | 2 | True | 0 | ROZPOCET
| VV |  | Součet |  | 61.53 | [12 empty] | VV | 2 | 4 | True | 1 | ROZPOCET
22 | M | 69311095 | geotextilie netkaná separační, ochranná, filtrační, drenážní PES 1000g/m2 | m2 | 72.882 |  | 0 | CS ÚRS 2025 01 |  | základní | 0 | 0 | 0.001 | 0.072882 | 0 | 0 | 8 | M | 2 |  |  |  | ROZPOCET |  |  |  |  | 0 | 0 | 0 | 0 | 0 | 1 | 0 | 4 | -400539073
| VV |  | 61,53*1,1845 'Přepočtené koeficientem množství |  | 72.882 | [12 empty] | VV | 2 | 2 | False | 1 | ROZPOCET
23 | K | 274321311 | Základy z betonu železového (bez výztuže) pasy z betonu bez zvláštních nároků na prostředí tř. C 16/20 | m3 | 58.406 |  | 0 | CS ÚRS 2025 01 |  | základní | 0.629 | 36.7374 | 2.301 | 134.3934 | 0 | 0 | 4 | K | 2 |  |  |  | ROZPOCET |  |  |  |  | 0 | 0 | 0 | 0 | 0 | 1 | 0 | 4 | 46010233
| Online PSC |  | https://podminky.urs.cz/item/CS_URS_2025_01/274321311 | [14 empty] | Online PSC | 2
| VV |  | 12-1114-0100 / KOUPALIŠTĚ LHOTKA / SO 01 - KALOVÉ HOSPODÁŘSTVÍ | [14 empty] | VV | 2 | 1 | True | 0 | ROZPOCET
| VV |  | "kalová pole 2x" (3,60*0,40*0,35*2+1,80*0,40*0,35*2)*2 |  | 3.024 | [12 empty] | VV | 2 | 2 | True | 0 | ROZPOCET
| VV |  | "sedimentační vany" 9,70*0,40*0,35*2+2,90*0,40*0,35*2 |  | 3.528 | [12 empty] | VV | 2 | 2 | True | 0 | ROZPOCET
| VV |  | "lamelové zakrytí - pasy pod plotem"(1,8+1+13,05+6,25+0,8+1+1,8)"součet délek"*0,8"šířka"*0,35"výška" |  | 7.196 | [12 empty] | VV | 2 | 2 | True | 0 | ROZPOCET
| VV |  | "vyvýšené patky"12*"kusů"(2*0,3"délka"+2*0,3"šířka")*0,7"výška" |  | 10.08 | [12 empty] | VV | 2 | 2 | True | 0 | ROZPOCET
| VV |  | "základ pas"2*"delší strany"6"délka"*0,9"výška"+1*"strana na konci"0,3"délka"*0,9"výška" |  | 11.07 | [12 empty] | VV | 2 | 2 | True | 0 | ROZPOCET
| VV |  | "základ pas"2*"delší strany"12,91"délka"*0,9"výška"+1*"strana na konci"0,3"délka"*0,9"výška" |  | 23.508 | [12 empty] | VV | 2 | 2 | True | 0 | ROZPOCET
| VV |  | Součet |  | 58.406 | [12 empty] | VV | 2 | 4 | True | 1 | ROZPOCET
24 | K | 274356021 | Bednění základů z betonu prostého nebo železového pasů pro plochy rovinné zřízení | m2 | 108.688 |  | 0 | CS ÚRS 2025 01 |  | základní | 0.815 | 88.5807 | 0.00539 | 0.58583 | 0 | 0 | 4 | K | 2 |  |  |  | ROZPOCET |  |  |  |  | 0 | 0 | 0 | 0 | 0 | 1 | 0 | 4 | 695973033
| Online PSC |  | https://podminky.urs.cz/item/CS_URS_2025_01/274356021 | [14 empty] | Online PSC | 2
| VV |  | 12-1114-0100 / KOUPALIŠTĚ LHOTKA / SO 01 - KALOVÉ HOSPODÁŘSTVÍ | [14 empty] | VV | 2 | 1 | True | 0 | ROZPOCET
| VV |  | "přesah bednění 0,10 m | [14 empty] | VV | 2 | 1 | True | 0 | ROZPOCET
| VV |  | "kalová pole 2x - pasy - vnější bednění" ((3,60*2+2,60*2)*0,45)*2 |  | 11.16 | [12 empty] | VV | 2 | 2 | True | 0 | ROZPOCET
| VV |  | "kalová pole 2x - pasy - vnitřní bednění" ((2,80*2+1,80*2)*0,45)*2 |  | 8.28 | [12 empty] | VV | 2 | 2 | True | 0 | ROZPOCET
| VV |  | "sedimentační vany - pasy - vnější bednění" (9,70*2+3,70*2)*0,45 |  | 12.06 | [12 empty] | VV | 2 | 2 | True | 0 | ROZPOCET
| VV |  | "sedimentační vany - pasy - vnější bednění" (8,90*2+2,90*2)*0,45 |  | 10.62 | [12 empty] | VV | 2 | 2 | True | 0 | ROZPOCET
| VV |  | "lamelové zakrytí"((2*1,8+2*0,8)+(2*1+2*0,8)+(2*13,05+2*0,8)+(2*6,25+2*0,8)+(2*0,8+2*0,8)+(2*1+2*0,8)+(2*1,8+2*0,8))"součet délek/šířek"*0,35"výška" |  | 21.91 | [12 empty] | VV | 2 | 2 | True | 0 | ROZPOCET
| VV |  | 12*"kusů"(2*0,3"délka"+2*0,3"šířka")*0,7"výška""vyvýšené patky" |  | 10.08 | [12 empty] | VV | 2 | 2 | True | 0 | ROZPOCET
| VV |  | 2*"delší strany"6"délka"*0,9"výška"+1*"strana na konci"0,3"délka"*0,9"výška" |  | 11.07 | [12 empty] | VV | 2 | 2 | True | 0 | ROZPOCET
| VV |  | 2*"delší strany"12,91"délka"*0,9"výška"+1*"strana na konci"0,3"délka"*0,9"výška" |  | 23.508 | [12 empty] | VV | 2 | 2 | True | 0 | ROZPOCET
| VV |  | Součet |  | 108.688 | [12 empty] | VV | 2 | 4 | True | 1 | ROZPOCET
25 | K | 274356022 | Bednění základů z betonu prostého nebo železového pasů pro plochy rovinné odstranění | m2 | 108.688 |  | 0 | CS ÚRS 2025 01 |  | základní | 0.282 | 30.65 | 0 | 0 | 0 | 0 | 4 | K | 2 |  |  |  | ROZPOCET |  |  |  |  | 0 | 0 | 0 | 0 | 0 | 1 | 0 | 4 | 460937874
| Online PSC |  | https://podminky.urs.cz/item/CS_URS_2025_01/274356022 | [14 empty] | Online PSC | 2
26 | K | 275321311 | Základy z betonu železového (bez výztuže) patky z betonu bez zvláštních nároků na prostředí tř. C 16/20 | m3 | 0.28 |  | 0 | CS ÚRS 2025 01 |  | základní | 0.629 | 0.17612 | 2.301 | 0.64429 | 0 | 0 | 4 | K | 2 |  |  |  | ROZPOCET |  |  |  |  | 0 | 0 | 0 | 0 | 0 | 1 | 0 | 4 | -1829804715
| Online PSC |  | https://podminky.urs.cz/item/CS_URS_2025_01/275321311 | [14 empty] | Online PSC | 2
| VV |  | 12-1114-0100 / KOUPALIŠTĚ LHOTKA / SO 01 - KALOVÉ HOSPODÁŘSTVÍ | [14 empty] | VV | 2 | 1 | True | 0 | ROZPOCET
| VV |  | "lamelové zakrytí - plot" 0,40*0,40*0,35*5 |  | 0.28 | [12 empty] | VV | 2 | 2 | True | 0 | ROZPOCET
| VV |  | Součet |  | 0.28 | [12 empty] | VV | 2 | 4 | True | 1 | ROZPOCET
27 | K | 275356021 | Bednění základů z betonu prostého nebo železového patek pro plochy rovinné zřízení | m2 | 3.6 |  | 0 | CS ÚRS 2025 01 |  | základní | 0.815 | 2.934 | 0.00539 | 0.019404 | 0 | 0 | 4 | K | 2 |  |  |  | ROZPOCET |  |  |  |  | 0 | 0 | 0 | 0 | 0 | 1 | 0 | 4 | -581786322
| Online PSC |  | https://podminky.urs.cz/item/CS_URS_2025_01/275356021 | [14 empty] | Online PSC | 2
| VV |  | 12-1114-0100 / KOUPALIŠTĚ LHOTKA / SO 01 - KALOVÉ HOSPODÁŘSTVÍ | [14 empty] | VV | 2 | 1 | True | 0 | ROZPOCET
| VV |  | "přesah bednění 0,10 m | [14 empty] | VV | 2 | 1 | True | 0 | ROZPOCET
| VV |  | "lamelové zakrytí - plot" (0,40*4*5)*0,45 |  | 3.6 | [12 empty] | VV | 2 | 2 | True | 0 | ROZPOCET
| VV |  | Součet |  | 3.6 | [12 empty] | VV | 2 | 4 | True | 1 | ROZPOCET
28 | K | 275356022 | Bednění základů z betonu prostého nebo železového patek pro plochy rovinné odstranění | m2 | 3.6 |  | 0 | CS ÚRS 2025 01 |  | základní | 0.282 | 1.0152 | 0 | 0 | 0 | 0 | 4 | K | 2 |  |  |  | ROZPOCET |  |  |  |  | 0 | 0 | 0 | 0 | 0 | 1 | 0 | 4 | 1294014574
| Online PSC |  | https://podminky.urs.cz/item/CS_URS_2025_01/275356022 | [14 empty] | Online PSC | 2
29 | K | 279113132 | Základové zdi z tvárnic ztraceného bednění včetně výplně z betonu bez zvláštních nároků na vliv prostředí třídy C 16/20, tloušťky zdiva přes 150 do 200 mm | m2 | 29.16 |  | 0 | CS ÚRS 2025 01 |  | základní | 0.705 | 20.5578 | 0.47738 | 13.9204 | 0 | 0 | 4 | K | 2 |  |  |  | ROZPOCET |  |  |  |  | 0 | 0 | 0 | 0 | 0 | 1 | 0 | 4 | -1861157886
| Online PSC |  | https://podminky.urs.cz/item/CS_URS_2025_01/279113132 | [14 empty] | Online PSC | 2
| VV |  | 12-1114-0100 / KOUPALIŠTĚ LHOTKA / SO 01 - KALOVÉ HOSPODÁŘSTVÍ | [14 empty] | VV | 2 | 1 | True | 0 | ROZPOCET
| VV |  | "kalová pole 2x" ((3,40*2+2,00*2)*0,60)*2 |  | 12.96 | [12 empty] | VV | 2 | 2 | True | 0 | ROZPOCET
| VV |  | "sedimentační vany" 6,55*2+3,10*0,40+3,10*0,60 |  | 16.2 | [12 empty] | VV | 2 | 2 | True | 0 | ROZPOCET
| VV |  | Součet |  | 29.16 | [12 empty] | VV | 2 | 4 | True | 1 | ROZPOCET
30 | K | 279113134 | Základové zdi z tvárnic ztraceného bednění včetně výplně z betonu bez zvláštních nároků na vliv prostředí třídy C 16/20, tloušťky zdiva přes 250 do 300 mm | m2 | 16.56 |  | 0 | CS ÚRS 2025 01 |  | základní | 0.987 | 16.3447 | 0.69501 | 11.5094 | 0 | 0 | 4 | K | 2 |  |  |  | ROZPOCET |  |  |  |  | 0 | 0 | 0 | 0 | 0 | 1 | 0 | 4 | 1877882515
| Online PSC |  | https://podminky.urs.cz/item/CS_URS_2025_01/279113134 | [14 empty] | Online PSC | 2
| VV |  | 12-1114-0100 / KOUPALIŠTĚ LHOTKA / SO 01 - KALOVÉ HOSPODÁŘSTVÍ | [14 empty] | VV | 2 | 1 | True | 0 | ROZPOCET
| VV |  | "lamelové zakrytí - plot" (6,00+12,00)*0,80+0,60*0,30*12 |  | 16.56 | [12 empty] | VV | 2 | 2 | True | 0 | ROZPOCET
| VV |  | Součet |  | 16.56 | [12 empty] | VV | 2 | 4 | True | 1 | ROZPOCET
31 | K | 274361821 | Výztuž základů pasů z betonářské oceli 10 505 (R) nebo BSt 500 | t | 1.85 |  | 0 | CS ÚRS 2025 01 |  | základní | 23.968 | 44.3408 | 1.0606 | 1.9621 | 0 | 0 | 4 | K | 2 |  |  |  | ROZPOCET |  |  |  |  | 0 | 0 | 0 | 0 | 0 | 1 | 0 | 4 | -549466276
| Online PSC |  | https://podminky.urs.cz/item/CS_URS_2025_01/274361821 | [14 empty] | Online PSC | 2
| VV |  | 12-1114-0100 / KOUPALIŠTĚ LHOTKA / SO 01 - KALOVÉ HOSPODÁŘSTVÍ | [14 empty] | VV | 2 | 1 | True | 0 | ROZPOCET
| VV |  | "základové pasy - 120 kg/m3" 9,765*0,12 |  | 1.172 | [12 empty] | VV | 2 | 2 | True | 0 | ROZPOCET
| VV |  | "základové patky - 120 kg/m3" 0,280*0,12 |  | 0.034 | [12 empty] | VV | 2 | 2 | True | 0 | ROZPOCET
| VV |  | "ztracené bednění tvárnice 200 - vodorovné R12 - 0,888 kg/bm" (((5,30+5,30)*2*2)+(3,50*2)+((3,50+4,25+4,25)*2*3)+((3,40*2*2+2,40*2*2)*2*2))*0,888/1000 |  | 0.19 | [12 empty] | VV | 2 | 2 | True | 0 | ROZPOCET
| VV |  | "ztracené bednění tvárnice 200 - svislé R12 - 0,888 kg/bm" (96*0,80+86*0,60+26*0,40+92*0,60*2)*0,888/1000 |  | 0.221 | [12 empty] | VV | 2 | 2 | True | 0 | ROZPOCET
| VV |  | "ztracené bednění tvárnice 300 - vodorovné R12 - 0,888 kg/bm" ((5,80+12,15+0,30*12)*2*3)*0,888/1000 |  | 0.115 | [12 empty] | VV | 2 | 2 | True | 0 | ROZPOCET
| VV |  | "ztracené bednění tvárnice 300 - svislé R12 - 0,888 kg/bm" (144*0,80+30*0,60)*0,888/1000 |  | 0.118 | [12 empty] | VV | 2 | 2 | True | 0 | ROZPOCET
| VV |  | Součet |  | 1.85 | [12 empty] | VV | 2 | 4 | True | 1 | ROZPOCET
| D | 3 | Svislé a kompletní konstrukce |  |  |  | 0 |  |  |  |  | 225.492 |  | 24.0801 |  | 0 | 1 | D | 1 |  |  |  | ROZPOCET | [10 empty] | 0
32 | K | 338171115 | Montáž sloupků a vzpěr plotových ocelových trubkových nebo profilovaných výšky do 2 m ukotvením k pevnému podkladu | kus | 6 |  | 0 | CS ÚRS 2025 01 |  | základní | 0.574 | 3.444 | 0 | 0 | 0 | 0 | 4 | K | 2 |  |  |  | ROZPOCET |  |  |  |  | 0 | 0 | 0 | 0 | 0 | 1 | 0 | 4 | -343572287
| Online PSC |  | https://podminky.urs.cz/item/CS_URS_2025_01/338171115 | [14 empty] | Online PSC | 2
| VV |  | 12-1114-0100 / KOUPALIŠTĚ LHOTKA / SO 01 - KALOVÉ HOSPODÁŘSTVÍ | [14 empty] | VV | 2 | 1 | True | 0 | ROZPOCET
| VV |  | "lamelové zakrytí - plot - včetně kotevních prvků a patních plechů - sloupky" 6 |  | 6 | [12 empty] | VV | 2 | 2 | True | 0 | ROZPOCET
| VV |  | Součet |  | 6 | [12 empty] | VV | 2 | 4 | True | 1 | ROZPOCET
33 | M | 14550304 | profil ocelový svařovaný jakost S235 průřez čtvercový 100x100x10mm | t | 0.281 |  | 0 | CS ÚRS 2025 01 |  | základní | 0 | 0 | 1 | 0.281 | 0 | 0 | 8 | M | 2 |  |  |  | ROZPOCET |  |  |  |  | 0 | 0 | 0 | 0 | 0 | 1 | 0 | 4 | -648574019
| VV |  | 12-1114-0100 / KOUPALIŠTĚ LHOTKA / SO 01 - KALOVÉ HOSPODÁŘSTVÍ | [14 empty] | VV | 2 | 1 | True | 0 | ROZPOCET
| VV |  | "váha 24,84 kg/m; včetně 5 % prořezu | [14 empty] | VV | 2 | 1 | True | 0 | ROZPOCET
| VV |  | "lamelové zakrytí - plot" (6*1,80*0,0248)*1,05 |  | 0.281 | [12 empty] | VV | 2 | 2 | True | 0 | ROZPOCET
| VV |  | Součet |  | 0.281 | [12 empty] | VV | 2 | 4 | True | 1 | ROZPOCET
34 | K | 338171125 | Montáž sloupků a vzpěr plotových ocelových trubkových nebo profilovaných výšky přes 2 do 2,6 m ukotvením k pevnému podkladu | kus | 12 |  | 0 | CS ÚRS 2025 01 |  | základní | 0.632 | 7.584 | 0 | 0 | 0 | 0 | 4 | K | 2 |  |  |  | ROZPOCET |  |  |  |  | 0 | 0 | 0 | 0 | 0 | 1 | 0 | 4 | -989893352
| Online PSC |  | https://podminky.urs.cz/item/CS_URS_2025_01/338171125 | [14 empty] | Online PSC | 2
| VV |  | 12-1114-0100 / KOUPALIŠTĚ LHOTKA / SO 01 - KALOVÉ HOSPODÁŘSTVÍ | [14 empty] | VV | 2 | 1 | True | 0 | ROZPOCET
| VV |  | "lamelové zakrytí - plot - včetně kotevních prvků a patních plechů - sloupky" 12 |  | 12 | [12 empty] | VV | 2 | 2 | True | 0 | ROZPOCET
| VV |  | Součet |  | 12 | [12 empty] | VV | 2 | 4 | True | 1 | ROZPOCET
35 | M | 14550304 | profil ocelový svařovaný jakost S235 průřez čtvercový 100x100x10mm | t | 0.753 |  | 0 | CS ÚRS 2025 01 |  | základní | 0 | 0 | 1 | 0.753 | 0 | 0 | 8 | M | 2 |  |  |  | ROZPOCET |  |  |  |  | 0 | 0 | 0 | 0 | 0 | 1 | 0 | 4 | 1520875187
| VV |  | 12-1114-0100 / KOUPALIŠTĚ LHOTKA / SO 01 - KALOVÉ HOSPODÁŘSTVÍ | [14 empty] | VV | 2 | 1 | True | 0 | ROZPOCET
| VV |  | "váha 24,84 kg/m; včetně 5 % prořezu | [14 empty] | VV | 2 | 1 | True | 0 | ROZPOCET
| VV |  | "lamelové zakrytí - plot" ((4*2,16+4*2,41+4*2,66)*0,0248)*1,05 |  | 0.753 | [12 empty] | VV | 2 | 2 | True | 0 | ROZPOCET
| VV |  | Součet |  | 0.753 | [12 empty] | VV | 2 | 4 | True | 1 | ROZPOCET
36 | K | 33817112r | Montáž rámové konstrukce pro oplocení | kus | 68 |  | 0 | r-položka |  | základní | 0.574 | 39.032 | 0 | 0 | 0 | 0 | 4 | K | 2 |  |  |  | ROZPOCET |  |  |  |  | 0 | 0 | 0 | 0 | 0 | 1 | 0 | 4 | -1005433165
| VV |  | 12-1114-0100 / KOUPALIŠTĚ LHOTKA / SO 01 - KALOVÉ HOSPODÁŘSTVÍ | [14 empty] | VV | 2 | 1 | True | 0 | ROZPOCET
| VV |  | "rámová konstrukce pro oplocení - včetně kotevních prvků a styčníkových plechů" 68 |  | 68 | [12 empty] | VV | 2 | 2 | True | 0 | ROZPOCET
| VV |  | Součet |  | 68 | [12 empty] | VV | 2 | 4 | True | 1 | ROZPOCET
37 | M | 14550250 | profil ocelový svařovaný jakost S235 průřez čtvercový 50x50x5mm | t | 0.023 |  | 0 | CS ÚRS 2025 01 |  | základní | 0 | 0 | 1 | 0.023 | 0 | 0 | 8 | M | 2 |  |  |  | ROZPOCET |  |  |  |  | 0 | 0 | 0 | 0 | 0 | 1 | 0 | 4 | -1183726138
| VV |  | 12-1114-0100 / KOUPALIŠTĚ LHOTKA / SO 01 - KALOVÉ HOSPODÁŘSTVÍ | [14 empty] | VV | 2 | 1 | True | 0 | ROZPOCET
| VV |  | "váha 6,72 kg/m; včetně 5 % prořezu | [14 empty] | VV | 2 | 1 | True | 0 | ROZPOCET
| VV |  | "lamelové zakrytí - rámová konstrukce plotu" ((1,60*2)*0,0067)*1,05 |  | 0.023 | [12 empty] | VV | 2 | 2 | True | 0 | ROZPOCET
| VV |  | Součet |  | 0.023 | [12 empty] | VV | 2 | 4 | True | 1 | ROZPOCET
38 | M | 13011054 | úhelník ocelový nerovnostranný jakost S235JR (11 375) 80x40x6mm | t | 0.422 |  | 0 | CS ÚRS 2025 01 |  | základní | 0 | 0 | 1 | 0.422 | 0 | 0 | 8 | M | 2 |  |  |  | ROZPOCET |  |  |  |  | 0 | 0 | 0 | 0 | 0 | 1 | 0 | 4 | -1170276918
| VV |  | 12-1114-0100 / KOUPALIŠTĚ LHOTKA / SO 01 - KALOVÉ HOSPODÁŘSTVÍ | [14 empty] | VV | 2 | 1 | True | 0 | ROZPOCET
| VV |  | "váha 5,41 kg/m; včetně 5 % prořezu | [14 empty] | VV | 2 | 1 | True | 0 | ROZPOCET
| VV |  | "lamelové zakrytí - rámová konstrukce plotu" ((2,75*8+3,00*8+3,10*8+0,95*2+0,85*2)*0,0054)*1,05 |  | 0.422 | [12 empty] | VV | 2 | 2 | True | 0 | ROZPOCET
| VV |  | Součet |  | 0.422 | [12 empty] | VV | 2 | 4 | True | 1 | ROZPOCET
39 | M | 13011066 | úhelník ocelový rovnostranný jakost S235JR (11 375) 60x60x5mm | t | 0.224 |  | 0 | CS ÚRS 2025 01 |  | základní | 0 | 0 | 1 | 0.224 | 0 | 0 | 8 | M | 2 |  |  |  | ROZPOCET |  |  |  |  | 0 | 0 | 0 | 0 | 0 | 1 | 0 | 4 | -811429065
| VV |  | 12-1114-0100 / KOUPALIŠTĚ LHOTKA / SO 01 - KALOVÉ HOSPODÁŘSTVÍ | [14 empty] | VV | 2 | 1 | True | 0 | ROZPOCET
| VV |  | "váha 4,57 kg/m; včetně 5 % prořezu | [14 empty] | VV | 2 | 1 | True | 0 | ROZPOCET
| VV |  | "lamelové zakrytí - rámová konstrukce plotu" ((2,86*4+3,08*4+3,33*4+3,10*2+0,95+1,03*2)*0,0046)*1,05 |  | 0.224 | [12 empty] | VV | 2 | 2 | True | 0 | ROZPOCET
| VV |  | Součet |  | 0.224 | [12 empty] | VV | 2 | 4 | True | 1 | ROZPOCET
40 | K | 348262404 | Ploty z betonových bloků - systém suchého zdění ukončení plotové zdi krycí deskou lepenou mrazuvzdorným lepidlem hladkou přírodní (šedou) | m | 66 |  | 0 | CS ÚRS 2025 01 |  | základní | 0.084 | 5.544 | 0.0495 | 3.267 | 0 | 0 | 4 | K | 2 |  |  |  | ROZPOCET |  |  |  |  | 0 | 0 | 0 | 0 | 0 | 1 | 0 | 4 | -1306516063
| Online PSC |  | https://podminky.urs.cz/item/CS_URS_2025_01/348262404 | [14 empty] | Online PSC | 2
| VV |  | 12-1114-0100 / KOUPALIŠTĚ LHOTKA / SO 01 - KALOVÉ HOSPODÁŘSTVÍ | [14 empty] | VV | 2 | 1 | True | 0 | ROZPOCET
| VV |  | "kalová pole 2x" (3,60*2+2,00*2)*2 |  | 22.4 | [12 empty] | VV | 2 | 2 | True | 0 | ROZPOCET
| VV |  | "sedimentační vany" 4,20*2+5,30*2+3,30*2 |  | 25.6 | [12 empty] | VV | 2 | 2 | True | 0 | ROZPOCET
| VV |  | "lamelové zakrytí - plot" 5,80+12,20 |  | 18 | [12 empty] | VV | 2 | 2 | True | 0 | ROZPOCET
| VV |  | Součet |  | 66 | [12 empty] | VV | 2 | 4 | True | 1 | ROZPOCET
41 | K | 348501212 | Osazení oplocení na sloupky v osové vzdálenosti do 4 m výšky přes 1 do 2 m z latí | m | 39 |  | 0 | CS ÚRS 2025 01 |  | základní | 1.92 | 74.88 | 0 | 0 | 0 | 0 | 4 | K | 2 |  |  |  | ROZPOCET |  |  |  |  | 0 | 0 | 0 | 0 | 0 | 1 | 0 | 4 | 899708359
| Online PSC |  | https://podminky.urs.cz/item/CS_URS_2025_01/348501212 | [14 empty] | Online PSC | 2
| VV |  | 12-1114-0100 / KOUPALIŠTĚ LHOTKA / SO 01 - KALOVÉ HOSPODÁŘSTVÍ | [14 empty] | VV | 2 | 1 | True | 0 | ROZPOCET
| VV |  | "lamelové zakrytí - plot" 5,80+12,40+7,50*2+5,80 |  | 39 | [12 empty] | VV | 2 | 2 | True | 0 | ROZPOCET
| VV |  | Součet |  | 39 | [12 empty] | VV | 2 | 4 | True | 1 | ROZPOCET
42 | M | 6123101r | pole plotové z dřevěných planěk rovných tl 40mm | m2 | 78.897 |  | 0 | r-položka |  | základní | 0 | 0 | 0.018 | 1.4201 | 0 | 0 | 8 | M | 2 |  |  |  | ROZPOCET |  |  |  |  | 0 | 0 | 0 | 0 | 0 | 1 | 0 | 4 | -1286043635
| VV |  | 12-1114-0100 / KOUPALIŠTĚ LHOTKA / SO 01 - KALOVÉ HOSPODÁŘSTVÍ | [14 empty] | VV | 2 | 1 | True | 0 | ROZPOCET
| VV |  | "lamelové zakrytí - plot" (5,80+12,40)*1,50+(7,50*2+5,80)*2,30 |  | 75.14 | [12 empty] | VV | 2 | 2 | True | 0 | ROZPOCET
| VV |  | Součet |  | 75.14 | [12 empty] | VV | 2 | 4 | True | 1 | ROZPOCET
| VV |  | 75,14*1,05 'Přepočtené koeficientem množství |  | 78.897 | [12 empty] | VV | 2 | 2 | False | 1 | ROZPOCET
43 | K | 38638111r | Sedimentační vana | kus | 4 |  | 0 | r-položka |  | základní | 23.752 | 95.008 | 4.4225 | 17.69 | 0 | 0 | 4 | K | 2 |  |  |  | ROZPOCET |  |  |  |  | 0 | 0 | 0 | 0 | 0 | 1 | 0 | 4 | 329387050
| VV |  | 12-1114-0100 / KOUPALIŠTĚ LHOTKA / SO 01 - KALOVÉ HOSPODÁŘSTVÍ | [14 empty] | VV | 2 | 1 | True | 0 | ROZPOCET
| VV |  | "sedimentační vana" 4 |  | 4 | [12 empty] | VV | 2 | 2 | True | 0 | ROZPOCET
| VV |  | Součet |  | 4 | [12 empty] | VV | 2 | 4 | True | 1 | ROZPOCET
| D | 4 | Vodorovné konstrukce |  |  |  | 0 |  |  |  |  | 31.608 |  | 45.3785 |  | 0 | 1 | D | 1 |  |  |  | ROZPOCET | [10 empty] | 0
44 | K | 451573111 | Lože pod potrubí, stoky a drobné objekty v otevřeném výkopu z písku a štěrkopísku do 63 mm | m3 | 24 |  | 0 | CS ÚRS 2025 01 |  | základní | 1.317 | 31.608 | 1.8908 | 45.3785 | 0 | 0 | 4 | K | 2 |  |  |  | ROZPOCET |  |  |  |  | 0 | 0 | 0 | 0 | 0 | 1 | 0 | 4 | -1762838091
| Online PSC |  | https://podminky.urs.cz/item/CS_URS_2025_01/451573111 | [14 empty] | Online PSC | 2
| VV |  | 12-1114-0100 / KOUPALIŠTĚ LHOTKA / SO 01 - KALOVÉ HOSPODÁŘSTVÍ | [14 empty] | VV | 2 | 1 | True | 0 | ROZPOCET
| VV |  | rýha_žlab/0,23"hl.výkopu"*0,1"tl. lože" |  | 24 | [12 empty] | VV | 2 | 2 | True | 0 | ROZPOCET
| VV | lože | Součet |  | 24 | [12 empty] | VV | 2 | 4 | True | 1 | ROZPOCET
| FIG |  | Rozpad figury: rýha_žlab | [15 empty] | 2
| FIG |  | ŽLABY |  | 0 | [13 empty] | 2
| FIG |  | d x š x hl. |  | 0 | [13 empty] | 2
| FIG |  | 95*0,2*2,3 |  | 43.7 | [13 empty] | 2
| FIG |  | 17,5*0,2*2,3 |  | 8.05 | [13 empty] | 2
| FIG |  | 7,5*0,2*2,3 |  | 3.45 | [13 empty] | 2
| FIG |  | Mezisoučet |  | 55.2 | [13 empty] | 2
| FIG |  | Rozpad figury: lože | [15 empty] | 2
| FIG |  | 12-1114-0100 / KOUPALIŠTĚ LHOTKA / SO 01 - KALOVÉ HOSPODÁŘSTVÍ |  | 0 | [13 empty] | 2
| FIG |  | rýha_žlab/0,23"hl.výkopu"*0,1"tl. lože" |  | 24 | [13 empty] | 2
| FIG |  | Součet |  | 24 | [13 empty] | 2
| D | 6 | Úpravy povrchů, podlahy a osazování výplní |  |  |  | 0 |  |  |  |  | 130.2359 |  | 41.1838 |  | 0 | 1 | D | 1 |  |  |  | ROZPOCET | [10 empty] | 0
45 | K | 62861361r | Žárové zinkování dílů ocelových konstrukcí hmotnosti do 100 kg | kg | 1703.308 |  | 0 | r-položka |  | základní | 0.05 | 85.1654 | 0.00014 | 0.23846 | 0 | 0 | 4 | K | 2 |  |  |  | ROZPOCET |  |  |  |  | 0 | 0 | 0 | 0 | 0 | 1 | 0 | 4 | 854124479
| VV |  | 12-1114-0100 / KOUPALIŠTĚ LHOTKA / SO 01 - KALOVÉ HOSPODÁŘSTVÍ | [14 empty] | VV | 2 | 1 | True | 0 | ROZPOCET
| VV |  | "lamelové zakrytí - plot" (6*1,80*24,84)*1,05 |  | 281.686 | [12 empty] | VV | 2 | 2 | True | 0 | ROZPOCET
| VV |  | "lamelové zakrytí - plot" ((4*2,16+4*2,41+4*2,66)*24,84)*1,05 |  | 754.291 | [12 empty] | VV | 2 | 2 | True | 0 | ROZPOCET
| VV |  | "lamelové zakrytí - rámová konstrukce plotu" ((1,60*2)*6,72)*1,05 |  | 22.579 | [12 empty] | VV | 2 | 2 | True | 0 | ROZPOCET
| VV |  | "lamelové zakrytí - rámová konstrukce plotu" ((2,75*8+3,00*8+3,10*8+0,95*2+0,85*2)*5,41)*1,05 |  | 422.629 | [12 empty] | VV | 2 | 2 | True | 0 | ROZPOCET
| VV |  | "lamelové zakrytí - rámová konstrukce plotu" ((2,86*4+3,08*4+3,33*4+3,10*2+0,95+1,03*2)*4,57)*1,05 |  | 222.123 | [12 empty] | VV | 2 | 2 | True | 0 | ROZPOCET
| VV |  | Součet |  | 1703.308 | [12 empty] | VV | 2 | 4 | True | 1 | ROZPOCET
46 | K | 635111141 | Násyp ze štěrkopísku, písku nebo kameniva pod podlahy s udusáním a urovnáním povrchu z kameniva hrubého 8-16 | m3 | 20.7 |  | 0 | CS ÚRS 2025 01 |  | základní | 1.836 | 38.0052 | 1.837 | 38.0259 | 0 | 0 | 4 | K | 2 |  |  |  | ROZPOCET |  |  |  |  | 0 | 0 | 0 | 0 | 0 | 1 | 0 | 4 | -1155516692
| Online PSC |  | https://podminky.urs.cz/item/CS_URS_2025_01/635111141 | [14 empty] | Online PSC | 2
| VV |  | 12-1114-0100 / KOUPALIŠTĚ LHOTKA / SO 01 - KALOVÉ HOSPODÁŘSTVÍ | [14 empty] | VV | 2 | 1 | True | 0 | ROZPOCET
| VV |  | "kalová pole 2x" (3,00*2,00*0,20)*2 |  | 2.4 | [12 empty] | VV | 2 | 2 | True | 0 | ROZPOCET
| VV |  | "sedimentační vany" 18,30 |  | 18.3 | [12 empty] | VV | 2 | 2 | True | 0 | ROZPOCET
| VV |  | Součet |  | 20.7 | [12 empty] | VV | 2 | 4 | True | 1 | ROZPOCET
47 | K | 637211131 | Okapový chodník z dlaždic betonových do kameniva s vyplněním spár drobným kamenivem, tl. dlaždic 40 mm | m2 | 9.9 |  | 0 | CS ÚRS 2025 01 |  | základní | 0.605 | 5.9895 | 0.20893 | 2.0684 | 0 | 0 | 4 | K | 2 |  |  |  | ROZPOCET |  |  |  |  | 0 | 0 | 0 | 0 | 0 | 1 | 0 | 4 | -1958164372
| Online PSC |  | https://podminky.urs.cz/item/CS_URS_2025_01/637211131 | [14 empty] | Online PSC | 2
| VV |  | 12-1114-0100 / KOUPALIŠTĚ LHOTKA / SO 01 - KALOVÉ HOSPODÁŘSTVÍ | [14 empty] | VV | 2 | 1 | True | 0 | ROZPOCET
| VV |  | "sedimentační vany" 0,90*4,00*2+0,90*3,00 |  | 9.9 | [12 empty] | VV | 2 | 2 | True | 0 | ROZPOCET
| VV |  | Součet |  | 9.9 | [12 empty] | VV | 2 | 4 | True | 1 | ROZPOCET
48 | K | 637311131 | Okapový chodník z obrubníků betonových zahradních, se zalitím spár cementovou maltou do lože z betonu prostého | m | 6.6 |  | 0 | CS ÚRS 2025 01 |  | základní | 0.163 | 1.0758 | 0.12895 | 0.85107 | 0 | 0 | 4 | K | 2 |  |  |  | ROZPOCET |  |  |  |  | 0 | 0 | 0 | 0 | 0 | 1 | 0 | 4 | -1611573215
| Online PSC |  | https://podminky.urs.cz/item/CS_URS_2025_01/637311131 | [14 empty] | Online PSC | 2
| VV |  | 12-1114-0100 / KOUPALIŠTĚ LHOTKA / SO 01 - KALOVÉ HOSPODÁŘSTVÍ | [14 empty] | VV | 2 | 1 | True | 0 | ROZPOCET
| VV |  | "sedimentační vany" 3,30*2 |  | 6.6 | [12 empty] | VV | 2 | 2 | True | 0 | ROZPOCET
| VV |  | Součet |  | 6.6 | [12 empty] | VV | 2 | 4 | True | 1 | ROZPOCET
| D | 998 | Přesun hmot |  |  |  | 0 |  |  |  |  | 252.4344 |  | 0 |  | 0 | 1 | D | 1 |  |  |  | ROZPOCET | [10 empty] | 0
49 | K | 998232110 | Přesun hmot pro oplocení se svislou nosnou konstrukcí zděnou z cihel, tvárnic, bloků, popř. kovovou nebo dřevěnou vodorovná dopravní vzdálenost do 50 m, pro oplocení výšky do 3 m | t | 273.79 |  | 0 | CS ÚRS 2025 01 |  | základní | 0.65 | 177.9635 | 0 | 0 | 0 | 0 | 4 | K | 2 |  |  |  | ROZPOCET |  |  |  |  | 0 | 0 | 0 | 0 | 0 | 1 | 0 | 4 | -1167017292
| Online PSC |  | https://podminky.urs.cz/item/CS_URS_2025_01/998232110 | [14 empty] | Online PSC | 2
50 | K | 998232121 | Přesun hmot pro oplocení se svislou nosnou konstrukcí zděnou z cihel, tvárnic, bloků, popř. kovovou nebo dřevěnou Příplatek k ceně za zvětšený přesun přes vymezenou vodorovnou dopravní vzdálenost do 1000 m | t | 273.79 |  | 0 | CS ÚRS 2025 01 |  | základní | 0.272 | 74.4709 | 0 | 0 | 0 | 0 | 4 | K | 2 |  |  |  | ROZPOCET |  |  |  |  | 0 | 0 | 0 | 0 | 0 | 1 | 0 | 4 | 1864798060
| Online PSC |  | https://podminky.urs.cz/item/CS_URS_2025_01/998232121 | [14 empty] | Online PSC | 2
| D | SKL | Skládkovné |  |  |  | 0 |  |  |  |  | 0 |  | 0 |  | 0 | 1 | D | 1 |  |  |  | ROZPOCET | [10 empty] | 0
51 | K | 997221873 | Poplatek za uložení stavebního odpadu na recyklační skládce (skládkovné) zeminy a kamení zatříděného do Katalogu odpadů pod kódem 17 05 04 | t | 2062.59 |  | 0 | CS ÚRS 2025 01 |  | základní | 0 | 0 | 0 | 0 | 0 | 0 | 4 | K | 2 |  |  |  | ROZPOCET |  |  |  |  | 0 | 0 | 0 | 0 | 0 | 1 | 0 | 4 | 1218467726
| Online PSC |  | https://podminky.urs.cz/item/CS_URS_2025_01/997221873 | [14 empty] | Online PSC | 2
| VV |  | 12-1114-0100 / KOUPALIŠTĚ LHOTKA / SO 01 - KALOVÉ HOSPODÁŘSTVÍ | [14 empty] | VV | 2 | 1 | True | 0 | ROZPOCET
| VV |  | (rýha+rýha_žlab+jáma+drn+drn_trubky)*1,7 |  | 2062.59 | [12 empty] | VV | 2 | 2 | True | 0 | ROZPOCET
| VV |  | Součet |  | 2062.59 | [12 empty] | VV | 2 | 4 | True | 1 | ROZPOCET
| FIG |  | Rozpad figury: rýha | [15 empty] | 2
| FIG |  | 12-1114-0100 / KOUPALIŠTĚ LHOTKA / SO 01 - KALOVÉ HOSPODÁŘSTVÍ |  | 0 | [13 empty] | 2
| FIG |  | 30/70 % ručně/ strojně |  | 0 | [13 empty] | 2
| FIG |  | 70% tř. těž. 3, 30% tř. těž. 4 |  | 0 | [13 empty] | 2
| FIG |  | délka x šířka x hloubka |  | 0 | [13 empty] | 2
| FIG |  |  |  | 0 | [13 empty] | 2
| FIG |  | 6,1*0,4*0,34 |  | 0.83 | [13 empty] | 2
| FIG |  | 12,5*0,4*0,34 |  | 1.7 | [13 empty] | 2
| FIG |  | pole |  | 0 | [13 empty] | 2
| FIG |  | 2"strany"*8,9*0,4*0,34 |  | 2.421 | [13 empty] | 2
| FIG |  | 2"strany"*3,7*0,4*0,34 |  | 1.006 | [13 empty] | 2
| FIG |  |  |  | 0 | [13 empty] | 2
| FIG |  | patky |  | 0 | [13 empty] | 2
| FIG |  | 0,625*0,4*0,35 |  | 0.088 | [13 empty] | 2
| FIG |  | 0,4*0,4*0,35 |  | 0.056 | [13 empty] | 2
| FIG |  | 1,45*0,4*0,35 |  | 0.203 | [13 empty] | 2
| FIG |  |  |  | 0 | [13 empty] | 2
| FIG |  | 0,5*0,4*0,35 |  | 0.07 | [13 empty] | 2
| FIG |  | 0,4*0,4*0,35 |  | 0.056 | [13 empty] | 2
| FIG |  | 1,45*0,4*0,35 |  | 0.203 | [13 empty] | 2
| FIG |  |  |  | 0 | [13 empty] | 2
| FIG |  | 0,4*0,4*0,35 |  | 0.056 | [13 empty] | 2
| FIG |  | 0,4*0,4*0,35 |  | 0.056 | [13 empty] | 2
| FIG |  | 1,45*0,4*0,35 |  | 0.203 | [13 empty] | 2
| FIG |  |  |  | 0 | [13 empty] | 2
| FIG |  | pole |  | 0 | [13 empty] | 2
| FIG |  | 2"strany"*2,8*0,4*0,35 |  | 0.784 | [13 empty] | 2
| FIG |  | 2"strany"*2,6*0,4*0,35 |  | 0.728 | [13 empty] | 2
| FIG |  |  |  | 0 | [13 empty] | 2
| FIG |  | 2"strany"*2,8*0,4*0,35 |  | 0.784 | [13 empty] | 2
| FIG |  | 2"strany"*2,6*0,4*0,35 |  | 0.728 | [13 empty] | 2
| FIG |  | Mezisoučet |  | 9.972 | [13 empty] | 2
| FIG |  | Rozpad figury: rýha_žlab | [15 empty] | 2
| FIG |  | ŽLABY |  | 0 | [13 empty] | 2
| FIG |  | d x š x hl. |  | 0 | [13 empty] | 2
| FIG |  | 95*0,2*2,3 |  | 43.7 | [13 empty] | 2
| FIG |  | 17,5*0,2*2,3 |  | 8.05 | [13 empty] | 2
| FIG |  | 7,5*0,2*2,3 |  | 3.45 | [13 empty] | 2
| FIG |  | Mezisoučet |  | 55.2 | [13 empty] | 2
| FIG |  | Rozpad figury: jáma | [15 empty] | 2
| FIG |  | 12-1114-0100 / KOUPALIŠTĚ LHOTKA / SO 01 - KALOVÉ HOSPODÁŘSTVÍ |  | 0 | [13 empty] | 2
| FIG |  | 30/70 % ručně/ strojně |  | 0 | [13 empty] | 2
| FIG |  | 60% tř. těž. 3, 40% tř. těž. 4 |  | 0 | [13 empty] | 2
| FIG |  | 62,55"srovnání terénu, svahování - celá jáma" |  | 62.55 | [13 empty] | 2
| FIG |  | 20"prodloužení areál asfalt komunikace"*0,4"hl." |  | 8 | [13 empty] | 2
| FIG |  | Součet |  | 70.55 | [13 empty] | 2
| FIG |  | Rozpad figury: drn | [15 empty] | 2
| FIG |  | 12-1114-0100 / KOUPALIŠTĚ LHOTKA / SO 01 - KALOVÉ HOSPODÁŘSTVÍ |  | 0 | [13 empty] | 2
| FIG |  | 7,53*21,86" d x š travního porostu kal hosp." |  | 164.606 | [13 empty] | 2
| FIG |  | 20"pro budoucí napojení živ. silnice" |  | 20 | [13 empty] | 2
| FIG |  | Součet |  | 184.606 | [13 empty] | 2
| FIG |  | Rozpad figury: drn_trubky | [15 empty] | 2
| FIG |  | 12-1114-0100 / KOUPALIŠTĚ LHOTKA / SO 01 - KALOVÉ HOSPODÁŘSTVÍ |  | 0 | [13 empty] | 2
| FIG |  | "sekční potrubí" 691,65 |  | 691.65 | [13 empty] | 2
| FIG |  | "tlakové potrubí" 142,11 |  | 142.11 | [13 empty] | 2
| FIG |  | "přeložka závlahového potrubí" 36,12 |  | 36.12 | [13 empty] | 2
| FIG |  | "původní potrubí závlahy"23,08 |  | 23.08 | [13 empty] | 2
| FIG |  | Součet |  | 892.96 | [13 empty] | 2
| D | PSV | Práce a dodávky PSV |  |  |  | 0 |  |  |  |  | 169.4242 |  | 1.025 |  | 0 | 2 | D | 0 |  |  |  | ROZPOCET | [10 empty] | 0
| D | 762 | Konstrukce tesařské |  |  |  | 0 |  |  |  |  | 21.4879 |  | 0.75207 |  | 0 | 2 | D | 1 |  |  |  | ROZPOCET | [10 empty] | 0
52 | K | 762342511 | Montáž laťování montáž kontralatí na podklad bez tepelné izolace | m | 561.1 |  | 0 | CS ÚRS 2025 01 |  | základní | 0.03 | 16.833 | 2e-05 | 0.011222 | 0 | 0 | 16 | K | 2 |  |  |  | ROZPOCET |  |  |  |  | 0 | 0 | 0 | 0 | 0 | 1 | 0 | 16 | 1429744242
| Online PSC |  | https://podminky.urs.cz/item/CS_URS_2025_01/762342511 | [14 empty] | Online PSC | 2
| VV |  | 12-1114-0100 / KOUPALIŠTĚ LHOTKA / SO 01 - KALOVÉ HOSPODÁŘSTVÍ | [14 empty] | VV | 2 | 1 | True | 0 | ROZPOCET
| VV |  | "lamelové zakrytí - konstrukce pro zastřešení - včetně kotevních prvků" 1,5*146+1,9*82+2,1*23+2,3*60"délka 1 kusu x počet kusů" |  | 561.1 | [12 empty] | VV | 2 | 2 | True | 0 | ROZPOCET
| VV |  | Součet |  | 561.1 | [12 empty] | VV | 2 | 4 | True | 1 | ROZPOCET
53 | M | 60514106 | řezivo jehličnaté lať pevnostní třída S10-13 průřez 40x60mm | m3 | 1.347 |  | 0 | CS ÚRS 2025 01 |  | základní | 0 | 0 | 0.55 | 0.74085 | 0 | 0 | 32 | M | 2 |  |  |  | ROZPOCET |  |  |  |  | 0 | 0 | 0 | 0 | 0 | 1 | 0 | 16 | -1298743341
| VV |  | 12-1114-0100 / KOUPALIŠTĚ LHOTKA / SO 01 - KALOVÉ HOSPODÁŘSTVÍ | [14 empty] | VV | 2 | 1 | True | 0 | ROZPOCET
| VV |  | "lamelové zakrytí - konstrukce pro zastřešení - včetně kotevních prvků" | [14 empty] | VV | 2 | 1 | True | 0 | ROZPOCET
| VV |  | d x š x délka 1 ks x počet kusů | [14 empty] | VV | 2 | 1 | True | 0 | ROZPOCET
| VV |  | "T 01" 0,04*0,06*1,5*146 |  | 0.526 | [12 empty] | VV | 2 | 2 | True | 0 | ROZPOCET
| VV |  | "T 02" 0,04*0,06*1,9*82 |  | 0.374 | [12 empty] | VV | 2 | 2 | True | 0 | ROZPOCET
| VV |  | "T 04"0,04*0,06*2,1*23 |  | 0.116 | [12 empty] | VV | 2 | 2 | True | 0 | ROZPOCET
| VV |  | "T 03"0,04*0,06*2,3*60 |  | 0.331 | [12 empty] | VV | 2 | 2 | True | 0 | ROZPOCET
| VV |  | Součet |  | 1.347 | [12 empty] | VV | 2 | 4 | True | 1 | ROZPOCET
54 | K | 998762111 | Přesun hmot pro konstrukce tesařské stanovený z hmotnosti přesunovaného materiálu vodorovná dopravní vzdálenost do 50 m s omezením mechanizace v objektech výšky do 6 m | t | 0.752 |  | 0 | CS ÚRS 2025 01 |  | základní | 5.174 | 3.8908 | 0 | 0 | 0 | 0 | 16 | K | 2 |  |  |  | ROZPOCET |  |  |  |  | 0 | 0 | 0 | 0 | 0 | 1 | 0 | 16 | -1551949533
| Online PSC |  | https://podminky.urs.cz/item/CS_URS_2025_01/998762111 | [14 empty] | Online PSC | 2
55 | K | 998762194 | Přesun hmot pro konstrukce tesařské stanovený z hmotnosti přesunovaného materiálu vodorovná dopravní vzdálenost do 50 m Příplatek k cenám za zvětšený přesun přes vymezenou vodorovnou dopravní vzdálenost do 1000 m | t | 0.752 |  | 0 | CS ÚRS 2025 01 |  | základní | 1.016 | 0.76403 | 0 | 0 | 0 | 0 | 16 | K | 2 |  |  |  | ROZPOCET |  |  |  |  | 0 | 0 | 0 | 0 | 0 | 1 | 0 | 16 | 945163949
| Online PSC |  | https://podminky.urs.cz/item/CS_URS_2025_01/998762194 | [14 empty] | Online PSC | 2
| D | 764 | Konstrukce klempířské |  |  |  | 0 |  |  |  |  | 2.9708 |  | 0.02026 |  | 0 | 2 | D | 1 |  |  |  | ROZPOCET | [10 empty] | 0
56 | K | 764541303 | Žlab podokapní z titanzinkového lesklého válcovaného plechu včetně háků a čel půlkruhový rš 250 mm | m | 7.9 |  | 0 | CS ÚRS 2025 01 |  | základní | 0.228 | 1.8012 | 0.00203 | 0.016037 | 0 | 0 | 16 | K | 2 |  |  |  | ROZPOCET |  |  |  |  | 0 | 0 | 0 | 0 | 0 | 1 | 0 | 16 | -200095256
| Online PSC |  | https://podminky.urs.cz/item/CS_URS_2025_01/764541303 | [14 empty] | Online PSC | 2
| VV |  | 12-1114-0100 / KOUPALIŠTĚ LHOTKA / SO 01 - KALOVÉ HOSPODÁŘSTVÍ | [14 empty] | VV | 2 | 1 | True | 0 | ROZPOCET
| VV |  | "lamelové zakrytí - zastřešení" 7,90 |  | 7.9 | [12 empty] | VV | 2 | 2 | True | 0 | ROZPOCET
| VV |  | Součet |  | 7.9 | [12 empty] | VV | 2 | 4 | True | 1 | ROZPOCET
57 | K | 764541342 | Žlab podokapní z titanzinkového lesklého válcovaného plechu kotlík oválný (trychtýřový), rš žlabu/průměr svodu 250/80 mm | kus | 1 |  | 0 | CS ÚRS 2025 01 |  | základní | 0.35 | 0.35 | 0.00029 | 0.00029 | 0 | 0 | 16 | K | 2 |  |  |  | ROZPOCET |  |  |  |  | 0 | 0 | 0 | 0 | 0 | 1 | 0 | 16 | 19898872
| Online PSC |  | https://podminky.urs.cz/item/CS_URS_2025_01/764541342 | [14 empty] | Online PSC | 2
| VV |  | 12-1114-0100 / KOUPALIŠTĚ LHOTKA / SO 01 - KALOVÉ HOSPODÁŘSTVÍ | [14 empty] | VV | 2 | 1 | True | 0 | ROZPOCET
| VV |  | "lamelové zakrytí - zastřešení" 1 |  | 1 | [12 empty] | VV | 2 | 2 | True | 0 | ROZPOCET
| VV |  | Součet |  | 1 | [12 empty] | VV | 2 | 4 | True | 1 | ROZPOCET
58 | K | 764548322 | Svod z titanzinkového lesklého válcovaného plechu včetně objímek, kolen a odskoků kruhový, průměru 80 mm | m | 2.3 |  | 0 | CS ÚRS 2025 01 |  | základní | 0.317 | 0.7291 | 0.00171 | 0.003933 | 0 | 0 | 16 | K | 2 |  |  |  | ROZPOCET |  |  |  |  | 0 | 0 | 0 | 0 | 0 | 1 | 0 | 16 | 1654422844
| Online PSC |  | https://podminky.urs.cz/item/CS_URS_2025_01/764548322 | [14 empty] | Online PSC | 2
| VV |  | 12-1114-0100 / KOUPALIŠTĚ LHOTKA / SO 01 - KALOVÉ HOSPODÁŘSTVÍ | [14 empty] | VV | 2 | 1 | True | 0 | ROZPOCET
| VV |  | "lamelové zakrytí - zastřešení" 2,3 |  | 2.3 | [12 empty] | VV | 2 | 2 | True | 0 | ROZPOCET
| VV |  | Součet |  | 2.3 | [12 empty] | VV | 2 | 4 | True | 1 | ROZPOCET
59 | K | 998764101 | Přesun hmot pro konstrukce klempířské stanovený z hmotnosti přesunovaného materiálu vodorovná dopravní vzdálenost do 50 m základní v objektech výšky do 6 m | t | 0.02 |  | 0 | CS ÚRS 2025 01 |  | základní | 2.773 | 0.05546 | 0 | 0 | 0 | 0 | 16 | K | 2 |  |  |  | ROZPOCET |  |  |  |  | 0 | 0 | 0 | 0 | 0 | 1 | 0 | 16 | 26714380
| Online PSC |  | https://podminky.urs.cz/item/CS_URS_2025_01/998764101 | [14 empty] | Online PSC | 2
60 | K | 998764194 | Přesun hmot pro konstrukce klempířské stanovený z hmotnosti přesunovaného materiálu vodorovná dopravní vzdálenost do 50 m Příplatek k cenám za zvětšený přesun přes vymezenou vodorovnou dopravní vzdálenost do 1000 m | t | 0.02 |  | 0 | CS ÚRS 2025 01 |  | základní | 1.751 | 0.03502 | 0 | 0 | 0 | 0 | 16 | K | 2 |  |  |  | ROZPOCET |  |  |  |  | 0 | 0 | 0 | 0 | 0 | 1 | 0 | 16 | -1869055617
| Online PSC |  | https://podminky.urs.cz/item/CS_URS_2025_01/998764194 | [14 empty] | Online PSC | 2
| D | 765 | Krytina skládaná |  |  |  | 0 |  |  |  |  | 16.3699 |  | 0.10618 |  | 0 | 2 | D | 1 |  |  |  | ROZPOCET | [10 empty] | 0
61 | K | 765142101 | Montáž krytiny z polykarbonátových desek trapézových do 15° | m2 | 48.98 |  | 0 | CS ÚRS 2025 01 |  | základní | 0.324 | 15.8695 | 0.00024 | 0.011755 | 0 | 0 | 16 | K | 2 |  |  |  | ROZPOCET |  |  |  |  | 0 | 0 | 0 | 0 | 0 | 1 | 0 | 16 | -1461185855
| Online PSC |  | https://podminky.urs.cz/item/CS_URS_2025_01/765142101 | [14 empty] | Online PSC | 2
| VV |  | 12-1114-0100 / KOUPALIŠTĚ LHOTKA / SO 01 - KALOVÉ HOSPODÁŘSTVÍ | [14 empty] | VV | 2 | 1 | True | 0 | ROZPOCET
| VV |  | "lamelové zakrytí - stříška" 6,20*7,90 |  | 48.98 | [12 empty] | VV | 2 | 2 | True | 0 | ROZPOCET
| VV |  | Součet |  | 48.98 | [12 empty] | VV | 2 | 4 | True | 1 | ROZPOCET
62 | M | 28319043 | deska plná PC trapéz v do 20mm barevná strukturovaná s UV ochranou tl do 1mm | m2 | 69.429 |  | 0 | CS ÚRS 2025 01 |  | základní | 0 | 0 | 0.00136 | 0.094423 | 0 | 0 | 32 | M | 2 |  |  |  | ROZPOCET |  |  |  |  | 0 | 0 | 0 | 0 | 0 | 1 | 0 | 16 | 1206131604
| VV |  | 48,98*1,4175 'Přepočtené koeficientem množství |  | 69.429 | [12 empty] | VV | 2 | 2 | False | 1 | ROZPOCET
63 | K | 998765111 | Přesun hmot pro krytiny skládané stanovený z hmotnosti přesunovaného materiálu vodorovná dopravní vzdálenost do 50 m s omezením mechanizace na objektech výšky do 6 m | t | 0.106 |  | 0 | CS ÚRS 2025 01 |  | základní | 3.39 | 0.35934 | 0 | 0 | 0 | 0 | 16 | K | 2 |  |  |  | ROZPOCET |  |  |  |  | 0 | 0 | 0 | 0 | 0 | 1 | 0 | 16 | 967529593
| Online PSC |  | https://podminky.urs.cz/item/CS_URS_2025_01/998765111 | [14 empty] | Online PSC | 2
64 | K | 998765192 | Přesun hmot pro krytiny skládané stanovený z hmotnosti přesunovaného materiálu vodorovná dopravní vzdálenost do 50 m Příplatek k cenám za zvětšený přesun přes vymezenou vodorovnou dopravní vzdálenost do 100 m | t | 0.106 |  | 0 | CS ÚRS 2025 01 |  | základní | 1.331 | 0.14109 | 0 | 0 | 0 | 0 | 16 | K | 2 |  |  |  | ROZPOCET |  |  |  |  | 0 | 0 | 0 | 0 | 0 | 1 | 0 | 16 | -1348979755
| Online PSC |  | https://podminky.urs.cz/item/CS_URS_2025_01/998765192 | [14 empty] | Online PSC | 2
| D | 783 | Dokončovací práce - nátěry |  |  |  | 0 |  |  |  |  | 128.5956 |  | 0.14647 |  | 0 | 2 | D | 1 |  |  |  | ROZPOCET | [10 empty] | 0
65 | K | 783123121 | Napouštěcí nátěr truhlářských konstrukcí dvojnásobný fungicidní akrylátový | m2 | 215.403 |  | 0 | CS ÚRS 2025 01 |  | základní | 0.276 | 59.4512 | 0.0004 | 0.086161 | 0 | 0 | 16 | K | 2 |  |  |  | ROZPOCET |  |  |  |  | 0 | 0 | 0 | 0 | 0 | 1 | 0 | 16 | -830007485
| Online PSC |  | https://podminky.urs.cz/item/CS_URS_2025_01/783123121 | [14 empty] | Online PSC | 2
| VV |  | 12-1114-0100 / KOUPALIŠTĚ LHOTKA / SO 01 - KALOVÉ HOSPODÁŘSTVÍ | [14 empty] | VV | 2 | 1 | True | 0 | ROZPOCET
| VV |  | "lamelové zakrytí - plot" 78,90*2 |  | 157.8 | [12 empty] | VV | 2 | 2 | True | 0 | ROZPOCET
| VV |  | š x délka 1 ks x počet kusů | [14 empty] | VV | 2 | 1 | True | 0 | ROZPOCET
| VV |  | tl. x délka 1 ks x počet kusů | [14 empty] | VV | 2 | 1 | True | 0 | ROZPOCET
| VV |  | "T 01" 0,06*1,5*146 |  | 13.14 | [12 empty] | VV | 2 | 2 | True | 0 | ROZPOCET
| VV |  | 0,04*1,5*146 |  | 8.76 | [12 empty] | VV | 2 | 2 | True | 0 | ROZPOCET
| VV |  | "T 02" 0,06*1,9*82 |  | 9.348 | [12 empty] | VV | 2 | 2 | True | 0 | ROZPOCET
| VV |  | 0,04*1,9*82 |  | 6.232 | [12 empty] | VV | 2 | 2 | True | 0 | ROZPOCET
| VV |  | "T 04"0,06*2,1*23 |  | 2.898 | [12 empty] | VV | 2 | 2 | True | 0 | ROZPOCET
| VV |  | 0,04*2,1*23 |  | 1.932 | [12 empty] | VV | 2 | 2 | True | 0 | ROZPOCET
| VV |  | "T 03"0,06*2,3*60 |  | 8.28 | [12 empty] | VV | 2 | 2 | True | 0 | ROZPOCET
| VV |  | 0,04*2,3*60 |  | 5.52 | [12 empty] | VV | 2 | 2 | True | 0 | ROZPOCET
| VV |  | "řezy" | [14 empty] | VV | 2 | 1 | True | 0 | ROZPOCET
| VV |  | 2"strany"*0,04*0,06"rozměry"*(146+82+23+60)"součet všech délek" |  | 1.493 | [12 empty] | VV | 2 | 2 | True | 0 | ROZPOCET
| VV |  | Součet |  | 215.403 | [12 empty] | VV | 2 | 4 | True | 1 | ROZPOCET
66 | K | 783164101 | Základní nátěr truhlářských konstrukcí jednonásobný olejový | m2 | 215.403 |  | 0 | CS ÚRS 2025 01 |  | základní | 0.155 | 33.3875 | 0.00014 | 0.030156 | 0 | 0 | 16 | K | 2 |  |  |  | ROZPOCET |  |  |  |  | 0 | 0 | 0 | 0 | 0 | 1 | 0 | 16 | 508036635
| Online PSC |  | https://podminky.urs.cz/item/CS_URS_2025_01/783164101 | [14 empty] | Online PSC | 2
| VV |  | 12-1114-0100 / KOUPALIŠTĚ LHOTKA / SO 01 - KALOVÉ HOSPODÁŘSTVÍ | [14 empty] | VV | 2 | 1 | True | 0 | ROZPOCET
| VV |  | "lamelové zakrytí - plot" 78,90*2 |  | 157.8 | [12 empty] | VV | 2 | 2 | True | 0 | ROZPOCET
| VV |  | š x délka 1 ks x počet kusů | [14 empty] | VV | 2 | 1 | True | 0 | ROZPOCET
| VV |  | tl. x délka 1 ks x počet kusů | [14 empty] | VV | 2 | 1 | True | 0 | ROZPOCET
| VV |  | "T 01" 0,06*1,5*146 |  | 13.14 | [12 empty] | VV | 2 | 2 | True | 0 | ROZPOCET
| VV |  | 0,04*1,5*146 |  | 8.76 | [12 empty] | VV | 2 | 2 | True | 0 | ROZPOCET
| VV |  | "T 02" 0,06*1,9*82 |  | 9.348 | [12 empty] | VV | 2 | 2 | True | 0 | ROZPOCET
| VV |  | 0,04*1,9*82 |  | 6.232 | [12 empty] | VV | 2 | 2 | True | 0 | ROZPOCET
| VV |  | "T 04"0,06*2,1*23 |  | 2.898 | [12 empty] | VV | 2 | 2 | True | 0 | ROZPOCET
| VV |  | 0,04*2,1*23 |  | 1.932 | [12 empty] | VV | 2 | 2 | True | 0 | ROZPOCET
| VV |  | "T 03"0,06*2,3*60 |  | 8.28 | [12 empty] | VV | 2 | 2 | True | 0 | ROZPOCET
| VV |  | 0,04*2,3*60 |  | 5.52 | [12 empty] | VV | 2 | 2 | True | 0 | ROZPOCET
| VV |  | "řezy" | [14 empty] | VV | 2 | 1 | True | 0 | ROZPOCET
| VV |  | 2"strany"*0,04*0,06"rozměry"*(146+82+23+60)"součet všech délek" |  | 1.493 | [12 empty] | VV | 2 | 2 | True | 0 | ROZPOCET
| VV |  | Součet |  | 215.403 | [12 empty] | VV | 2 | 4 | True | 1 | ROZPOCET
67 | K | 783167101 | Krycí nátěr truhlářských konstrukcí jednonásobný olejový | m2 | 215.403 |  | 0 | CS ÚRS 2025 01 |  | základní | 0.166 | 35.7569 | 0.00014 | 0.030156 | 0 | 0 | 16 | K | 2 |  |  |  | ROZPOCET |  |  |  |  | 0 | 0 | 0 | 0 | 0 | 1 | 0 | 16 | -838492968
| Online PSC |  | https://podminky.urs.cz/item/CS_URS_2025_01/783167101 | [14 empty] | Online PSC | 2
| VV |  | 12-1114-0100 / KOUPALIŠTĚ LHOTKA / SO 01 - KALOVÉ HOSPODÁŘSTVÍ | [14 empty] | VV | 2 | 1 | True | 0 | ROZPOCET
| VV |  | "lamelové zakrytí - plot" 78,90*2 |  | 157.8 | [12 empty] | VV | 2 | 2 | True | 0 | ROZPOCET
| VV |  | š x délka 1 ks x počet kusů | [14 empty] | VV | 2 | 1 | True | 0 | ROZPOCET
| VV |  | tl. x délka 1 ks x počet kusů | [14 empty] | VV | 2 | 1 | True | 0 | ROZPOCET
| VV |  | "T 01" 0,06*1,5*146 |  | 13.14 | [12 empty] | VV | 2 | 2 | True | 0 | ROZPOCET
| VV |  | 0,04*1,5*146 |  | 8.76 | [12 empty] | VV | 2 | 2 | True | 0 | ROZPOCET
| VV |  | "T 02" 0,06*1,9*82 |  | 9.348 | [12 empty] | VV | 2 | 2 | True | 0 | ROZPOCET
| VV |  | 0,04*1,9*82 |  | 6.232 | [12 empty] | VV | 2 | 2 | True | 0 | ROZPOCET
| VV |  | "T 04"0,06*2,1*23 |  | 2.898 | [12 empty] | VV | 2 | 2 | True | 0 | ROZPOCET
| VV |  | 0,04*2,1*23 |  | 1.932 | [12 empty] | VV | 2 | 2 | True | 0 | ROZPOCET
| VV |  | "T 03"0,06*2,3*60 |  | 8.28 | [12 empty] | VV | 2 | 2 | True | 0 | ROZPOCET
| VV |  | 0,04*2,3*60 |  | 5.52 | [12 empty] | VV | 2 | 2 | True | 0 | ROZPOCET
| VV |  | "řezy" | [14 empty] | VV | 2 | 1 | True | 0 | ROZPOCET
| VV |  | 2"strany"*0,04*0,06"rozměry"*(146+82+23+60)"součet všech délek" |  | 1.493 | [12 empty] | VV | 2 | 2 | True | 0 | ROZPOCET
| VV |  | Součet |  | 215.403 | [12 empty] | VV | 2 | 4 | True | 1 | ROZPOCET

## SO 04 - Nakládání s biood...
{5362d697-3d80-4e6d-afc1-b030bc3e5cee}
2
| KRYCÍ LIST SOUPISU PRACÍ | [7 empty] | v --- níže se nacházejí doplnkové a pomocné údaje k sestavám --- v | [8 empty] | False
Stavba:
Revitalizace Koupaliště Lhotka - Kalové hospodářství a Bioodpad
Objekt:
SO 04 - Nakládání s bioodpadem
| KSO: |  |  |  |  | CC-CZ:
| Místo: |  | Koupaliště Lhotka |  |  | Datum:
| Zadavatel: |  |  |  |  | IČ: | 00063584
|  | Městská část Praha 4 |  |  |  | DIČ: | CZ00063584
| Zhotovitel: |  |  |  |  | IČ:
DIČ:
| Projektant: |  |  |  |  | IČ: | 26475081
|  | Sweco, a.s. |  |  |  | DIČ: | CZ26475081
| Zpracovatel: |  |  |  |  | IČ:
|  | Prejza, Mayerová |  |  |  | DIČ:
Poznámka:
Soupis prací je sestaven s využitím Cenové soustavy ÚRS. Položky, které pochází z této cenové soustavy, jsou ve sloupci 'Cenová soustava' označeny popisem 'CS ÚRS' a úrovní příslušného kalendářního pololetí. Veškeré další informace vymezující popis a podmínky použití těchto položek z Cenové soustavy, které nejsou uvedeny přímo v soupisu prací, jsou neomezeně dálkově k dispozici na webu www.podminky.urs.cz.
| Cena bez DPH | [5 empty] | 0
|  |  | Základ daně |  |  | Sazba daně | Výše daně
| DPH | základní | 0 |  |  | 21% | 0
|  | snížená | 0 |  |  | 12% | 0
|  | zákl. přenesená | 0 |  |  | 21% | 0
|  | sníž. přenesená | 0 |  |  | 12% | 0
|  | nulová | 0 |  |  | 0% | 0
| Cena s DPH |  |  | v | CZK |  | 0
REKAPITULACE ČLENĚNÍ SOUPISU PRACÍ
Stavba:
Revitalizace Koupaliště Lhotka - Kalové hospodářství a Bioodpad
Objekt:
SO 04 - Nakládání s bioodpadem
Místo: |  |  | Koupaliště Lhotka |  |  | Datum:
Zadavatel: |  |  | Městská část Praha 4 |  |  | Projektant: | Sweco, a.s.
Zhotovitel: | [5 empty] | Zpracovatel: | Prejza, Mayerová
Kód dílu - Popis | [6 empty] | Cena celkem [CZK]
Náklady stavby celkem | [6 empty] | 0 | [11 empty] | -1
| HSV - Práce a dodávky HSV | [5 empty] | 0
| 3 - Svislé a kompletní konstrukce | [5 empty] | 0
SOUPIS PRACÍ
Stavba:
Revitalizace Koupaliště Lhotka - Kalové hospodářství a Bioodpad
Objekt:
SO 04 - Nakládání s bioodpadem
Místo: |  |  | Koupaliště Lhotka |  |  | Datum:
Zadavatel: |  |  | Městská část Praha 4 |  |  | Projektant: | Sweco, a.s.
Zhotovitel: | [5 empty] | Zpracovatel: | Prejza, Mayerová
PČ | Typ | Kód | Popis | MJ | Množství | J.cena [CZK] | Cena celkem [CZK] | Cenová soustava |  | DPH | J. Nh [h] | Nh celkem [h] | J. hmotnost [t] | Hmotnost celkem [t] | J. suť [t] | Suť Celkem [t]
Náklady soupisu celkem | [6 empty] | 0 |  |  |  |  | 19.539 |  | 0.56 |  | 0 |  | D | -1 | [10 empty] | 0
| D | HSV | Práce a dodávky HSV |  |  |  | 0 |  |  |  |  | 19.539 |  | 0.56 |  | 0 | 1 | D | 0 |  |  |  | ROZPOCET | [6 empty] | 0
| D | 3 | Svislé a kompletní konstrukce |  |  |  | 0 |  |  |  |  | 19.539 |  | 0.56 |  | 0 | 1 | D | 1 |  |  |  | ROZPOCET | [6 empty] | 0
1 | K | 38638113r | Kompostér dřevěný tříkomorový | kus | 2 |  | 0 | r-položka |  | základní | 6.513 | 13.026 | 0.08 | 0.16 | 0 | 0 | 4 | K | 2 |  |  |  | ROZPOCET | 0 | 0 | 0 | 0 | 0 | 1 | 0 | 4 | 1157466496
| VV |  | 12-1114-0100 / KOUPALIŠTĚ LHOTKA / SO 04 - NAKLÁDÁNÍ S BIOODPADEM | [14 empty] | VV | 2 | 1 | True | 0 | ROZPOCET
| VV |  | "tříkomorový kompostér" 2 |  | 2 | [12 empty] | VV | 2 | 2 | True | 0 | ROZPOCET
| VV |  | Součet |  | 2 | [12 empty] | VV | 2 | 4 | True | 1 | ROZPOCET
2 | K | 38638114r | Kontejner na bioodpad, objem cca 10 m3, dvoukřídlá vrata, ocelové rolny na kontejneru, nájezdy pro sekačku | kus | 1 |  | 0 | r-položka |  | základní | 6.513 | 6.513 | 0.4 | 0.4 | 0 | 0 | 4 | K | 2 |  |  |  | ROZPOCET | 0 | 0 | 0 | 0 | 0 | 1 | 0 | 4 | -1512917981
| VV |  | 12-1114-0100 / KOUPALIŠTĚ LHOTKA / SO 04 - NAKLÁDÁNÍ S BIOODPADEM | [14 empty] | VV | 2 | 1 | True | 0 | ROZPOCET
| VV |  | "kontejner na bioodpad" 1 |  | 1 | [12 empty] | VV | 2 | 2 | True | 0 | ROZPOCET
| VV |  | Součet |  | 1 | [12 empty] | VV | 2 | 4 | True | 1 | ROZPOCET

## SO 05 - Zpevněné plochy a...
{8428eee8-80ab-4e2c-8c72-50e89e539193}
2
| KRYCÍ LIST SOUPISU PRACÍ | [7 empty] | v --- níže se nacházejí doplnkové a pomocné údaje k sestavám --- v | [8 empty] | False
Stavba:
Revitalizace Koupaliště Lhotka - Kalové hospodářství a Bioodpad
Objekt:
SO 05 - Zpevněné plochy a terénní úpravy
| KSO: |  |  |  |  | CC-CZ:
| Místo: |  | Koupaliště Lhotka |  |  | Datum:
| Zadavatel: |  |  |  |  | IČ: | 00063584
|  | Městská část Praha 4 |  |  |  | DIČ: | CZ00063584
| Zhotovitel: |  |  |  |  | IČ:
DIČ:
| Projektant: |  |  |  |  | IČ: | 26475081
|  | Sweco, a.s. |  |  |  | DIČ: | CZ26475081
| Zpracovatel: |  |  |  |  | IČ:
|  | Prejza, Mayerová |  |  |  | DIČ:
Poznámka:
Soupis prací je sestaven s využitím Cenové soustavy ÚRS. Položky, které pochází z této cenové soustavy, jsou ve sloupci 'Cenová soustava' označeny popisem 'CS ÚRS' a úrovní příslušného kalendářního pololetí. Veškeré další informace vymezující popis a podmínky použití těchto položek z Cenové soustavy, které nejsou uvedeny přímo v soupisu prací, jsou neomezeně dálkově k dispozici na webu www.podminky.urs.cz.
| Cena bez DPH | [5 empty] | 0
|  |  | Základ daně |  |  | Sazba daně | Výše daně
| DPH | základní | 0 |  |  | 21% | 0
|  | snížená | 0 |  |  | 12% | 0
|  | zákl. přenesená | 0 |  |  | 21% | 0
|  | sníž. přenesená | 0 |  |  | 12% | 0
|  | nulová | 0 |  |  | 0% | 0
| Cena s DPH |  |  | v | CZK |  | 0
REKAPITULACE ČLENĚNÍ SOUPISU PRACÍ
Stavba:
Revitalizace Koupaliště Lhotka - Kalové hospodářství a Bioodpad
Objekt:
SO 05 - Zpevněné plochy a terénní úpravy
Místo: |  |  | Koupaliště Lhotka |  |  | Datum:
Zadavatel: |  |  | Městská část Praha 4 |  |  | Projektant: | Sweco, a.s.
Zhotovitel: | [5 empty] | Zpracovatel: | Prejza, Mayerová
Kód dílu - Popis | [6 empty] | Cena celkem [CZK]
Náklady stavby celkem | [6 empty] | 0 | [11 empty] | -1
| HSV - Práce a dodávky HSV | [5 empty] | 0
| 1 - Zemní práce | [5 empty] | 0
| 3 - Svislé a kompletní konstrukce | [5 empty] | 0
| 4 - Vodorovné konstrukce | [5 empty] | 0
| 5 - Komunikace pozemní | [5 empty] | 0
SOUPIS PRACÍ
Stavba:
Revitalizace Koupaliště Lhotka - Kalové hospodářství a Bioodpad
Objekt:
SO 05 - Zpevněné plochy a terénní úpravy
Místo: |  |  | Koupaliště Lhotka |  |  | Datum:
Zadavatel: |  |  | Městská část Praha 4 |  |  | Projektant: | Sweco, a.s.
Zhotovitel: | [5 empty] | Zpracovatel: | Prejza, Mayerová
PČ | Typ | Kód | Popis | MJ | Množství | J.cena [CZK] | Cena celkem [CZK] | Cenová soustava |  | DPH | J. Nh [h] | Nh celkem [h] | J. hmotnost [t] | Hmotnost celkem [t] | J. suť [t] | Suť Celkem [t]
Náklady soupisu celkem | [6 empty] | 0 |  |  |  |  | 445.2983 |  | 55.5328 |  | 0 |  | D | -1 | [10 empty] | 0
| D | HSV | Práce a dodávky HSV |  |  |  | 0 |  |  |  |  | 445.2983 |  | 55.5328 |  | 0 | 1 | D | 0 |  |  |  | ROZPOCET | [6 empty] | 0
| D | 1 | Zemní práce |  |  |  | 0 |  |  |  |  | 286.2 |  | 28.458 |  | 0 | 1 | D | 1 |  |  |  | ROZPOCET | [6 empty] | 0
1 | K | 181411151 | Založení trávníku na půdě předem připravené plochy do 1000 m2 předpěstovaným travním kobercem parkového v rovině nebo na svahu do 1:5 | m2 | 1350 |  | 0 | CS ÚRS 2025 01 |  | základní | 0.212 | 286.2 | 8e-05 | 0.108 | 0 | 0 | 4 | K | 2 |  |  |  | ROZPOCET | 0 | 0 | 0 | 0 | 0 | 1 | 0 | 4 | 79592237
| Online PSC |  | https://podminky.urs.cz/item/CS_URS_2025_01/181411151 | [14 empty] | Online PSC | 2
| VV |  | 12-1114-0100 / KOUPALIŠTĚ LHOTKA / SO 05 - ZPEVNĚNÉ PLOCHY A TERÉNNÍ ÚPRAVY | [14 empty] | VV | 2 | 1 | True | 0 | ROZPOCET
| VV |  | 1350 |  | 1350 | [12 empty] | VV | 2 | 2 | True | 0 | ROZPOCET
| VV |  | Součet |  | 1350 | [12 empty] | VV | 2 | 4 | True | 1 | ROZPOCET
2 | M | 00570010 | koberec travní | m2 | 1417.5 |  | 0 | CS ÚRS 2025 01 |  | základní | 0 | 0 | 0.02 | 28.35 | 0 | 0 | 8 | M | 2 |  |  |  | ROZPOCET | 0 | 0 | 0 | 0 | 0 | 1 | 0 | 4 | -763498611
| VV |  | 1350*1,05 'Přepočtené koeficientem množství |  | 1417.5 | [12 empty] | VV | 2 | 2 | False | 1 | ROZPOCET
| D | 3 | Svislé a kompletní konstrukce |  |  |  | 0 |  |  |  |  | 74.88 |  | 1.4201 |  | 0 | 1 | D | 1 |  |  |  | ROZPOCET | [6 empty] | 0
3 | K | 348501212 | Osazení oplocení na sloupky v osové vzdálenosti do 4 m výšky přes 1 do 2 m z latí | m | 39 |  | 0 | CS ÚRS 2025 01 |  | základní | 1.92 | 74.88 | 0 | 0 | 0 | 0 | 4 | K | 2 |  |  |  | ROZPOCET | 0 | 0 | 0 | 0 | 0 | 1 | 0 | 4 | -1711220450
| Online PSC |  | https://podminky.urs.cz/item/CS_URS_2025_01/348501212 | [14 empty] | Online PSC | 2
| VV |  | 12-1114-0100 / KOUPALIŠTĚ LHOTKA / SO 05 - ZPEVNĚNÉ PLOCHY A TERÉNNÍ ÚPRAVY | [14 empty] | VV | 2 | 1 | True | 0 | ROZPOCET
| VV |  | "lamelové zakrytí - plot" 5,80+12,40+7,50*2+5,80 |  | 39 | [12 empty] | VV | 2 | 2 | True | 0 | ROZPOCET
| VV |  | Součet |  | 39 | [12 empty] | VV | 2 | 4 | True | 1 | ROZPOCET
4 | M | 6123101r | pole plotové z dřevěných planěk rovných tl 40mm | m2 | 78.897 |  | 0 | r-položka |  | základní | 0 | 0 | 0.018 | 1.4201 | 0 | 0 | 8 | M | 2 |  |  |  | ROZPOCET | 0 | 0 | 0 | 0 | 0 | 1 | 0 | 4 | -1191028576
| VV |  | 12-1114-0100 / KOUPALIŠTĚ LHOTKA / SO 01 - KALOVÉ HOSPODÁŘSTVÍ | [14 empty] | VV | 2 | 1 | True | 0 | ROZPOCET
| VV |  | "lamelové zakrytí - plot" (5,80+12,40)*1,50+(7,50*2+5,80)*2,30 |  | 75.14 | [12 empty] | VV | 2 | 2 | True | 0 | ROZPOCET
| VV |  | Součet |  | 75.14 | [12 empty] | VV | 2 | 4 | True | 1 | ROZPOCET
| VV |  | 75,14*1,05 'Přepočtené koeficientem množství |  | 78.897 | [12 empty] | VV | 2 | 2 | False | 1 | ROZPOCET
| D | 4 | Vodorovné konstrukce |  |  |  | 0 |  |  |  |  | 8.5605 |  | 12.29 |  | 0 | 1 | D | 1 |  |  |  | ROZPOCET | [6 empty] | 0
5 | K | 451573111 | Lože pod potrubí, stoky a drobné objekty v otevřeném výkopu z písku a štěrkopísku do 63 mm | m3 | 6.5 |  | 0 | CS ÚRS 2025 01 |  | základní | 1.317 | 8.5605 | 1.8908 | 12.29 | 0 | 0 | 4 | K | 2 |  |  |  | ROZPOCET | 0 | 0 | 0 | 0 | 0 | 1 | 0 | 4 | -148069696
| Online PSC |  | https://podminky.urs.cz/item/CS_URS_2025_01/451573111 | [14 empty] | Online PSC | 2
| VV |  | 12-1114-0100 / KOUPALIŠTĚ LHOTKA / SO 05 - ZPEVNĚNÉ PLOCHY A TERÉNNÍ ÚPRAVY | [14 empty] | VV | 2 | 1 | True | 0 | ROZPOCET
| VV |  | 65"m2"*0,1"tl. lože pod zámkovou dlažbou" |  | 6.5 | [12 empty] | VV | 2 | 2 | True | 0 | ROZPOCET
| VV |  | Součet |  | 6.5 | [12 empty] | VV | 2 | 4 | True | 1 | ROZPOCET
| D | 5 | Komunikace pozemní |  |  |  | 0 |  |  |  |  | 75.6578 |  | 13.3647 |  | 0 | 1 | D | 1 |  |  |  | ROZPOCET | [6 empty] | 0
6 | K | 564811011 | Podklad ze štěrkodrti ŠD s rozprostřením a zhutněním plochy jednotlivě do 100 m2, po zhutnění tl. 50 mm | m2 | 20 |  | 0 | CS ÚRS 2025 01 |  | základní | 0.071 | 1.42 | 0 | 0 | 0 | 0 | 4 | K | 2 |  |  |  | ROZPOCET | 0 | 0 | 0 | 0 | 0 | 1 | 0 | 4 | -1770158153
| Online PSC |  | https://podminky.urs.cz/item/CS_URS_2025_01/564811011 | [14 empty] | Online PSC | 2
| VV |  | 12-1114-0100 / KOUPALIŠTĚ LHOTKA / SO 05 - ZPEVNĚNÉ PLOCHY A TERÉNNÍ ÚPRAVY | [14 empty] | VV | 2 | 1 | True | 0 | ROZPOCET
| VV |  | 20"pro budoucí napojení živ. silnice" |  | 20 | [12 empty] | VV | 2 | 2 | True | 0 | ROZPOCET
| VV |  | Součet |  | 20 | [12 empty] | VV | 2 | 4 | True | 1 | ROZPOCET
7 | K | 564831011 | Podklad ze štěrkodrti ŠD s rozprostřením a zhutněním plochy jednotlivě do 100 m2, po zhutnění tl. 100 mm | m2 | 36 |  | 0 | CS ÚRS 2025 01 |  | základní | 0.083 | 2.988 | 0 | 0 | 0 | 0 | 4 | K | 2 |  |  |  | ROZPOCET | 0 | 0 | 0 | 0 | 0 | 1 | 0 | 4 | 2128075135
| Online PSC |  | https://podminky.urs.cz/item/CS_URS_2025_01/564831011 | [14 empty] | Online PSC | 2
| VV |  | 12-1114-0100 / KOUPALIŠTĚ LHOTKA / SO 05 - ZPEVNĚNÉ PLOCHY A TERÉNNÍ ÚPRAVY | [14 empty] | VV | 2 | 1 | True | 0 | ROZPOCET
| VV |  | 36"štěrk lože pod kal hospodářství" |  | 36 | [12 empty] | VV | 2 | 2 | True | 0 | ROZPOCET
| VV |  | Součet |  | 36 | [12 empty] | VV | 2 | 4 | True | 1 | ROZPOCET
8 | K | 564871016 | Podklad ze štěrkodrti ŠD s rozprostřením a zhutněním plochy jednotlivě do 100 m2, po zhutnění tl. 300 mm | m2 | 20 |  | 0 | CS ÚRS 2025 01 |  | základní | 0.152 | 3.04 | 0 | 0 | 0 | 0 | 4 | K | 2 |  |  |  | ROZPOCET | 0 | 0 | 0 | 0 | 0 | 1 | 0 | 4 | -175985070
| Online PSC |  | https://podminky.urs.cz/item/CS_URS_2025_01/564871016 | [14 empty] | Online PSC | 2
| VV |  | 12-1114-0100 / KOUPALIŠTĚ LHOTKA / SO 05 - ZPEVNĚNÉ PLOCHY A TERÉNNÍ ÚPRAVY | [14 empty] | VV | 2 | 1 | True | 0 | ROZPOCET
| VV |  | 20"pro budoucí napojení živ. silnice" |  | 20 | [12 empty] | VV | 2 | 2 | True | 0 | ROZPOCET
| VV |  | Součet |  | 20 | [12 empty] | VV | 2 | 4 | True | 1 | ROZPOCET
9 | K | 565145111 | Asfaltový beton vrstva podkladní ACP 16 (obalované kamenivo střednězrnné - OKS) s rozprostřením a zhutněním v pruhu šířky přes 1,5 do 3 m, po zhutnění tl. 60 mm | m2 | 175.49 |  | 0 | CS ÚRS 2025 01 |  | základní | 0.056 | 9.8274 | 0 | 0 | 0 | 0 | 4 | K | 2 |  |  |  | ROZPOCET | 0 | 0 | 0 | 0 | 0 | 1 | 0 | 4 | -1355393947
| Online PSC |  | https://podminky.urs.cz/item/CS_URS_2025_01/565145111 | [14 empty] | Online PSC | 2
| VV |  | 12-1114-0100 / KOUPALIŠTĚ LHOTKA / SO 05 - ZPEVNĚNÉ PLOCHY A TERÉNNÍ ÚPRAVY | [14 empty] | VV | 2 | 1 | True | 0 | ROZPOCET
| VV |  | 20"pro budoucí napojení živ. silnice" |  | 20 | [12 empty] | VV | 2 | 2 | True | 0 | ROZPOCET
| VV |  | 79,26+4,87+3,73+3,73+12+30,84+18,49+2,57"obnova porušené živ kom" |  | 155.49 | [12 empty] | VV | 2 | 2 | True | 0 | ROZPOCET
| VV |  | Součet |  | 175.49 | [12 empty] | VV | 2 | 4 | True | 1 | ROZPOCET
10 | K | 577134111 | Asfaltový beton vrstva obrusná ACO 11 (ABS) s rozprostřením a se zhutněním z nemodifikovaného asfaltu v pruhu šířky do 3 m tř. I (ACO 11+), po zhutnění tl. 40 mm | m2 | 175.49 |  | 0 | CS ÚRS 2025 01 |  | základní | 0.066 | 11.5823 | 0 | 0 | 0 | 0 | 4 | K | 2 |  |  |  | ROZPOCET | 0 | 0 | 0 | 0 | 0 | 1 | 0 | 4 | -798148793
| Online PSC |  | https://podminky.urs.cz/item/CS_URS_2025_01/577134111 | [14 empty] | Online PSC | 2
| VV |  | 12-1114-0100 / KOUPALIŠTĚ LHOTKA / SO 05 - ZPEVNĚNÉ PLOCHY A TERÉNNÍ ÚPRAVY | [14 empty] | VV | 2 | 1 | True | 0 | ROZPOCET
| VV |  | 20"pro budoucí napojení živ. silnice" |  | 20 | [12 empty] | VV | 2 | 2 | True | 0 | ROZPOCET
| VV |  | 79,26+4,87+3,73+3,73+12+30,84+18,49+2,57"obnova porušené živ kom" |  | 155.49 | [12 empty] | VV | 2 | 2 | True | 0 | ROZPOCET
| VV |  | Součet |  | 175.49 | [12 empty] | VV | 2 | 4 | True | 1 | ROZPOCET
11 | K | 596211110 | Kladení dlažby z betonových zámkových dlaždic komunikací pro pěší ručně s ložem z kameniva těženého nebo drceného tl. do 40 mm, s vyplněním spár s dvojitým hutněním, vibrováním a se smetením přebytečného materiálu na krajnici tl. 60 mm skupiny A, pro ploc | m2 | 65 |  | 0 | CS ÚRS 2025 01 |  | základní | 0.72 | 46.8 | 0.08922 | 5.7993 | 0 | 0 | 4 | K | 2 |  |  |  | ROZPOCET | 0 | 0 | 0 | 0 | 0 | 1 | 0 | 4 | 1207427569
| Online PSC |  | https://podminky.urs.cz/item/CS_URS_2025_01/596211110 | [14 empty] | Online PSC | 2
| VV |  | 12-1114-0100 / KOUPALIŠTĚ LHOTKA / SO 05 - ZPEVNĚNÉ PLOCHY A TERÉNNÍ ÚPRAVY | [14 empty] | VV | 2 | 1 | True | 0 | ROZPOCET
| VV |  | 65 |  | 65 | [12 empty] | VV | 2 | 2 | True | 0 | ROZPOCET
| VV |  | Součet |  | 65 | [12 empty] | VV | 2 | 4 | True | 1 | ROZPOCET
12 | M | 59245015 | dlažba zámková betonová tvaru I 200x165mm tl 60mm přírodní | m2 | 66.95 |  | 0 | CS ÚRS 2025 01 |  | základní | 0 | 0 | 0.113 | 7.5654 | 0 | 0 | 8 | M | 2 |  |  |  | ROZPOCET | 0 | 0 | 0 | 0 | 0 | 1 | 0 | 4 | -933972397
| P |  | Poznámka k položce: Spotřeba: 36 kus/m2 | [14 empty] | P | 2
| VV |  | 65*1,03 'Přepočtené koeficientem množství |  | 66.95 | [12 empty] | VV | 2 | 2 | False | 1 | ROZPOCET

## VRN - Vedlejší rozpočtové...
{3f71041f-1dec-4da7-837d-6da7e52b80b3}
2
| KRYCÍ LIST SOUPISU PRACÍ | [7 empty] | v --- níže se nacházejí doplnkové a pomocné údaje k sestavám --- v | [8 empty] | False
Stavba:
Revitalizace Koupaliště Lhotka - Kalové hospodářství a Bioodpad
Objekt:
VRN - Vedlejší rozpočtové náklady
| KSO: |  |  |  |  | CC-CZ:
| Místo: |  | Koupaliště Lhotka |  |  | Datum: | 0
| Zadavatel: |  |  |  |  | IČ: | 00063584
|  | Městská část Praha 4 |  |  |  | DIČ: | CZ00063584
| Zhotovitel: |  |  |  |  | IČ:
DIČ:
| Projektant: |  |  |  |  | IČ: | 26475081
|  | Sweco, a.s. |  |  |  | DIČ: | CZ26475081
| Zpracovatel: |  |  |  |  | IČ:
|  | Prejza, Mayerová |  |  |  | DIČ:
Poznámka:
Soupis prací je sestaven s využitím Cenové soustavy ÚRS. Položky, které pochází z této cenové soustavy, jsou ve sloupci 'Cenová soustava' označeny popisem 'CS ÚRS' a úrovní příslušného kalendářního pololetí. Veškeré další informace vymezující popis a podmínky použití těchto položek z Cenové soustavy, které nejsou uvedeny přímo v soupisu prací, jsou neomezeně dálkově k dispozici na webu www.podminky.urs.cz.
| Cena bez DPH | [5 empty] | 0
|  |  | Základ daně |  |  | Sazba daně | Výše daně
| DPH | základní | 0 |  |  | 21% | 0
|  | snížená | 0 |  |  | 12% | 0
|  | zákl. přenesená | 0 |  |  | 21% | 0
|  | sníž. přenesená | 0 |  |  | 12% | 0
|  | nulová | 0 |  |  | 0% | 0
| Cena s DPH |  |  | v | CZK |  | 0
REKAPITULACE ČLENĚNÍ SOUPISU PRACÍ
Stavba:
Revitalizace Koupaliště Lhotka - Kalové hospodářství a Bioodpad
Objekt:
VRN - Vedlejší rozpočtové náklady
Místo: |  |  | Koupaliště Lhotka |  |  | Datum:
Zadavatel: |  |  | Městská část Praha 4 |  |  | Projektant: | Sweco, a.s.
Zhotovitel: | [5 empty] | Zpracovatel: | Prejza, Mayerová
Kód dílu - Popis | [6 empty] | Cena celkem [CZK]
Náklady stavby celkem | [6 empty] | 0 | [11 empty] | -1
| VRN - Vedlejší rozpočtové náklady | [5 empty] | 0
| VRN2 - Příprava staveniště | [5 empty] | 0
| VRN3 - Zařízení staveniště | [5 empty] | 0
| VRN6 - Územní vlivy | [5 empty] | 0
| VRN7 - Provozní vlivy | [5 empty] | 0
SOUPIS PRACÍ
Stavba:
Revitalizace Koupaliště Lhotka - Kalové hospodářství a Bioodpad
Objekt:
VRN - Vedlejší rozpočtové náklady
Místo: |  |  | Koupaliště Lhotka |  |  | Datum:
Zadavatel: |  |  | Městská část Praha 4 |  |  | Projektant: | Sweco, a.s.
Zhotovitel: | [5 empty] | Zpracovatel: | Prejza, Mayerová
PČ | Typ | Kód | Popis | MJ | Množství | J.cena [CZK] | Cena celkem [CZK] | Cenová soustava |  | DPH | J. Nh [h] | Nh celkem [h] | J. hmotnost [t] | Hmotnost celkem [t] | J. suť [t] | Suť Celkem [t]
Náklady soupisu celkem | [6 empty] | 0 |  |  |  |  | 0 |  | 0 |  | 0 |  | D | -1 | [7 empty] | 0
| D | VRN | Vedlejší rozpočtové náklady |  |  |  | 0 |  |  |  |  | 0 |  | 0 |  | 0 | 5 | D | 0 | ROZPOCET | [6 empty] | 0
| D | VRN2 | Příprava staveniště |  |  |  | 0 |  |  |  |  | 0 |  | 0 |  | 0 | 5 | D | 1 | ROZPOCET | [6 empty] | 0
1 | K | 020001000 | Příprava staveniště | soubor | 1 |  | 0 | CS ÚRS 2025 01 |  | základní | 0 | 0 | 0 | 0 | 0 | 0 | 1024 | K | 2 | ROZPOCET | 0 | 0 | 0 | 0 | 0 | 1 | 0 | 1024 | 151627468
| Online PSC |  | https://podminky.urs.cz/item/CS_URS_2025_01/020001000 | [14 empty] | Online PSC | 2
| D | VRN3 | Zařízení staveniště |  |  |  | 0 |  |  |  |  | 0 |  | 0 |  | 0 | 5 | D | 1 | ROZPOCET | [6 empty] | 0
2 | K | 030001000 | Zařízení staveniště | soubor | 1 |  | 0 | CS ÚRS 2025 01 |  | základní | 0 | 0 | 0 | 0 | 0 | 0 | 1024 | K | 2 | ROZPOCET | 0 | 0 | 0 | 0 | 0 | 1 | 0 | 1024 | -1106214342
| Online PSC |  | https://podminky.urs.cz/item/CS_URS_2025_01/030001000 | [14 empty] | Online PSC | 2
| D | VRN6 | Územní vlivy |  |  |  | 0 |  |  |  |  | 0 |  | 0 |  | 0 | 5 | D | 1 | ROZPOCET | [6 empty] | 0
3 | K | 060001000 | Územní vlivy | soubor | 1 |  | 0 | CS ÚRS 2025 01 |  | základní | 0 | 0 | 0 | 0 | 0 | 0 | 1024 | K | 2 | ROZPOCET | 0 | 0 | 0 | 0 | 0 | 1 | 0 | 1024 | 1055563951
| Online PSC |  | https://podminky.urs.cz/item/CS_URS_2025_01/060001000 | [14 empty] | Online PSC | 2
| D | VRN7 | Provozní vlivy |  |  |  | 0 |  |  |  |  | 0 |  | 0 |  | 0 | 5 | D | 1 | ROZPOCET | [6 empty] | 0
4 | K | 070001000 | Provozní vlivy | soubor | 1 |  | 0 | CS ÚRS 2025 01 |  | základní | 0 | 0 | 0 | 0 | 0 | 0 | 1024 | K | 2 | ROZPOCET | 0 | 0 | 0 | 0 | 0 | 1 | 0 | 1024 | 864612628
| Online PSC |  | https://podminky.urs.cz/item/CS_URS_2025_01/070001000 | [14 empty] | Online PSC | 2

## ON - Ostatní náklady
{56dedf75-e4f2-4c92-a8e3-e385a253b036}
2
| KRYCÍ LIST SOUPISU PRACÍ | [7 empty] | v --- níže se nacházejí doplnkové a pomocné údaje k sestavám --- v | [8 empty] | False
Stavba:
Revitalizace Koupaliště Lhotka - Kalové hospodářství a Bioodpad
Objekt:
ON - Ostatní náklady
| KSO: |  |  |  |  | CC-CZ:
| Místo: |  | Koupaliště Lhotka |  |  | Datum:
| Zadavatel: |  |  |  |  | IČ: | 00063584
|  | Městská část Praha 4 |  |  |  | DIČ: | CZ00063584
| Zhotovitel: |  |  |  |  | IČ:
DIČ:
| Projektant: |  |  |  |  | IČ: | 26475081
|  | Sweco, a.s. |  |  |  | DIČ: | CZ26475081
| Zpracovatel: |  |  |  |  | IČ:
|  | Prejza, Mayerová |  |  |  | DIČ:
Poznámka:
Soupis prací je sestaven s využitím Cenové soustavy ÚRS. Položky, které pochází z této cenové soustavy, jsou ve sloupci 'Cenová soustava' označeny popisem 'CS ÚRS' a úrovní příslušného kalendářního pololetí. Veškeré další informace vymezující popis a podmínky použití těchto položek z Cenové soustavy, které nejsou uvedeny přímo v soupisu prací, jsou neomezeně dálkově k dispozici na webu www.podminky.urs.cz.
| Cena bez DPH | [5 empty] | 0
|  |  | Základ daně |  |  | Sazba daně | Výše daně
| DPH | základní | 0 |  |  | 21% | 0
|  | snížená | 0 |  |  | 12% | 0
|  | zákl. přenesená | 0 |  |  | 21% | 0
|  | sníž. přenesená | 0 |  |  | 12% | 0
|  | nulová | 0 |  |  | 0% | 0
| Cena s DPH |  |  | v | CZK |  | 0
REKAPITULACE ČLENĚNÍ SOUPISU PRACÍ
Stavba:
Revitalizace Koupaliště Lhotka - Kalové hospodářství a Bioodpad
Objekt:
ON - Ostatní náklady
Místo: |  |  | Koupaliště Lhotka |  |  | Datum:
Zadavatel: |  |  | Městská část Praha 4 |  |  | Projektant: | Sweco, a.s.
Zhotovitel: | [5 empty] | Zpracovatel: | Prejza, Mayerová
Kód dílu - Popis | [6 empty] | Cena celkem [CZK]
Náklady stavby celkem | [6 empty] | 0 | [11 empty] | -1
| VRN9 - Ostatní náklady | [5 empty] | 0
SOUPIS PRACÍ
Stavba:
Revitalizace Koupaliště Lhotka - Kalové hospodářství a Bioodpad
Objekt:
ON - Ostatní náklady
Místo: |  |  | Koupaliště Lhotka |  |  | Datum:
Zadavatel: |  |  | Městská část Praha 4 |  |  | Projektant: | Sweco, a.s.
Zhotovitel: | [5 empty] | Zpracovatel: | Prejza, Mayerová
PČ | Typ | Kód | Popis | MJ | Množství | J.cena [CZK] | Cena celkem [CZK] | Cenová soustava |  | DPH | J. Nh [h] | Nh celkem [h] | J. hmotnost [t] | Hmotnost celkem [t] | J. suť [t] | Suť Celkem [t]
Náklady soupisu celkem | [6 empty] | 0 |  |  |  |  | 0 |  | 0 |  | 0 |  | D | -1 | [7 empty] | 0
| D | VRN9 | Ostatní náklady |  |  |  | 0 |  |  |  |  | 0 |  | 0 |  | 0 | 5 | D | 0 | ROZPOCET | [6 empty] | 0
1 | K | 039203000R | Zajištění DIRu (dopravně inženýrského rozhodnutí + případné prodloužení Výkopového povolení + případné prodloužení Smlouvy o výpůjčce) | soubor | 1 |  | 0 | r-položka |  | základní | 0 | 0 | 0 | 0 | 0 | 0 | 262144 | K | 1 | ROZPOCET | 0 | 0 | 0 | 0 | 0 | 1 | 0 | 262144 | -768623438
2 | K | 043224000R | Vytyčení sítí | soubor | 1 |  | 0 | r-položka |  | základní | 0 | 0 | 0 | 0 | 0 | 0 | 262144 | K | 1 | ROZPOCET | 0 | 0 | 0 | 0 | 0 | 1 | 0 | 262144 | -1418229151
3 | K | 041103002R | Plán BOZP na staveništi | soubor | 1 |  | 0 | r-položka |  | základní | 0 | 0 | 0 | 0 | 0 | 0 | 262144 | K | 1 | ROZPOCET | 0 | 0 | 0 | 0 | 0 | 1 | 0 | 262144 | -822028527
4 | K | 039203002R | Kompletační a koordinační činnost | soubor | 1 |  | 0 | r-položka |  | základní | 0 | 0 | 0 | 0 | 0 | 0 | 262144 | K | 1 | ROZPOCET | 0 | 0 | 0 | 0 | 0 | 1 | 0 | 262144 | 659653492
5 | K | 039203006R | DSPS vč. geodetického zaměření i v digitálním zpracování | soubor | 1 |  | 0 | r-položka |  | základní | 0 | 0 | 0 | 0 | 0 | 0 | 262144 | K | 1 | ROZPOCET | 0 | 0 | 0 | 0 | 0 | 1 | 0 | 262144 | -1841603271
6 | K | 039203007R | Náklady na dopracování detailů RPD (výrobní dílenská dokumentace) | soubor | 1 |  | 0 | r-položka |  | základní | 0 | 0 | 0 | 0 | 0 | 0 | 262144 | K | 1 | ROZPOCET | 0 | 0 | 0 | 0 | 0 | 1 | 0 | 262144 | -1972448536
7 | K | 041103004R | Zkoušky, atestace a revize jinde neobsažené | soubor | 1 |  | 0 | r-položka |  | základní | 0 | 0 | 0 | 0 | 0 | 0 | 262144 | K | 1 | ROZPOCET | 0 | 0 | 0 | 0 | 0 | 1 | 0 | 262144 | 740942077