## Stavba
[6 empty] | Datum: | 2026-07-28
| Stavba : | RProj1819 | Stav.úpravy v obj. DPS Branická č.p. 65 a 43 Pha 4
| Objednatel : | Městská část Praha 4 - Antala Staška 80b, Praha 4 |  |  |  | IČO :
DIČ :
| Zhotovitel : | bude určen výběrovým řízením |  |  |  | IČO :
DIČ :
| Za zhotovitele : |  |  |  |  | Za objednatele :
| _______________ |  |  |  |  | _______________
Rozpočtové náklady
Základ pro DPH |  | 15 | % |  |  |  | 0
DPH |  | 15 | % |  |  |  | 0
Základ pro DPH |  | 21 | % |  |  |  | 0
DPH |  | 21 | % |  |  |  | 0
Cena celkem za stavbu | [6 empty] | 0
Rekapitulace stavebních objektů a provozních souborů
Číslo a název objektu / provozního souboru |  |  |  | Cena celkem | Základ DPH 15 % | Základ DPH 21 % | DPH celkem | %
01 | č.p. 43 - stavební úpravy |  |  | 0 | 0 |  | 0
02 | č.p. 43 - oprava fasády a výměna oken |  |  | 0 | 0 |  | 0
03 | č.p. 43 - pergola |  |  | 0 | 0 |  | 0
04 | č.p. 65 - stavební úpravy |  |  | 0 | 0 |  | 0
Celkem za stavbu |  |  |  | 0 | 0 | 0 | 0
Rekapitulace stavebních rozpočtů
Číslo objektu | Číslo a název rozpočtu |  |  | Cena celkem | Základ DPH 15 % | Základ DPH 21 % | DPH celkem | %
01 | 01 č.p. 43 - stavební úpravy |  |  | 0 | 0 |  | 0
02 | 02 č.p. 43 - oprava fasády a výměna oken |  |  | 0 | 0 |  | 0
03 | 03 č.p. 43 - pergola |  |  | 0 | 0 |  | 0
04 | 04 č.p. 65 - stavební úpravy |  |  | 0 | 0 |  | 0
Celkem za stavbu |  |  |  | 0 | 0 | 0 | 0
Rekapitulace stavebních dílů
Číslo a název dílu |  |  | % | HSV | PSV | Dodávka | Montáž | HZS
1 | Zemní práce |  |  | 0 |  |  |  | 0
2 | Základy a zvláštní zakládání |  |  | 0 |  |  |  | 0
3 | Svislé a kompletní konstrukce |  |  | 0 |  |  |  | 0
4 | Vodorovné konstrukce |  |  | 0 |  |  |  | 0
5 | Komunikace |  |  | 0 |  |  |  | 0
61 | Upravy povrchů vnitřní |  |  | 0 |  |  |  | 0
62 | Úpravy povrchů vnější |  |  | 0 |  |  |  | 0
63 | Podlahy a podlahové konstrukce |  |  | 0 |  |  |  | 0
64 | Výplně otvorů |  |  | 0 |  |  |  | 0
711 | Izolace proti vodě |  |  |  | 0 |  |  | 0
712 | Živičné krytiny |  |  |  | 0 |  |  | 0
713 | Izolace tepelné |  |  |  | 0 |  |  | 0
720 | Zdravotechnická instalace |  |  |  | 0 |  |  | 0
735 | Otopná tělesa |  |  |  | 0 |  |  | 0
762 | Konstrukce tesařské |  |  |  | 0 |  |  | 0
764 | Konstrukce klempířské |  |  |  | 0 |  |  | 0
765 | Krytiny tvrdé |  |  |  | 0 |  |  | 0
766 | Konstrukce truhlářské |  |  |  | 0 |  |  | 0
767 | Konstrukce zámečnické |  |  |  | 0 |  |  | 0
771 | Podlahy z dlaždic a obklady |  |  |  | 0 |  |  | 0
776 | Podlahy povlakové |  |  |  | 0 |  |  | 0
781 | Obklady keramické |  |  |  | 0 |  |  | 0
783 | Nátěry |  |  |  | 0 |  |  | 0
784 | Malby |  |  |  | 0 |  |  | 0
787 | Zasklívání |  |  |  | 0 |  |  | 0
91 | Doplňující práce na komunikaci |  |  | 0 |  |  |  | 0
94 | Lešení a stavební výtahy |  |  | 0 |  |  |  | 0
95 | Dokončovací konstrukce na pozemních stavbách |  |  | 0 |  |  |  | 0
96 | Bourání konstrukcí |  |  | 0 |  |  |  | 0
97 | Prorážení otvorů |  |  | 0 |  |  |  | 0
99 | Staveništní přesun hmot |  |  | 0 |  |  |  | 0
D96 | Přesuny suti a vybouraných hmot |  |  | 0 |  |  |  | 0
Int | Interiér |  |  |  | 0 |  |  | 0
M21 | Elektromontáže | [5 empty] | 0 | 0
M24 | Montáže vzduchotechnických zařízení | [5 empty] | 0 | 0
Celkem za stavbu |  |  |  | 0 | 0 | 0 | 0 | 0
Rekapitulace vedlejších rozpočtových nákladů
Název vedlejšího nákladu | [5 empty] | Cena celkem
Ztížené výrobní podmínky | [5 empty] | 0
Oborová přirážka | [5 empty] | 0
Přesun stavebních kapacit | [5 empty] | 0
Mimostaveništní doprava | [5 empty] | 0
Zařízení staveniště | [5 empty] | 0
Kompletační činnost (IČD) | [5 empty] | 0
Celkem za stavbu | [5 empty] | 0

## 01 01 KL
POLOŽKOVÝ ROZPOČET
Rozpočet |  | 01 | č.p. 43 - stavební úpravy | JKSO
Objekt |  |  |  | SKP
01 |  | č.p. 43 - stavební úpravy |  | Měrná jednotka
Stavba |  |  |  | Počet jednotek | 0
RProj1819 |  | Stav.úpravy v obj. DPS Branická č.p. 65 a 43 Pha 4 |  | Náklady na m.j. | 0
Projektant |  | R-Projekt 07 Praha s.r.o. Ke Strašnické 8/1795,P10 |  | Typ rozpočtu
Zpracovatel projektu
Objednatel |  | Městská část Praha 4 - Antala Staška 80b, Praha 4
Dodavatel |  | bude určen výběrovým řízením |  | Zakázkové číslo
Rozpočtoval |  |  |  | Počet listů
ROZPOČTOVÉ NÁKLADY
Základní rozpočtové náklady |  |  | Ostatní rozpočtové náklady
| HSV celkem | 0 | Ztížené výrobní podmínky |  | 0
Z | PSV celkem | 0 | Oborová přirážka |  | 0
R | M práce celkem | 0 | Přesun stavebních kapacit |  | 0
N | M dodávky celkem | 0 | Mimostaveništní doprava |  | 0
ZRN celkem |  | 0 | Zařízení staveniště - včetně veškerých záborů, sociálního zařízení pro zaměstnance, oplocení staveniště, uvedení prostor pro ZS do původního stavu, vyčištění ploch záborů |  | 0
HZS |  | 0 | Kompletační činnost (IČD) - IČ se zajištěním záborů, DIO a DIR, zajištění kolaudačního řízení, zajištění geometrického plánu, vložení informací do IPR a katastru |  | 0
ZRN+HZS |  | 0
ZRN+ost.náklady+HZS |  | 0 | Ostatní náklady celkem |  | 0
Vypracoval |  |  | Za zhotovitele | Za objednatele
Jméno : |  |  | Jméno : | Jméno :
Datum : |  |  | Datum : | Datum :
Podpis : |  |  | Podpis: | Podpis:
Základ pro DPH |  | 15 | % | 0
DPH |  | 15 | % | 0
Základ pro DPH |  | 0 | % | 0
DPH |  | 0 | % | 0
CENA ZA OBJEKT CELKEM |  |  |  | 0
Poznámka :

## 01 01 Rek
Stavba : |  | RProj1819 Stav.úpravy v obj. DPS Branická č.p. 65 a 43 Pha 4 |  |  | Rozpočet : | 01
Objekt : |  | 01 č.p. 43 - stavební úpravy |  |  | č.p. 43 - stavební úpravy
REKAPITULACE STAVEBNÍCH DÍLŮ
| Stavební díl |  | HSV | PSV | Dodávka | Montáž | HZS
1 | Zemní práce |  | 0 | 0 | 0 | 0 | 0
2 | Základy a zvláštní zakládání |  | 0 | 0 | 0 | 0 | 0
3 | Svislé a kompletní konstrukce |  | 0 | 0 | 0 | 0 | 0
4 | Vodorovné konstrukce |  | 0 | 0 | 0 | 0 | 0
61 | Upravy povrchů vnitřní |  | 0 | 0 | 0 | 0 | 0
62 | Úpravy povrchů vnější |  | 0 | 0 | 0 | 0 | 0
63 | Podlahy a podlahové konstrukce |  | 0 | 0 | 0 | 0 | 0
64 | Výplně otvorů |  | 0 | 0 | 0 | 0 | 0
94 | Lešení a stavební výtahy |  | 0 | 0 | 0 | 0 | 0
95 | Dokončovací konstrukce na pozemních stavbách |  | 0 | 0 | 0 | 0 | 0
96 | Bourání konstrukcí |  | 0 | 0 | 0 | 0 | 0
97 | Prorážení otvorů |  | 0 | 0 | 0 | 0 | 0
99 | Staveništní přesun hmot |  | 0 | 0 | 0 | 0 | 0
711 | Izolace proti vodě |  | 0 | 0 | 0 | 0 | 0
712 | Živičné krytiny |  | 0 | 0 | 0 | 0 | 0
713 | Izolace tepelné |  | 0 | 0 | 0 | 0 | 0
720 | Zdravotechnická instalace |  | 0 | 0 | 0 | 0 | 0
735 | Otopná tělesa |  | 0 | 0 | 0 | 0 | 0
762 | Konstrukce tesařské |  | 0 | 0 | 0 | 0 | 0
764 | Konstrukce klempířské |  | 0 | 0 | 0 | 0 | 0
765 | Krytiny tvrdé |  | 0 | 0 | 0 | 0 | 0
766 | Konstrukce truhlářské |  | 0 | 0 | 0 | 0 | 0
767 | Konstrukce zámečnické |  | 0 | 0 | 0 | 0 | 0
771 | Podlahy z dlaždic a obklady |  | 0 | 0 | 0 | 0 | 0
781 | Obklady keramické |  | 0 | 0 | 0 | 0 | 0
783 | Nátěry |  | 0 | 0 | 0 | 0 | 0
784 | Malby |  | 0 | 0 | 0 | 0 | 0
Int | Interiér |  | 0 | 0 | 0 | 0 | 0
M21 | Elektromontáže |  | 0 | 0 | 0 | 0 | 0
M24 | Montáže vzduchotechnických zařízení |  | 0 | 0 | 0 | 0 | 0
D96 | Přesuny suti a vybouraných hmot |  | 0 | 0 | 0 | 0 | 0
| CELKEM OBJEKT |  | 0 | 0 | 0 | 0 | 0
VEDLEJŠÍ ROZPOČTOVÉ NÁKLADY
Název VRN |  |  | Kč | % | Základna |  | Kč
Ztížené výrobní podmínky |  |  | 0 | 0 | 0 |  | 0 | 2
Oborová přirážka |  |  | 0 | 0 | 0 |  | 0 | 2
Přesun stavebních kapacit |  |  | 0 | 0 | 0 |  | 0 | 2
Mimostaveništní doprava |  |  | 0 | 0 | 0 |  | 0 | 2
Zařízení staveniště - včetně veškerých záborů, sociálního zařízení pro zaměstnance, oplocení staveniště, uvedení prostor pro ZS do původního stavu, vyčištění ploch záborů |  |  | 0 | 0 | 0 |  | 0 | 2
Kompletační činnost (IČD) - IČ se zajištěním záborů, DIO a DIR, zajištění kolaudačního řízení, zajištění geometrického plánu, vložení informací do IPR a katastru |  |  | 0 | 0 | 0 |  | 0 | 2
| CELKEM VRN |  |  |  |  | 0

## 01 01 Pol
Položkový rozpočet
Stavba : |  | RProj1819 Stav.úpravy v obj. DPS Branická č.p. 65 a 43 Pha 4 |  | Rozpočet: | 01
Objekt : |  | 01 č.p. 43 - stavební úpravy |  | č.p. 43 - stavební úpravy
P.č. | Číslo položky | Název položky | MJ | množství | cena / MJ | celkem (Kč) | Jednotková hmotnost | Celková hmotnost | Jednotková dem.hmot. | Celková dem.hmot.
Díl: | 1 | Zemní práce | [9 empty] | 1
1 | 139711101RT3 | Vykopávka v uzavřených prostorách v hor.1-4 | m3 | 3.9967 |  | 0 | 0 | 0 | 0 | 0 |  | 2 | 1 | 1 | 1 | 1 | 0 | 0 | 0 | 0 | 0 | 1 | 1
|  | výkres 1.1: |  | 0 | [6 empty] | výkres 1.1:
|  | (1,4*0,4+0,6*0,62)*0,35 |  | 0.3262 | [6 empty] | (1,4*0,4+0,6*0,62)*0,35
|  | 3,63*0,35 |  | 1.2705 | [6 empty] | 3,63*0,35
|  | 15,0*0,4*0,4 |  | 2.4 | [6 empty] | 15,0*0,4*0,4
2 | 161101101R00 | Svislé přemístění výkopku z hor.1-4 do 2,5 m | m3 | 3.9967 |  | 0 | 0 | 0 | 0 | 0 |  | 2 | 1 | 1 | 1 | 1 | 0 | 0 | 0 | 0 | 0 | 1 | 1
3 | 162201203R00 | Vodorovné přemíst.výkopku, kolečko hor.1-4, do 10m | m3 | 3.9967 |  | 0 | 0 | 0 | 0 | 0 |  | 2 | 1 | 1 | 1 | 1 | 0 | 0 | 0 | 0 | 0 | 1 | 1
4 | 162201210R00 | Příplatek za dalš.10 m, kolečko, výkop. z hor.1- 4 | m3 | 11.9901 |  | 0 | 0 | 0 | 0 | 0 |  | 2 | 1 | 1 | 1 | 1 | 0 | 0 | 0 | 0 | 0 | 1 | 1
|  | 3,9967*3 |  | 11.9901 | [6 empty] | 3,9967*3
5 | 162701105R00 | Vodorovné přemístění výkopku z hor.1-4 do 10000 m | m3 | 3.9967 |  | 0 | 0 | 0 | 0 | 0 |  | 2 | 1 | 1 | 1 | 1 | 0 | 0 | 0 | 0 | 0 | 1 | 1
6 | 162701109R00 | Příplatek k vod. přemístění hor.1-4 za další 1 km | m3 | 39.967 |  | 0 | 0 | 0 | 0 | 0 |  | 2 | 1 | 1 | 1 | 1 | 0 | 0 | 0 | 0 | 0 | 1 | 1
|  | 3,9967*10 |  | 39.967 | [6 empty] | 3,9967*10
7 | 171201201R00 | Uložení sypaniny na skl.-sypanina na výšku přes 2m | m3 | 3.9967 |  | 0 | 0 | 0 | 0 | 0 |  | 2 | 1 | 1 | 1 | 1 | 0 | 0 | 0 | 0 | 0 | 1 | 1
8 | 199000002R00 | Poplatek za skládku horniny 1- 4 | m3 | 3.9967 |  | 0 | 0 | 0 | 0 | 0 |  | 2 | 1 | 1 | 1 | 1 | 0 | 0 | 0 | 0 | 0 | 1 | 1
9 | 174100050RA0 | Zásyp jam,rýh a šachet štěrkopískem | m3 | 3.9967 |  | 0 | 1.67 | 6.6745 | 0 | 0 |  | 2 | 2 | 1 | 1 | 1 | 0 | 0 | 0 | 0 | 0 | 2 | 1
|  | po provedení kanalizace: |  | 0 | [6 empty] | po provedení kanalizace:
|  | (1,4*0,4+0,6*0,62)*0,35 |  | 0.3262 | [6 empty] | (1,4*0,4+0,6*0,62)*0,35
|  | 3,63*0,35 |  | 1.2705 | [6 empty] | 3,63*0,35
|  | 15,0*0,4*0,4 |  | 2.4 | [6 empty] | 15,0*0,4*0,4
| Celkem za | 1 Zemní práce |  |  |  | 0 |  | 6.6745 |  | 0 |  | 4 |  |  |  |  | 0 | 0 | 0 | 0 | 0
Díl: | 2 | Základy a zvláštní zakládání | [9 empty] | 1
10 | 285371211R00 | Kotvy tyčové délky nad 5 m a D od 20 do 28 mm | m | 39.9 |  | 0 | 0.04329 | 1.7273 | 0 | 0 |  | 2 | 1 | 1 | 1 | 1 | 0 | 0 | 0 | 0 | 0 | 1 | 1
|  | 5,3+5,4+3,6+15,8+9,8 |  | 39.9 | [6 empty] | 5,3+5,4+3,6+15,8+9,8
| Celkem za | 2 Základy a zvláštní zakládání |  |  |  | 0 |  | 1.7273 |  | 0 |  | 4 |  |  |  |  | 0 | 0 | 0 | 0 | 0
Díl: | 3 | Svislé a kompletní konstrukce | [9 empty] | 1
11 | 310238211R00 | Zazdívka otvorů plochy do 1 m2 cihlami na MVC | m3 | 0.9692 |  | 0 | 1.8414 | 1.7847 | 0 | 0 |  | 2 | 1 | 1 | 1 | 1 | 0 | 0 | 0 | 0 | 0 | 1 | 1
|  | výkres 1.2: |  | 0 | [6 empty] | výkres 1.2:
|  | 0,57*1,07*0,45 |  | 0.2745 | [6 empty] | 0,57*1,07*0,45
|  | 0,58*1,09*0,43 |  | 0.2718 | [6 empty] | 0,58*1,09*0,43
|  | 0,6*1,06*0,665 |  | 0.4229 | [6 empty] | 0,6*1,06*0,665
12 | 310239211R00 | Zazdívka otvorů plochy do 4 m2 cihlami na MVC | m3 | 0.495 |  | 0 | 1.8414 | 0.91151 | 0 | 0 |  | 2 | 1 | 1 | 1 | 1 | 0 | 0 | 0 | 0 | 0 | 1 | 1
|  | výkres 1.2: |  | 0 | [6 empty] | výkres 1.2:
|  | montážní otvor: |  | 0 | [6 empty] | montážní otvor:
|  | 1,0*1,1*0,45 |  | 0.495 | [6 empty] | 1,0*1,1*0,45
13 | 311231114R00 | Zdivo nosné cihelné z CP 29 P15 na MVC 2,5 | m3 | 0.3086 |  | 0 | 1.8427 | 0.56866 | 0 | 0 |  | 2 | 1 | 1 | 1 | 1 | 0 | 0 | 0 | 0 | 0 | 1 | 1
|  | výkres 1.2: |  | 0 | [6 empty] | výkres 1.2:
|  | 0,37*0,3*2,78 |  | 0.3086 | [6 empty] | 0,37*0,3*2,78
14 | 317168111R00 | Překlad POROTHERM plochý 115x71x1000 mm | kus | 2 |  | 0 | 0.01726 | 0.03452 | 0 | 0 |  | 2 | 1 | 1 | 1 | 1 | 0 | 0 | 0 | 0 | 0 | 1 | 1
15 | 317168112R00 | Překlad POROTHERM plochý 115x71x1250 mm | kus | 8 |  | 0 | 0.02288 | 0.18304 | 0 | 0 |  | 2 | 1 | 1 | 1 | 1 | 0 | 0 | 0 | 0 | 0 | 1 | 1
16 | 317168116R00 | Překlad POROTHERM plochý 115x71x2250 mm | kus | 3 |  | 0 | 0.04088 | 0.12264 | 0 | 0 |  | 2 | 1 | 1 | 1 | 1 | 0 | 0 | 0 | 0 | 0 | 1 | 1
17 | 317234410R00 | Vyzdívka mezi nosníky cihlami pálenými na MC | m3 | 0.0486 |  | 0 | 1.8196 | 0.088433 | 0 | 0 |  | 2 | 1 | 1 | 1 | 1 | 0 | 0 | 0 | 0 | 0 | 1 | 1
|  | statika: |  | 0 | [6 empty] | statika:
|  | 1,35*0,08*0,45 |  | 0.0486 | [6 empty] | 1,35*0,08*0,45
18 | 317314150R00 | Podbetonování zhlaví nosníků, zdivo šířky 500 mm | kus | 8 |  | 0 | 0.0105 | 0.084 | 0 | 0 |  | 2 | 1 | 1 | 1 | 1 | 0 | 0 | 0 | 0 | 0 | 1 | 1
|  | statika: |  | 0 | [6 empty] | statika:
|  | 4*2 |  | 8 | [6 empty] | 4*2
19 | 317941121R00 | Osazení ocelových válcovaných nosníků do č.12 | t | 0.0688 |  | 0 | 0.01954 | 0.0013444 | 0 | 0 |  | 2 | 1 | 1 | 1 | 1 | 0 | 0 | 0 | 0 | 0 | 1 | 1
|  | statika: |  | 0 | [6 empty] | statika:
|  | 9: |  | 0 | [6 empty] | 9:00
|  | 0,0321 |  | 0.0321 | [6 empty] | 0,0321
|  | 10: |  | 0 | [6 empty] | 10:00
|  | 0,0367 |  | 0.0367 | [6 empty] | 0,0367
20 | 342248109R00 | Příčky POROTHERM 8 P+D na MVC 5, tl. 80 mm | m2 | 2.4603 |  | 0 | 0.09203 | 0.22642 | 0 | 0 |  | 2 | 1 | 1 | 1 | 1 | 0 | 0 | 0 | 0 | 0 | 1 | 1
|  | výkres 1.2: |  | 0 | [6 empty] | výkres 1.2:
|  | (0,225+0,66)*2,78 |  | 2.4603 | [6 empty] | (0,225+0,66)*2,78
21 | 342248112R00 | Příčky POROTHERM 11,5 P+D na MVC 5, tl. 115 mm | m2 | 81.6869 |  | 0 | 0.11666 | 9.5296 | 0 | 0 |  | 2 | 1 | 1 | 1 | 1 | 0 | 0 | 0 | 0 | 0 | 1 | 1
|  | výkres 1.2: |  | 0 | [6 empty] | výkres 1.2:
|  | 0,89*2,07 |  | 1.8423 | [6 empty] | 0,89*2,07
|  | 1,298*2,2-0,9*1,97 |  | 1.0826 | [6 empty] | 1,298*2,2-0,9*1,97
|  | 1,295*2,68-0,8*1,97 |  | 1.8946 | [6 empty] | 1,295*2,68-0,8*1,97
|  | (3,986+2,095+1,38)*2,68-(0,8*1,97+0,7*1,97*2) |  | 15.6615 | [6 empty] | (3,986+2,095+1,38)*2,68-(0,8*1,97+0,7*1,97*2)
|  | 1,1*2,2-0,9*1,97 |  | 0.647 | [6 empty] | 1,1*2,2-0,9*1,97
|  | 0,7*2,2 |  | 1.54 | [6 empty] | 0,7*2,2
|  | (2,515+2*0,885)*2,78-0,7*1,97 |  | 10.5333 | [6 empty] | (2,515+2*0,885)*2,78-0,7*1,97
|  | 1,508*2,78-0,6*1,97 |  | 3.0102 | [6 empty] | 1,508*2,78-0,6*1,97
|  | (3,386+0,495+0,65)*2,78-0,8*1,97 |  | 11.0202 | [6 empty] | (3,386+0,495+0,65)*2,78-0,8*1,97
|  | (6,475+1,794+2*0,215)*2,78-0,8*1,97*3 |  | 19.4552 | [6 empty] | (6,475+1,794+2*0,215)*2,78-0,8*1,97*3
|  | 5*3 |  | 15 | [6 empty] | 5*3
22 | 342263410R00 | Osazení revizních dvířek do 0,25 m2 | kus | 2 |  | 0 | 0.00016 | 0.00032 | 0 | 0 |  | 2 | 1 | 1 | 1 | 1 | 0 | 0 | 0 | 0 | 0 | 1 | 1
23 | 342264101R00 | Osazení reviz. dvířek do SDK podhledu, do 0,25 m2 | kus | 2 |  | 0 | 0.00016 | 0.00032 | 0 | 0 |  | 2 | 1 | 1 | 1 | 1 | 0 | 0 | 0 | 0 | 0 | 1 | 1
24 | 342266111RW9 | Obklad stěn sádrokartonem na ocelovou konstrukci desky standard impreg. tl. 15 mm, bez izolace | m2 | 18.2709 |  | 0 | 0.01409 | 0.25744 | 0 | 0 |  | 2 | 1 | 1 | 1 | 1 | 0 | 0 | 0 | 0 | 0 | 1 | 1
|  | předstěny : |  | 0 | [6 empty] | předstěny :
|  | výkres 1.2: |  | 0 | [6 empty] | výkres 1.2:
|  | 0,85*1,2+(1,2+0,85)*0,15 |  | 1.3275 | [6 empty] | 0,85*1,2+(1,2+0,85)*0,15
|  | 0,95*1,2+0,95*0,15 |  | 1.2825 | [6 empty] | 0,95*1,2+0,95*0,15
|  | 0,885*1,2+0,885*0,15 |  | 1.1947 | [6 empty] | 0,885*1,2+0,885*0,15
|  | 0,88*1,4+(1,4+0,88)*0,15 |  | 1.574 | [6 empty] | 0,88*1,4+(1,4+0,88)*0,15
|  | 1,49*2,78 |  | 4.1422 | [6 empty] | 1,49*2,78
|  | 2,5*3,5 |  | 8.75 | [6 empty] | 2,5*3,5
25 | 342267112R00 | Obklad trámů sádrokartonem třístranný do 0,5/0,5 m | m | 5.29 |  | 0 | 0.01716 | 0.090776 | 0 | 0 |  | 2 | 1 | 1 | 1 | 1 | 0 | 0 | 0 | 0 | 0 | 1 | 1
|  | obklad stoupaček: |  | 0 | [6 empty] | obklad stoupaček:
|  | 2,61+2,68 |  | 5.29 | [6 empty] | 2,61+2,68
26 | 346244381R00 | Plentování ocelových nosníků výšky do 20 cm | m2 | 0.216 |  | 0 | 0.17444 | 0.037679 | 0 | 0 |  | 2 | 1 | 1 | 1 | 1 | 0 | 0 | 0 | 0 | 0 | 1 | 1
|  | statika: |  | 0 | [6 empty] | statika:
|  | 1,35*0,08*2 |  | 0.216 | [6 empty] | 1,35*0,08*2
27 | 13331710 | Úhelník rovnoramenný L jakost 11375 50x 50x 4 mm | t | 0.0396 |  | 0 | 1 | 0.0396 |  | 0 |  | 2 | 3 | 1 | 13331710 | 1 | 0 | 0 | 0 | 0 | 0 | 3 | 1
|  | statika: |  | 0 | [6 empty] | statika:
|  | 0,0367*1,08 |  | 0.0396 | [6 empty] | 0,0367*1,08
28 | 13380510 | Tyč průřezu I 80, střední, jakost oceli 11373 | t | 0.0347 |  | 0 | 1 | 0.0347 |  | 0 |  | 2 | 3 | 1 | 13380510 | 1 | 0 | 0 | 0 | 0 | 0 | 3 | 1
|  | statika: |  | 0 | [6 empty] | statika:
|  | 0,0321*1,08 |  | 0.0347 | [6 empty] | 0,0321*1,08
29 | 55347638 | Dvířka revizní se zámkem nerez 300x300 mm | kus | 2 |  | 0 | 0 | 0 |  | 0 |  | 2 | 3 | 1 | 55347638 | 1 | 0 | 0 | 0 | 0 | 0 | 3 | 1
30 | 59591090 | Dvířka do sádrokartonu 300/300 s tlačným zámkem | kus | 2 |  | 0 | 0.001 | 0.002 |  | 0 |  | 2 | 3 | 1 | 59591090 | 1 | 0 | 0 | 0 | 0 | 0 | 3 | 1
| Celkem za | 3 Svislé a kompletní konstrukce |  |  |  | 0 |  | 13.9977 |  | 0 |  | 4 |  |  |  |  | 0 | 0 | 0 | 0 | 0
Díl: | 4 | Vodorovné konstrukce | [9 empty] | 1
31 | 411354236R00 | Bednění stropů plech lesklý, vlna 50 mm tl. 1,0 mm | m2 | 2.53 |  | 0 | 0.01317 | 0.03332 | 0 | 0 |  | 2 | 1 | 1 | 1 | 1 | 0 | 0 | 0 | 0 | 0 | 1 | 1
|  | statika: |  | 0 | [6 empty] | statika:
|  | 2,53 |  | 2.53 | [6 empty] | 2,53
32 | 413232211R00 | Zazdívka zhlaví válcovaných nosníků výšky do 15cm | kus | 4 |  | 0 | 0.02398 | 0.09592 | 0 | 0 |  | 2 | 1 | 1 | 1 | 1 | 0 | 0 | 0 | 0 | 0 | 1 | 1
|  | statika: |  | 0 | [6 empty] | statika:
|  | 4 |  | 4 | [6 empty] | 4
33 | 413941121R00 | Osazení válcovaných nosníků ve stropech do č. 12 | t | 0.0417 |  | 0 | 0.01901 | 0.00079272 | 0 | 0 |  | 2 | 1 | 1 | 1 | 1 | 0 | 0 | 0 | 0 | 0 | 1 | 1
|  | statika: |  | 0 | [6 empty] | statika:
|  | 0,0417 |  | 0.0417 | [6 empty] | 0,0417
34 | 416022121R00 | Podhledy SDK,ocel.dvouúrov.křížový rošt,1x RB 12,5 | m2 | 14.6108 |  | 0 | 0.01243 | 0.18161 | 0 | 0 |  | 2 | 1 | 1 | 1 | 1 | 0 | 0 | 0 | 0 | 0 | 1 | 1
|  | podhledy: |  | 0 | [6 empty] | podhledy:
|  | 2,53+2,43+2,25+1,14 |  | 8.35 | [6 empty] | 2,53+2,43+2,25+1,14
|  | trámky: |  | 0 | [6 empty] | trámky:
|  | 3,452+1,2*0,35+2,6*0,3+2,454*0,3+3,232*0,27 |  | 6.2608 | [6 empty] | 3,452+1,2*0,35+2,6*0,3+2,454*0,3+3,232*0,27
35 | 416093121R00 | Čelo podhledu SDK, v.do 500 mm, 1xCD, 1xRB 12,5 mm | m2 | 6.7778 |  | 0 | 0.01369 | 0.092788 | 0 | 0 |  | 2 | 1 | 1 | 1 | 1 | 0 | 0 | 0 | 0 | 0 | 1 | 1
|  | trámky: |  | 0 | [6 empty] | trámky:
|  | 7,31*0,36+(1,2+0,35)*0,43+2,6*0,38+2,454*0,38+3,242*0,38+0,861*0,38 |  | 6.7778 | [6 empty] | 7,31*0,36+(1,2+0,35)*0,43+2,6*0,38+2,454*0,38+3,242*0,38+0,861*0,38
36 | 430000000RA0 | Stupeň betonový 30 x 15 cm, včetně bednění | m | 1.5 |  | 0 | 0.12131 | 0.18196 | 0 | 0 |  | 2 | 2 | 1 | 1 | 1 | 0 | 0 | 0 | 0 | 0 | 2 | 1
37 | 13380615 | Tyč průřezu I 100, střední, jakost oceli S235 | t | 0.045 |  | 0 | 1 | 0.045 |  | 0 |  | 2 | 3 | 1 | 13380615 | 1 | 0 | 0 | 0 | 0 | 0 | 3 | 1
|  | statika: |  | 0 | [6 empty] | statika:
|  | 0,0417*1,08 |  | 0.045 | [6 empty] | 0,0417*1,08
| Celkem za | 4 Vodorovné konstrukce |  |  |  | 0 |  | 0.6314 |  | 0 |  | 4 |  |  |  |  | 0 | 0 | 0 | 0 | 0
Díl: | 61 | Upravy povrchů vnitřní | [9 empty] | 1
38 | 611421331R00 | Oprava váp.omítek stropů do 30% plochy - štukových | m2 | 151.41 |  | 0 | 0.01768 | 2.6769 | 0 | 0 |  | 2 | 1 | 1 | 1 | 1 | 0 | 0 | 0 | 0 | 0 | 1 | 1
|  | výkres 1.1: |  | 0 | [6 empty] | výkres 1.1:
|  | 3,97+5,75+19,46+6,83+2,66+7,87+3,46+17,73+1,96+5,49+6,75+18,74+3,09+18,01+15,08+6,25+5,86+2,45 |  | 151.41 | [6 empty] | 3,97+5,75+19,46+6,83+2,66+7,87+3,46+17,73+1,96+5,49+6,75+18,74+3,09+18,01+15,08+6,25+5,86+2,45
39 | 611471413R00 | Úprava stropů aktiv. štukem s přísadou, tl. 2-3 mm | m2 | 151.41 |  | 0 | 0.00791 | 1.1977 | 0 | 0 |  | 2 | 1 | 1 | 1 | 1 | 0 | 0 | 0 | 0 | 0 | 1 | 1
40 | 612403384R00 | Hrubá výplň rýh ve stěnách do 7x7 cm maltou ze SMS | m | 39.9 |  | 0 | 0.00849 | 0.33875 | 0 | 0 |  | 2 | 1 | 1 | 1 | 1 | 0 | 0 | 0 | 0 | 0 | 1 | 1
|  | 5,3+5,4+3,6+15,8+9,8 |  | 39.9 | [6 empty] | 5,3+5,4+3,6+15,8+9,8
41 | 612421331R00 | Oprava vápen.omítek stěn do 30 % pl. - štukových | m2 | 491.0129 |  | 0 | 0.01574 | 7.7285 | 0 | 0 |  | 2 | 1 | 1 | 1 | 1 | 0 | 0 | 0 | 0 | 0 | 1 | 1
|  | výkres 1.1: |  | 0 | [6 empty] | výkres 1.1:
|  | 7,981*2,78 |  | 22.1872 | [6 empty] | 7,981*2,78
|  | 9,736*2,78 |  | 27.0661 | [6 empty] | 9,736*2,78
|  | 27,639*2,78-36,137 |  | 40.6994 | [6 empty] | 27,639*2,78-36,137
|  | 10,691*2,78-9,35 |  | 20.371 | [6 empty] | 10,691*2,78-9,35
|  | 6,525*2,78-10,3316 |  | 7.8079 | [6 empty] | 6,525*2,78-10,3316
|  | 13,998*2,78-3,954 |  | 34.9604 | [6 empty] | 13,998*2,78-3,954
|  | 9,467*2,78-18,936 |  | 7.3823 | [6 empty] | 9,467*2,78-18,936
|  | 21,901*2,78 |  | 60.8848 | [6 empty] | 21,901*2,78
|  | 5,921*2,78 |  | 16.4604 | [6 empty] | 5,921*2,78
|  | 22,646*2,5 |  | 56.615 | [6 empty] | 22,646*2,5
|  | 6,863*2,61 |  | 17.9124 | [6 empty] | 6,863*2,61
|  | 6,334*2,61 |  | 16.5317 | [6 empty] | 6,334*2,61
|  | 17,9*2,61 |  | 46.719 | [6 empty] | 17,9*2,61
|  | 10,428*2,61 |  | 27.2171 | [6 empty] | 10,428*2,61
|  | 20,211*2,68-31,9093 |  | 22.2562 | [6 empty] | 20,211*2,68-31,9093
|  | 12,5*2,68 |  | 33.5 | [6 empty] | 12,5*2,68
|  | 13,54*2,68-21,248 |  | 15.0392 | [6 empty] | 13,54*2,68-21,248
|  | 6,26*2,78 |  | 17.4028 | [6 empty] | 6,26*2,78
42 | 612421637R00 | Omítka vnitřní zdiva, MVC, štuková | m2 | 156.33 |  | 0 | 0.04766 | 7.4507 | 0 | 0 |  | 2 | 1 | 1 | 1 | 1 | 0 | 0 | 0 | 0 | 0 | 1 | 1
|  | na novém zdivu: |  | 0 | [6 empty] | na novém zdivu:
|  | výkres 1.2: |  | 0 | [6 empty] | výkres 1.2:
|  | 0,57*1,07*2 |  | 1.2198 | [6 empty] | 0,57*1,07*2
|  | 0,58*1,09*2 |  | 1.2644 | [6 empty] | 0,58*1,09*2
|  | 0,6*1,06*2 |  | 1.272 | [6 empty] | 0,6*1,06*2
|  | 1,0*1,1*2 |  | 2.2 | [6 empty] | 1,0*1,1*2
|  | 0,89*2,07*2 |  | 3.6846 | [6 empty] | 0,89*2,07*2
|  | (1,298*2,2-0,9*1,97)*2 |  | 2.1652 | [6 empty] | (1,298*2,2-0,9*1,97)*2
|  | (1,295*2,68-0,8*1,97)*2 |  | 3.7892 | [6 empty] | (1,295*2,68-0,8*1,97)*2
|  | ((3,986+2,095+1,38)*2,68-(0,8*1,97+0,7*1,97*2))*2 |  | 31.323 | [6 empty] | ((3,986+2,095+1,38)*2,68-(0,8*1,97+0,7*1,97*2))*2
|  | (1,1*2,2-0,9*1,97)*2 |  | 1.294 | [6 empty] | (1,1*2,2-0,9*1,97)*2
|  | 0,7*2,2*2 |  | 3.08 | [6 empty] | 0,7*2,2*2
|  | ((2,515+2*0,885)*2,78-0,7*1,97)*2 |  | 21.0666 | [6 empty] | ((2,515+2*0,885)*2,78-0,7*1,97)*2
|  | (1,508*2,78-0,6*1,97)*2 |  | 6.0205 | [6 empty] | (1,508*2,78-0,6*1,97)*2
|  | ((3,386+0,495+0,65)*2,78-0,8*1,97)*2 |  | 22.0404 | [6 empty] | ((3,386+0,495+0,65)*2,78-0,8*1,97)*2
|  | ((6,475+1,794+2*0,215)*2,78-0,8*1,97*3)*2 |  | 38.9104 | [6 empty] | ((6,475+1,794+2*0,215)*2,78-0,8*1,97*3)*2
|  | 5*3+2*1*1 |  | 17 | [6 empty] | 5*3+2*1*1
43 | 612425931R00 | Omítka vápenná vnitřního ostění - štuková | m2 | 25.2032 |  | 0 | 0.05369 | 1.3532 | 0 | 0 |  | 2 | 1 | 1 | 1 | 1 | 0 | 0 | 0 | 0 | 0 | 1 | 1
|  | (0,8+2*1,93)*0,36 |  | 1.6776 | [6 empty] | (0,8+2*1,93)*0,36
|  | (1,13+2*1,34+1,0+2*2,05)*0,51 |  | 4.5441 | [6 empty] | (1,13+2*1,34+1,0+2*2,05)*0,51
|  | (1,04+2*1,89+1,07+2*1,84+1,04+2*1,86+1,02+2*1,88)*0,525 |  | 10.0328 | [6 empty] | (1,04+2*1,89+1,07+2*1,84+1,04+2*1,86+1,02+2*1,88)*0,525
|  | ((1,25+2*1,79)*2+1,08+2*2,62)*0,56 |  | 8.9488 | [6 empty] | ((1,25+2*1,79)*2+1,08+2*2,62)*0,56
44 | 612434114R00 | Omítkový sanační systém vnitřní | m2 | 33.272 |  | 0 | 0.05366 | 1.7854 | 0 | 0 |  | 2 | 1 | 1 | 1 | 1 | 0 | 0 | 0 | 0 | 0 | 1 | 1
|  | výkres 1.2: |  | 0 | [6 empty] | výkres 1.2:
|  | 6,867*2,0-0,6*1,97 |  | 12.552 | [6 empty] | 6,867*2,0-0,6*1,97
|  | (3,93+1,25)*2*2 |  | 20.72 | [6 empty] | (3,93+1,25)*2*2
45 | 612451121R00 | Omítka vnitřní zdiva, cementová (MC), hladká | m2 | 89.9018 |  | 0 | 0.04558 | 4.0977 | 0 | 0 |  | 2 | 1 | 1 | 1 | 1 | 0 | 0 | 0 | 0 | 0 | 1 | 1
|  | výkres 1.2: |  | 0 | [6 empty] | výkres 1.2:
|  | 6,2*0,6 |  | 3.72 | [6 empty] | 6,2*0,6
|  | (2,095+2,5)*2*2,0-0,8*1,97 |  | 16.804 | [6 empty] | (2,095+2,5)*2*2,0-0,8*1,97
|  | (2*0,75+1,03)*2,0+(1,38+0,95)*2*2,0-0,7*1,97 |  | 13.001 | [6 empty] | (2*0,75+1,03)*2,0+(1,38+0,95)*2*2,0-0,7*1,97
|  | 7,875*2,0-0,6*1,97 |  | 14.568 | [6 empty] | 7,875*2,0-0,6*1,97
|  | 1,276*2,0 |  | 2.552 | [6 empty] | 1,276*2,0
|  | 6,524-2,0-0,8*1,97-1,02*1,12+2*0,48*1,12 |  | 2.8808 | [6 empty] | 6,524-2,0-0,8*1,97-1,02*1,12+2*0,48*1,12
|  | 2,3*2,0 |  | 4.6 | [6 empty] | 2,3*2,0
|  | 2,81*0,6 |  | 1.686 | [6 empty] | 2,81*0,6
|  | 11,99*2,0-0,8*1,97 |  | 22.404 | [6 empty] | 11,99*2,0-0,8*1,97
|  | (1,6+0,885)*2*1,8-0,7*1,8 |  | 7.686 | [6 empty] | (1,6+0,885)*2*1,8-0,7*1,8
46 | 612471413R00 | Úprava vnitřních stěn aktivovaným štukem s přísad. | m2 | 491.0129 |  | 0 | 0.00658 | 3.2309 | 0 | 0 |  | 2 | 1 | 1 | 1 | 1 | 0 | 0 | 0 | 0 | 0 | 1 | 1
| Celkem za | 61 Upravy povrchů vnitřní |  |  |  | 0 |  | 29.8597 |  | 0 |  | 4 |  |  |  |  | 0 | 0 | 0 | 0 | 0
Díl: | 62 | Úpravy povrchů vnější | [9 empty] | 1
47 | 622311130RV1 | Zateplovací systém, fasáda, EPS F tl. 60 mm zakončený stěrkou s výztužnou tkaninou | m2 | 5.1456 |  | 0 | 0.0087 | 0.044767 | 0 | 0 |  | 2 | 1 | 0 | 0 | 1 | 0 | 0 | 0 | 0 | 0 | 1 | 0
|  | pozn. 9: |  | 0 | [6 empty] | pozn. 9:
|  | (1,13+2*1,34)*0,16+(1,04+2*1,89+1,07+2*1,84)*0,15+(1,04+2*1,86+1,02+2*1,88)*0,325 |  | 5.1456 | [6 empty] | (1,13+2*1,34)*0,16+(1,04+2*1,89+1,07+2*1,84)*0,15+(1,04+2*1,86+1,02+2*1,88)*0,325
| Celkem za | 62 Úpravy povrchů vnější |  |  |  | 0 |  | 0.044767 |  | 0 |  | 4 |  |  |  |  | 0 | 0 | 0 | 0 | 0
Díl: | 63 | Podlahy a podlahové konstrukce | [9 empty] | 1
48 | 631312121R00 | Doplnění mazanin betonem do 4 m2, do tl. 8 cm | m3 | 0.5281 |  | 0 | 2.5 | 1.3202 | 0 | 0 |  | 2 | 1 | 1 | 1 | 1 | 0 | 0 | 0 | 0 | 0 | 1 | 1
|  | po provedení kanalizace: |  | 0 | [6 empty] | po provedení kanalizace:
|  | (1,4*0,4+0,6*0,62)*0,05 |  | 0.0466 | [6 empty] | (1,4*0,4+0,6*0,62)*0,05
|  | 3,63*0,05 |  | 0.1815 | [6 empty] | 3,63*0,05
|  | 15*0,4*0,05 |  | 0.3 | [6 empty] | 15*0,4*0,05
49 | 631312131R00 | Doplnění mazanin betonem do 4 m2, nad tl. 8 cm | m3 | 1.0562 |  | 0 | 2.5 | 2.6405 | 0 | 0 |  | 2 | 1 | 1 | 1 | 1 | 0 | 0 | 0 | 0 | 0 | 1 | 1
|  | po provedení kanalizace: |  | 0 | [6 empty] | po provedení kanalizace:
|  | (1,4*0,4+0,6*0,62)*0,1 |  | 0.0932 | [6 empty] | (1,4*0,4+0,6*0,62)*0,1
|  | 3,63*0,1 |  | 0.363 | [6 empty] | 3,63*0,1
|  | 15*0,4*0,1 |  | 0.6 | [6 empty] | 15*0,4*0,1
50 | 631312141R00 | Doplnění rýh betonem v dosavadních mazaninách | m3 | 0.4489 |  | 0 | 2.5 | 1.1222 | 0 | 0 |  | 2 | 1 | 1 | 1 | 1 | 0 | 0 | 0 | 0 | 0 | 1 | 1
|  | výkres 1.2: |  | 0 | [6 empty] | výkres 1.2:
|  | 3,288*0,15*0,1 |  | 0.0493 | [6 empty] | 3,288*0,15*0,1
|  | (0,61+1,47)*0,15*0,1 |  | 0.0312 | [6 empty] | (0,61+1,47)*0,15*0,1
|  | (0,59+0,47)*0,15*0,1 |  | 0.0159 | [6 empty] | (0,59+0,47)*0,15*0,1
|  | 0,63*0,15*0,1 |  | 0.0095 | [6 empty] | 0,63*0,15*0,1
|  | 1,5*0,15*0,1 |  | 0.0225 | [6 empty] | 1,5*0,15*0,1
|  | 0,8*0,15*0,1 |  | 0.012 | [6 empty] | 0,8*0,15*0,1
|  | 0,86*0,15*0,1 |  | 0.0129 | [6 empty] | 0,86*0,15*0,1
|  | 0,9*0,15*0,1 |  | 0.0135 | [6 empty] | 0,9*0,15*0,1
|  | (3,995+1,55+2,04+0,78)*0,15*0,1 |  | 0.1255 | [6 empty] | (3,995+1,55+2,04+0,78)*0,15*0,1
|  | (1,845+0,62)*0,15*0,1 |  | 0.037 | [6 empty] | (1,845+0,62)*0,15*0,1
|  | 2,215*0,15*0,1 |  | 0.0332 | [6 empty] | 2,215*0,15*0,1
|  | 2,29*0,19*0,1 |  | 0.0435 | [6 empty] | 2,29*0,19*0,1
|  | 1,32*0,325*0,1 |  | 0.0429 | [6 empty] | 1,32*0,325*0,1
51 | 631312611R00 | Mazanina betonová tl. 5 - 8 cm C 16/20 | m3 | 0.1897 |  | 0 | 2.525 | 0.47899 | 0 | 0 |  | 2 | 1 | 1 | 1 | 1 | 0 | 0 | 0 | 0 | 0 | 1 | 1
|  | S.1: |  | 0 | [6 empty] | S.1:
|  | 2,53*0,075 |  | 0.1897 | [6 empty] | 2,53*0,075
52 | 631313511R00 | Mazanina betonová tl. 8 - 12 cm C 12/15 | m3 | 0.253 |  | 0 | 2.525 | 0.63882 | 0 | 0 |  | 2 | 1 | 1 | 1 | 1 | 0 | 0 | 0 | 0 | 0 | 1 | 1
|  | P1.4: |  | 0 | [6 empty] | P1.4:
|  | 2,53*0,1 |  | 0.253 | [6 empty] | 2,53*0,1
53 | 631319151R00 | Příplatek za přehlaz. mazanin pod povlaky tl. 8 cm | m3 | 0.1897 |  | 0 | 0 | 0 | 0 | 0 |  | 2 | 1 | 1 | 1 | 1 | 0 | 0 | 0 | 0 | 0 | 1 | 1
|  | S.1: |  | 0 | [6 empty] | S.1:
|  | 2,53*0,075 |  | 0.1897 | [6 empty] | 2,53*0,075
54 | 631319153R00 | Příplatek za přehlaz. mazanin pod povlaky tl. 12cm | m3 | 0.253 |  | 0 | 0 | 0 | 0 | 0 |  | 2 | 1 | 1 | 1 | 1 | 0 | 0 | 0 | 0 | 0 | 1 | 1
|  | P1.4: |  | 0 | [6 empty] | P1.4:
|  | 2,53*0,1 |  | 0.253 | [6 empty] | 2,53*0,1
55 | 631319171R00 | Příplatek za stržení povrchu mazaniny tl. 8 cm | m3 | 0.1897 |  | 0 | 0 | 0 | 0 | 0 |  | 2 | 1 | 1 | 1 | 1 | 0 | 0 | 0 | 0 | 0 | 1 | 1
|  | S.1: |  | 0 | [6 empty] | S.1:
|  | 2,53*0,075 |  | 0.1897 | [6 empty] | 2,53*0,075
56 | 631362021R00 | Výztuž mazanin svařovanou sítí z drátů Kari | t | 0.0066 |  | 0 | 1.0662 | 0.0070373 | 0 | 0 |  | 2 | 1 | 1 | 1 | 1 | 0 | 0 | 0 | 0 | 0 | 1 | 1
|  | S.1: |  | 0 | [6 empty] | S.1:
|  | 0,0066 |  | 0.0066 | [6 empty] | 0,0066
57 | 632413106R00 | Potěr samoniv, ručně, tl. 6 mm | m2 | 138.46 |  | 0 | 0.01313 | 1.818 | 0 | 0 |  | 2 | 1 | 1 | 1 | 1 | 0 | 0 | 0 | 0 | 0 | 1 | 1
|  | P1.1: |  | 0 | [6 empty] | P1.1:
|  | 7,94*0,5+18,01+5,99+12,91+3,98+3,96+7,74+6,63+3,9+5,82+2,43 |  | 75.34 | [6 empty] | 7,94*0,5+18,01+5,99+12,91+3,98+3,96+7,74+6,63+3,9+5,82+2,43
|  | P1.2: |  | 0 | [6 empty] | P1.2:
|  | 5,23+2,64+2,25+1,14+2,66+8,54+1,45 |  | 23.91 | [6 empty] | 5,23+2,64+2,25+1,14+2,66+8,54+1,45
|  | P1.3: |  | 0 | [6 empty] | P1.3:
|  | 31,27+7,94 |  | 39.21 | [6 empty] | 31,27+7,94
58 | 632413130R00 | Potěr ruční zpracování, tl. 30 mm | m2 | 69.23 |  | 0 | 0.063 | 4.3615 | 0 | 0 |  | 2 | 1 | 1 | 1 | 1 | 0 | 0 | 0 | 0 | 0 | 1 | 1
|  | vyspravení podkl.betonu: |  | 0 | [6 empty] | vyspravení podkl.betonu:
|  | P1.1: |  | 0 | [6 empty] | P1.1:
|  | (7,94*0,5+18,01+5,99+12,91+3,98+3,96+7,74+6,63+3,9+5,82+2,43)*0,5 |  | 37.67 | [6 empty] | (7,94*0,5+18,01+5,99+12,91+3,98+3,96+7,74+6,63+3,9+5,82+2,43)*0,5
|  | P1.2: |  | 0 | [6 empty] | P1.2:
|  | (5,23+2,64+2,25+1,14+2,66+8,54+1,45)*0,5 |  | 11.955 | [6 empty] | (5,23+2,64+2,25+1,14+2,66+8,54+1,45)*0,5
|  | P1.3: |  | 0 | [6 empty] | P1.3:
|  | (31,27+7,94)*0,5 |  | 19.605 | [6 empty] | (31,27+7,94)*0,5
59 | 632443211R00 | Potěr C 25, plocha do 100 m2, tl. 50 mm | m2 | 2.53 |  | 0 | 0.1111 | 0.28108 | 0 | 0 |  | 2 | 1 | 1 | 1 | 1 | 0 | 0 | 0 | 0 | 0 | 1 | 1
|  | P1.4: |  | 0 | [6 empty] | P1.4:
|  | 2,53 |  | 2.53 | [6 empty] | 2,53
60 | 632443212R00 | Potěr C 25, do 100 m2, přípl. zkd 5 mm | m2 | 2.53 |  | 0 | 0.01111 | 0.028108 | 0 | 0 |  | 2 | 1 | 1 | 1 | 1 | 0 | 0 | 0 | 0 | 0 | 1 | 1
|  | P1.4: |  | 0 | [6 empty] | P1.4:
|  | 2,53 |  | 2.53 | [6 empty] | 2,53
| Celkem za | 63 Podlahy a podlahové konstrukce |  |  |  | 0 |  | 12.6965 |  | 0 |  | 4 |  |  |  |  | 0 | 0 | 0 | 0 | 0
Díl: | 64 | Výplně otvorů | [9 empty] | 1
61 | 642941111RT3 | Pouzdro pro posuvné dveře jednostranné, do zdiva jednostranné pouzdro 800/1970 mm | kus | 2 |  | 0 | 0.04275 | 0.0855 | 0 | 0 |  | 2 | 1 | 1 | 1 | 1 | 0 | 0 | 0 | 0 | 0 | 1 | 1
|  | D 08: |  | 0 | [6 empty] | D 08:
|  | 1 |  | 1 | [6 empty] | 1
|  | D 09: |  | 0 | [6 empty] | D 09:
|  | 1 |  | 1 | [6 empty] | 1
62 | 642944121R00 | Osazení ocelových zárubní dodatečně do 2,5 m2 | kus | 3 |  | 0 | 0.05411 | 0.16233 | 0 | 0 |  | 2 | 1 | 1 | 1 | 1 | 0 | 0 | 0 | 0 | 0 | 1 | 1
|  | D 04: |  | 0 | [6 empty] | D 04:
|  | 1 |  | 1 | [6 empty] | 1
|  | D 05: |  | 0 | [6 empty] | D 05:
|  | 1 |  | 1 | [6 empty] | 1
|  | D 06: |  | 0 | [6 empty] | D 06:
|  | 1 |  | 1 | [6 empty] | 1
63 | 642944121RU2 | Osazení ocelových zárubní dodatečně do 2,5 m2 včetně dodávky zárubně 60x197 cm | kus | 2 |  | 0 | 0.06817 | 0.13634 | 0 | 0 |  | 2 | 1 | 1 | 1 | 1 | 0 | 0 | 0 | 0 | 0 | 1 | 1
|  | D 07: |  | 0 | [6 empty] | D 07:
|  | 1 |  | 1 | [6 empty] | 1
|  | D 11: |  | 0 | [6 empty] | D 11:
|  | 1 |  | 1 | [6 empty] | 1
64 | 642944121RU3 | Osazení ocelových zárubní dodatečně do 2,5 m2 včetně dodávky zárubně 70x197 cm | kus | 2 |  | 0 | 0.06411 | 0.12822 | 0 | 0 |  | 2 | 1 | 1 | 1 | 1 | 0 | 0 | 0 | 0 | 0 | 1 | 1
|  | D 03: |  | 0 | [6 empty] | D 03:
|  | 2 |  | 2 | [6 empty] | 2
65 | 642944121RU4 | Osazení ocelových zárubní dodatečně do 2,5 m2 včetně dodávky zárubně 80x197 cm | kus | 4 |  | 0 | 0.06411 | 0.25644 | 0 | 0 |  | 2 | 1 | 1 | 1 | 1 | 0 | 0 | 0 | 0 | 0 | 1 | 1
|  | D 02: |  | 0 | [6 empty] | D 02:
|  | 4 |  | 4 | [6 empty] | 4
66 | 642944121RU5 | Osazení ocelových zárubní dodatečně do 2,5 m2 včetně dodávky zárubně 90x197 cm | kus | 2 |  | 0 | 0.06919 | 0.13838 | 0 | 0 |  | 2 | 1 | 1 | 1 | 1 | 0 | 0 | 0 | 0 | 0 | 1 | 1
|  | D 01: |  | 0 | [6 empty] | D 01:
|  | 2 |  | 2 | [6 empty] | 2
67 | 642952110RT4 | Osazení zárubní dveřních dřevěných, pl. do 2,5 m2 včetně dodávky zárubně 197 x 80/7 - 19 buk | kus | 2 |  | 0 | 0.02 | 0.04 | 0 | 0 |  | 2 | 1 | 1 | 1 | 1 | 0 | 0 | 0 | 0 | 0 | 1 | 1
|  | D 08: |  | 0 | [6 empty] | D 08:
|  | 1 |  | 1 | [6 empty] | 1
|  | D 09: |  | 0 | [6 empty] | D 09:
|  | 1 |  | 1 | [6 empty] | 1
68 | 553310331 | Zárubeň ocelová 700x1970 | kus | 1 |  | 0 | 0.0178 | 0.0178 |  | 0 |  | 2 | 3 | 1 | 553310331 | 1 | 0 | 0 | 0 | 0 | 0 | 3 | 1
|  | D 05: |  | 0 | [6 empty] | D 05:
|  | 1 |  | 1 | [6 empty] | 1
69 | 553310332 | Zárubeň ocelová 800x1970 | kus | 1 |  | 0 | 0.018 | 0.018 |  | 0 |  | 2 | 3 | 1 | 553310332 | 1 | 0 | 0 | 0 | 0 | 0 | 3 | 1
|  | D 06: |  | 0 | [6 empty] | D 06:
|  | 1 |  | 1 | [6 empty] | 1
70 | 553310333 | Zárubeň ocelová 900x1970 | kus | 1 |  | 0 | 0.0182 | 0.0182 |  | 0 |  | 2 | 3 | 1 | 553310333 | 1 | 0 | 0 | 0 | 0 | 0 | 3 | 1
|  | D 04: |  | 0 | [6 empty] | D 04:
|  | 1 |  | 1 | [6 empty] | 1
| Celkem za | 64 Výplně otvorů |  |  |  | 0 |  | 1.0012 |  | 0 |  | 4 |  |  |  |  | 0 | 0 | 0 | 0 | 0
Díl: | 94 | Lešení a stavební výtahy | [9 empty] | 1
71 | 941955001R00 | Lešení lehké pomocné, výška podlahy do 1,2 m | m2 | 157.6 |  | 0 | 0.00121 | 0.1907 | 0 | 0 |  | 2 | 1 | 1 | 1 | 1 | 0 | 0 | 0 | 0 | 0 | 1 | 1
| Celkem za | 94 Lešení a stavební výtahy |  |  |  | 0 |  | 0.1907 |  | 0 |  | 4 |  |  |  |  | 0 | 0 | 0 | 0 | 0
Díl: | 95 | Dokončovací konstrukce na pozemních stavbách | [9 empty] | 1
72 | 952901111R00 | Vyčištění budov o výšce podlaží do 4 m | m2 | 157.6 |  | 0 | 4e-05 | 0.006304 | 0 | 0 |  | 2 | 1 | 1 | 1 | 1 | 0 | 0 | 0 | 0 | 0 | 1 | 1
73 | 953941611R00 | Osazení konzol ve zdivu cihelném | kus | 4 |  | 0 | 0.00468 | 0.01872 | 0 | 0 |  | 2 | 1 | 1 | 1 | 1 | 0 | 0 | 0 | 0 | 0 | 1 | 1
|  | PHP: |  | 0 | [6 empty] | PHP:
|  | 4 |  | 4 | [6 empty] | 4
74 | 449 84120 | Držák na hasicí přístroj | kus | 4 |  | 0 | 0 | 0 |  | 0 |  | 2 | 12 | 0 | 101 | 1 | 0 | 0 | 0 | 0 | 0 | 12 | 0
75 | 950 00 | Požární ucpávky | kpl | 1 |  | 0 | 0 | 0 |  | 0 |  | 2 | 12 | 0 | 95 | 1 | 0 | 0 | 0 | 0 | 0 | 12 | 0
76 | 950 01 | Dílenská dokumentace | kpl | 1 |  | 0 | 0 | 0 |  | 0 |  | 2 | 12 | 0 | 229 | 1 | 0 | 0 | 0 | 0 | 0 | 12 | 0
77 | 950 02 | Dokumentace skutečného provedení stavby | kpl | 1 |  | 0 | 0 | 0 |  | 0 |  | 2 | 12 | 0 | 230 | 1 | 0 | 0 | 0 | 0 | 0 | 12 | 0
78 | 950 03 | Měření hluku pro kolaudaci | kpl | 1 |  | 0 | 0 | 0 |  | 0 |  | 2 | 12 | 0 | 231 | 1 | 0 | 0 | 0 | 0 | 0 | 12 | 0
79 | 950 04 | Inženýrská činnost | kpl | 1 |  | 0 | 0 | 0 |  | 0 |  | 2 | 12 | 0 | 232 | 1 | 0 | 0 | 0 | 0 | 0 | 12 | 0
80 | 950 05 | Informační systém | kpl | 1 |  | 0 | 0 | 0 |  | 0 |  | 2 | 12 | 0 | 233 | 1 | 0 | 0 | 0 | 0 | 0 | 12 | 0
81 | 950 06 | Pomocné lešení | kpl | 1 |  | 0 | 0 | 0 |  | 0 |  | 2 | 12 | 0 | 234 | 1 | 0 | 0 | 0 | 0 | 0 | 12 | 0
82 | 950 07 | Horolezecké práce ve světlíku | kpl | 1 |  | 0 | 0 | 0 |  | 0 |  | 2 | 12 | 0 | 235 | 1 | 0 | 0 | 0 | 0 | 0 | 12 | 0
83 | 950 08 | Měření radonu | kpl | 1 |  | 0 | 0 | 0 |  | 0 |  | 2 | 12 | 0 | 236 | 1 | 0 | 0 | 0 | 0 | 0 | 12 | 0
84 | 44984124 | Přístroj hasicí práškový (hasící schopnost 21A) | kus | 4 |  | 0 | 0.0155 | 0.062 |  | 0 |  | 2 | 3 | 1 | 44984124 | 1 | 0 | 0 | 0 | 0 | 0 | 3 | 1
| Celkem za | 95 Dokončovací konstrukce na pozemních stavbách |  |  |  | 0 |  | 0.087024 |  | 0 |  | 4 |  |  |  |  | 0 | 0 | 0 | 0 | 0
Díl: | 96 | Bourání konstrukcí | [9 empty] | 1
85 | 962031116R00 | Bourání příček z cihel pálených plných tl. 140 mm | m2 | 59.6513 |  | 0 | 0.00067 | 0.039966 | -0.319 | -19.0288 |  | 2 | 1 | 1 | 1 | 1 | 0 | 0 | 0 | 0 | 0 | 1 | 1
|  | výkres 1.1: |  | 0 | [6 empty] | výkres 1.1:
|  | 3,288*2,78-0,9*1,97 |  | 7.3676 | [6 empty] | 3,288*2,78-0,9*1,97
|  | (0,61+1,47)*2,78 |  | 5.7824 | [6 empty] | (0,61+1,47)*2,78
|  | (0,59+0,47)*2,78 |  | 2.9468 | [6 empty] | (0,59+0,47)*2,78
|  | 0,63*2,78 |  | 1.7514 | [6 empty] | 0,63*2,78
|  | 1,5*2,78 |  | 4.17 | [6 empty] | 1,5*2,78
|  | 0,8*2,78 |  | 2.224 | [6 empty] | 0,8*2,78
|  | 0,86*2,2-0,6*1,97 |  | 0.71 | [6 empty] | 0,86*2,2-0,6*1,97
|  | 0,9*2,2-0,6*1,97 |  | 0.798 | [6 empty] | 0,9*2,2-0,6*1,97
|  | (3,995+1,55+2,04+0,78)*2,78-0,6*1,97*2 |  | 20.8907 | [6 empty] | (3,995+1,55+2,04+0,78)*2,78-0,6*1,97*2
|  | (1,845+0,62)*2,78 |  | 6.8527 | [6 empty] | (1,845+0,62)*2,78
|  | 2,215*2,78 |  | 6.1577 | [6 empty] | 2,215*2,78
86 | 962032231R00 | Bourání zdiva z cihel pálených na MVC | m3 | 1.5265 |  | 0 | 0.00128 | 0.0019539 | -1.8 | -2.7477 |  | 2 | 1 | 1 | 1 | 1 | 0 | 0 | 0 | 0 | 0 | 1 | 1
|  | výkres 1.1: |  | 0 | [6 empty] | výkres 1.1:
|  | (2,29*2,78-0,8*1,97)*0,19 |  | 0.9101 | [6 empty] | (2,29*2,78-0,8*1,97)*0,19
|  | (1,32*2,78-0,9*1,97)*0,325 |  | 0.6164 | [6 empty] | (1,32*2,78-0,9*1,97)*0,325
87 | 965042221R00 | Bourání mazanin betonových tl. nad 10 cm, pl. 1 m2 | m3 | 1.0398 |  | 0 | 0 | 0 | -2.2 | -2.2876 |  | 2 | 1 | 1 | 1 | 1 | 0 | 0 | 0 | 0 | 0 | 1 | 1
|  | výkres 1.1: |  | 0 | [6 empty] | výkres 1.1:
|  | pro kanalizaci: |  | 0 | [6 empty] | pro kanalizaci:
|  | (1,4*0,4+0,6*0,62)*0,15 |  | 0.1398 | [6 empty] | (1,4*0,4+0,6*0,62)*0,15
|  | 15,0*0,4*0,15 |  | 0.9 | [6 empty] | 15,0*0,4*0,15
88 | 965042231R00 | Bourání mazanin betonových tl. nad 10 cm, pl. 4 m2 | m3 | 0.924 |  | 0 | 0 | 0 | -2.2 | -2.0328 |  | 2 | 1 | 1 | 1 | 1 | 0 | 0 | 0 | 0 | 0 | 1 | 1
|  | výkres 1.1: |  | 0 | [6 empty] | výkres 1.1:
|  | 0.14: |  | 0 | [6 empty] | 0.14:
|  | 2,53*0,15 |  | 0.3795 | [6 empty] | 2,53*0,15
|  | pro kanalizaci: |  | 0 | [6 empty] | pro kanalizaci:
|  | 3,63*0,15 |  | 0.5445 | [6 empty] | 3,63*0,15
89 | 965042241R00 | Bourání mazanin betonových tl. nad 10 cm, nad 4 m2 | m3 | 0.7137 |  | 0 | 0 | 0 | -2.2 | -1.5701 |  | 2 | 1 | 1 | 1 | 1 | 0 | 0 | 0 | 0 | 0 | 1 | 1
|  | výkres 1.1: |  | 0 | [6 empty] | výkres 1.1:
|  | 0.11: |  | 0 | [6 empty] | 0.11:
|  | 5,49*0,13 |  | 0.7137 | [6 empty] | 5,49*0,13
90 | 965048150R00 | Dočištění povrchu po vybourání dlažeb, tmel do 50% | m2 | 151.41 |  | 0 | 0 | 0 | -0.00175 | -0.26497 |  | 2 | 1 | 1 | 1 | 1 | 0 | 0 | 0 | 0 | 0 | 1 | 1
|  | výkres 1.1: |  | 0 | [6 empty] | výkres 1.1:
|  | 3,97+5,75+19,46+6,83+2,66+7,87+3,46+17,73+1,96+5,49+6,75+18,74+3,09+18,01+15,08+6,25+5,86+2,45 |  | 151.41 | [6 empty] | 3,97+5,75+19,46+6,83+2,66+7,87+3,46+17,73+1,96+5,49+6,75+18,74+3,09+18,01+15,08+6,25+5,86+2,45
91 | 965081713R00 | Bourání dlažeb keramických tl.10 mm, nad 1 m2 | m2 | 151.41 |  | 0 | 0 | 0 | -0.02 | -3.0282 |  | 2 | 1 | 1 | 1 | 1 | 0 | 0 | 0 | 0 | 0 | 1 | 1
92 | 968061125R00 | Vyvěšení dřevěných dveřních křídel pl. do 2 m2 | kus | 13 |  | 0 | 0 | 0 | 0 | 0 |  | 2 | 1 | 1 | 1 | 1 | 0 | 0 | 0 | 0 | 0 | 1 | 1
|  | výkres 1.1: |  | 0 | [6 empty] | výkres 1.1:
|  | 13 |  | 13 | [6 empty] | 13
93 | 968062354R00 | Vybourání dřevěných rámů oken dvojitých pl. 1 m2 | m2 | 1.8781 |  | 0 | 0.00219 | 0.004113 | -0.075 | -0.14086 |  | 2 | 1 | 1 | 1 | 1 | 0 | 0 | 0 | 0 | 0 | 1 | 1
|  | výkres 1.1: |  | 0 | [6 empty] | výkres 1.1:
|  | 0,57*1,07+0,6*1,06+0,58*1,09 |  | 1.8781 | [6 empty] | 0,57*1,07+0,6*1,06+0,58*1,09
94 | 968062355R00 | Vybourání dřevěných rámů oken dvojitých pl. 2 m2 | m2 | 2.775 |  | 0 | 0.001 | 0.002775 | -0.062 | -0.17205 |  | 2 | 1 | 1 | 1 | 1 | 0 | 0 | 0 | 0 | 0 | 1 | 1
|  | výkres 1.1: |  | 0 | [6 empty] | výkres 1.1:
|  | 0,88*1,15 |  | 1.012 | [6 empty] | 0,88*1,15
|  | 0,86*2,05 |  | 1.763 | [6 empty] | 0,86*2,05
95 | 968072246R00 | Vybourání kovových rámů oken jednod. pl. 4 m2 | m2 | 7.233 |  | 0 | 0.00069 | 0.0049908 | -0.034 | -0.24592 |  | 2 | 1 | 1 | 1 | 1 | 0 | 0 | 0 | 0 | 0 | 1 | 1
|  | výkres 1.1: |  | 0 | [6 empty] | výkres 1.1:
|  | mříže: |  | 0 | [6 empty] | mříže:
|  | 1,25*1,79+1,08*2,62+1,21*1,79 |  | 7.233 | [6 empty] | 1,25*1,79+1,08*2,62+1,21*1,79
96 | 968072455R00 | Vybourání kovových dveřních zárubní pl. do 2 m2 | m2 | 18.715 |  | 0 | 0.00117 | 0.021897 | -0.076 | -1.4223 |  | 2 | 1 | 1 | 1 | 1 | 0 | 0 | 0 | 0 | 0 | 1 | 1
|  | výkres 1.1: |  | 0 | [6 empty] | výkres 1.1:
|  | 0,6*1,97*6+0,8*1,97*4+0,9*1,97*3 |  | 18.715 | [6 empty] | 0,6*1,97*6+0,8*1,97*4+0,9*1,97*3
97 | 960 00 | Demontáž a likvidace sloupku v m.č. 003 | kpl | 1 |  | 0 | 0 | 0 |  | 0 |  | 2 | 12 | 0 | 67 | 1 | 0 | 0 | 0 | 0 | 0 | 12 | 0
98 | 960 01 | Demontáž a likvidace potrubí VZT | m | 43.1 |  | 0 | 0 | 0 |  | 0 |  | 2 | 12 | 0 | 68 | 1 | 0 | 0 | 0 | 0 | 0 | 12 | 0
|  | 0,2+0,8+0,3+12,7+2,6+2,6+3,6+0,3+20 |  | 43.1 | [6 empty] | 0,2+0,8+0,3+12,7+2,6+2,6+3,6+0,3+20
99 | 960 02 | Demontáž a likvidace VZT jednotky | kpl | 1 |  | 0 | 0 | 0 |  | 0 |  | 2 | 12 | 0 | 69 | 1 | 0 | 0 | 0 | 0 | 0 | 12 | 0
100 | 960 03 | Demontáž a přemístění technologie prádelny | kpl | 1 |  | 0 | 0 | 0 |  | 0 |  | 2 | 12 | 0 | 241 | 1 | 0 | 0 | 0 | 0 | 0 | 12 | 0
101 | 960 04 | Přemístění vybavení prádelny do 1 km | kpl | 1 |  | 0 | 0 | 0 |  | 0 |  | 2 | 12 | 0 | 242 | 1 | 0 | 0 | 0 | 0 | 0 | 12 | 0
102 | 960 05 | Likvidace původního vybavení | m3 | 3 |  | 0 | 0 | 0 |  | 0 |  | 2 | 12 | 0 | 247 | 1 | 0 | 0 | 0 | 0 | 0 | 12 | 0
| Celkem za | 96 Bourání konstrukcí |  |  |  | 0 |  | 0.075696 |  | -32.9413 |  | 4 |  |  |  |  | 0 | 0 | 0 | 0 | 0
Díl: | 97 | Prorážení otvorů | [9 empty] | 1
103 | 970031025R00 | Vrtání jádrové do zdiva cihelného d 25 mm | m | 7.187 |  | 0 | 0 | 0 | -0.00088 | -0.0063246 |  | 2 | 1 | 1 | 1 | 1 | 0 | 0 | 0 | 0 | 0 | 1 | 1
|  | výkres 1.1: |  | 0 | [6 empty] | výkres 1.1:
|  | 2*0,554+3*0,677+2*0,543+2*0,742+0,702+0,776 |  | 7.187 | [6 empty] | 2*0,554+3*0,677+2*0,543+2*0,742+0,702+0,776
104 | 971033331R00 | Vybourání otv. zeď cihel. pl.0,09 m2, tl.15cm, MVC | kus | 8 |  | 0 | 0.00034 | 0.00272 | -0.025 | -0.2 |  | 2 | 1 | 1 | 1 | 1 | 0 | 0 | 0 | 0 | 0 | 1 | 1
|  | pozn. 4: |  | 0 | [6 empty] | pozn. 4:
|  | 2 |  | 2 | [6 empty] | 2
|  | pozn. 7: |  | 0 | [6 empty] | pozn. 7:
|  | 4 |  | 4 | [6 empty] | 4
|  | pozn. 8: |  | 0 | [6 empty] | pozn. 8:
|  | 1 |  | 1 | [6 empty] | 1
|  | 22,5x22,5: |  | 0 | [6 empty] | 22,5x22,5:
|  | 1 |  | 1 | [6 empty] | 1
105 | 971033341R00 | Vybourání otv. zeď cihel. pl.0,09 m2, tl.30cm, MVC | kus | 1 |  | 0 | 0.00034 | 0.00034 | -0.054 | -0.054 |  | 2 | 1 | 1 | 1 | 1 | 0 | 0 | 0 | 0 | 0 | 1 | 1
|  | pozn. 4: |  | 0 | [6 empty] | pozn. 4:
|  | 1 |  | 1 | [6 empty] | 1
106 | 971033351R00 | Vybourání otv. zeď cihel. pl.0,09 m2, tl.45cm, MVC | kus | 3 |  | 0 | 0.00133 | 0.00399 | -0.074 | -0.222 |  | 2 | 1 | 1 | 1 | 1 | 0 | 0 | 0 | 0 | 0 | 1 | 1
|  | pozn. 4: |  | 0 | [6 empty] | pozn. 4:
|  | 3 |  | 3 | [6 empty] | 3
107 | 971033461R00 | Vybourání otv. zeď cihel. pl.0,25 m2, tl.60cm, MVC | kus | 1 |  | 0 | 0.00133 | 0.00133 | -0.276 | -0.276 |  | 2 | 1 | 1 | 1 | 1 | 0 | 0 | 0 | 0 | 0 | 1 | 1
|  | 52x45: |  | 0 | [6 empty] | 52x45:
|  | 1 |  | 1 | [6 empty] | 1
108 | 971033561R00 | Vybourání otv. zeď cihel. pl.1 m2, tl.60 cm, MVC | m3 | 0.513 |  | 0 | 0.00182 | 0.00093366 | -1.8 | -0.9234 |  | 2 | 1 | 1 | 1 | 1 | 0 | 0 | 0 | 0 | 0 | 1 | 1
|  | výkres 1.1: |  | 0 | [6 empty] | výkres 1.1:
|  | 0,88*1,06*0,55 |  | 0.513 | [6 empty] | 0,88*1,06*0,55
109 | 971033651R00 | Vybourání otv. zeď cihel. pl.4 m2, tl.60 cm, MVC | m3 | 0.945 |  | 0 | 0.00182 | 0.0017199 | -1.8 | -1.701 |  | 2 | 1 | 1 | 1 | 1 | 0 | 0 | 0 | 0 | 0 | 1 | 1
|  | výkres 1.1: |  | 0 | [6 empty] | výkres 1.1:
|  | 1,0*2,1*0,45 |  | 0.945 | [6 empty] | 1,0*2,1*0,45
110 | 973031325R00 | Vysekání kapes zeď cihel. MVC, pl. 0,1m2, hl. 30cm | kus | 4 |  | 0 | 0.00049 | 0.00196 | -0.031 | -0.124 |  | 2 | 1 | 1 | 1 | 1 | 0 | 0 | 0 | 0 | 0 | 1 | 1
|  | výkres 1.1: |  | 0 | [6 empty] | výkres 1.1:
|  | 4 |  | 4 | [6 empty] | 4
111 | 974031132R00 | Vysekání rýh ve zdi cihelné 5 x 7 cm | m | 39.9 |  | 0 | 0.00049 | 0.019551 | -0.006 | -0.2394 |  | 2 | 1 | 1 | 1 | 1 | 0 | 0 | 0 | 0 | 0 | 1 | 1
|  | 5,3+5,4+3,6+15,8+9,8 |  | 39.9 | [6 empty] | 5,3+5,4+3,6+15,8+9,8
112 | 974031664R00 | Vysekání rýh zeď cihelná vtah. nosníků 15 x 15 cm | m | 5.4 |  | 0 | 0 | 0 | -0.042 | -0.2268 |  | 2 | 1 | 1 | 1 | 1 | 0 | 0 | 0 | 0 | 0 | 1 | 1
|  | výkres 1.1: |  | 0 | [6 empty] | výkres 1.1:
|  | 4*1,35 |  | 5.4 | [6 empty] | 4*1,35
113 | 978011141R00 | Otlučení omítek vnitřních vápenných stropů do 30 % | m2 | 151.41 |  | 0 | 0 | 0 | -0.01 | -1.5141 |  | 2 | 1 | 1 | 1 | 1 | 0 | 0 | 0 | 0 | 0 | 1 | 1
|  | výkres 1.1: |  | 0 | [6 empty] | výkres 1.1:
|  | 3,97+5,75+19,46+6,83+2,66+7,87+3,46+17,73+1,96+5,49+6,75+18,74+3,09+18,01+15,08+6,25+5,86+2,45 |  | 151.41 | [6 empty] | 3,97+5,75+19,46+6,83+2,66+7,87+3,46+17,73+1,96+5,49+6,75+18,74+3,09+18,01+15,08+6,25+5,86+2,45
114 | 978013141R00 | Otlučení omítek vnitřních stěn v rozsahu do 30 % | m2 | 491.0129 |  | 0 | 0 | 0 | -0.01 | -4.9101 |  | 2 | 1 | 1 | 1 | 1 | 0 | 0 | 0 | 0 | 0 | 1 | 1
|  | výkres 1.1: |  | 0 | [6 empty] | výkres 1.1:
|  | 7,981*2,78 |  | 22.1872 | [6 empty] | 7,981*2,78
|  | 9,736*2,78 |  | 27.0661 | [6 empty] | 9,736*2,78
|  | 27,639*2,78-36,137 |  | 40.6994 | [6 empty] | 27,639*2,78-36,137
|  | 10,691*2,78-9,35 |  | 20.371 | [6 empty] | 10,691*2,78-9,35
|  | 6,525*2,78-10,3316 |  | 7.8079 | [6 empty] | 6,525*2,78-10,3316
|  | 13,998*2,78-3,954 |  | 34.9604 | [6 empty] | 13,998*2,78-3,954
|  | 9,467*2,78-18,936 |  | 7.3823 | [6 empty] | 9,467*2,78-18,936
|  | 21,901*2,78 |  | 60.8848 | [6 empty] | 21,901*2,78
|  | 5,921*2,78 |  | 16.4604 | [6 empty] | 5,921*2,78
|  | 22,646*2,5 |  | 56.615 | [6 empty] | 22,646*2,5
|  | 6,863*2,61 |  | 17.9124 | [6 empty] | 6,863*2,61
|  | 6,334*2,61 |  | 16.5317 | [6 empty] | 6,334*2,61
|  | 17,9*2,61 |  | 46.719 | [6 empty] | 17,9*2,61
|  | 10,428*2,61 |  | 27.2171 | [6 empty] | 10,428*2,61
|  | 20,211*2,68-31,9093 |  | 22.2562 | [6 empty] | 20,211*2,68-31,9093
|  | 12,5*2,68 |  | 33.5 | [6 empty] | 12,5*2,68
|  | 13,54*2,68-21,248 |  | 15.0392 | [6 empty] | 13,54*2,68-21,248
|  | 6,26*2,78 |  | 17.4028 | [6 empty] | 6,26*2,78
115 | 978021191R00 | Otlučení cementových omítek vnitřních stěn do 100% | m2 | 149.6059 |  | 0 | 0 | 0 | -0.061 | -9.126 |  | 2 | 1 | 1 | 1 | 1 | 0 | 0 | 0 | 0 | 0 | 1 | 1
|  | výkres 1.1: |  | 0 | [6 empty] | výkres 1.1:
|  | (13,14+3,273+3,408+0,71)*2,0-(0,8*1,97*2+0,9*1,97) |  | 36.137 | [6 empty] | (13,14+3,273+3,408+0,71)*2,0-(0,8*1,97*2+0,9*1,97)
|  | 4,675*2,0 |  | 9.35 | [6 empty] | 4,675*2,0
|  | 6,525*2,0-0,8*1,97-1,02*1,12 |  | 10.3316 | [6 empty] | 6,525*2,0-0,8*1,97-1,02*1,12
|  | 2,636*1,5 |  | 3.954 | [6 empty] | 2,636*1,5
|  | 9,468*2,0 |  | 18.936 | [6 empty] | 9,468*2,0
|  | 6,341*2,0-0,6*1,97 |  | 11.5 | [6 empty] | 6,341*2,0-0,6*1,97
|  | 20,214*2,0-(0,9*1,97+0,8*1,97+0,6*1,97*2+1,04*1,35+1,07*1,31) |  | 31.9093 | [6 empty] | 20,214*2,0-(0,9*1,97+0,8*1,97+0,6*1,97*2+1,04*1,35+1,07*1,31)
|  | 11,5*2,0-(0,6*1,97+0,57*1,0) |  | 21.248 | [6 empty] | 11,5*2,0-(0,6*1,97+0,57*1,0)
|  | 3,12*2,0 |  | 6.24 | [6 empty] | 3,12*2,0
116 | 978059521R00 | Odsekání vnitřních obkladů stěn do 2 m2 | m2 | 149.6059 |  | 0 | 0 | 0 | -0.068 | -10.1732 |  | 2 | 1 | 1 | 1 | 1 | 0 | 0 | 0 | 0 | 0 | 1 | 1
| Celkem za | 97 Prorážení otvorů |  |  |  | 0 |  | 0.032545 |  | -29.6963 |  | 4 |  |  |  |  | 0 | 0 | 0 | 0 | 0
Díl: | 99 | Staveništní přesun hmot | [9 empty] | 1
117 | 999281108R00 | Přesun hmot pro opravy a údržbu do výšky 12 m | t | 60.1626 |  | 0 | 0 | 0 |  | 0 |  | 2 | 7 | 1 | 2 | 1 | 0 | 0 | 0 | 0 | 0 | 7 | 1
| Celkem za | 99 Staveništní přesun hmot |  |  |  | 0 |  | 0 |  | 0 |  | 4 |  |  |  |  | 0 | 0 | 0 | 0 | 0
Díl: | 711 | Izolace proti vodě | [9 empty] | 1
118 | 711111001RZ1 | Izolace proti vlhkosti vodor. nátěr ALP za studena 1x nátěr - včetně dodávky penetračního laku ALP | m2 | 41.74 |  | 0 | 0.00033 | 0.013774 | 0 | 0 |  | 2 | 1 | 7 | 7 | 2 | 0 | 0 | 0 | 0 | 0 | 1 | 7
|  | P1.3: |  | 0 | [6 empty] | P1.3:
|  | 31,27+7,94 |  | 39.21 | [6 empty] | 31,27+7,94
|  | P1.4: |  | 0 | [6 empty] | P1.4:
|  | 2,53 |  | 2.53 | [6 empty] | 2,53
119 | 711141559RT2 | Izolace proti vlhk. vodorovná pásy přitavením 2 vrstvy - materiál ve specifikaci | m2 | 41.74 |  | 0 | 0.00082 | 0.034227 | 0 | 0 |  | 2 | 1 | 7 | 7 | 2 | 0 | 0 | 0 | 0 | 0 | 1 | 7
|  | P1.3: |  | 0 | [6 empty] | P1.3:
|  | 31,27+7,94 |  | 39.21 | [6 empty] | 31,27+7,94
|  | P1.4: |  | 0 | [6 empty] | P1.4:
|  | 2,53 |  | 2.53 | [6 empty] | 2,53
120 | 711212005R00 | Hydroizolační povlak - stěrka včetně penetrace | m2 | 26.301 |  | 0 | 0.00323 | 0.084952 | 0 | 0 |  | 2 | 1 | 7 | 7 | 2 | 0 | 0 | 0 | 0 | 0 | 1 | 7
|  | P1.2: |  | 0 | [6 empty] | P1.2:
|  | 5,23+2,64+2,25+1,14+2,66+8,54+1,45 |  | 23.91 | [6 empty] | 5,23+2,64+2,25+1,14+2,66+8,54+1,45
|  | 23,91*0,1 |  | 2.391 | [6 empty] | 23,91*0,1
121 | 711140026RAA | Izolace proti vodě vodorovná přitavená, 2x 2x ALP, 2x modifikovaný pás | m2 | 10.562 |  | 0 | 0.01631 | 0.17227 | 0 | 0 |  | 2 | 2 | 7 | 7 | 2 | 0 | 0 | 0 | 0 | 0 | 2 | 7
|  | po provedení kanalizace: |  | 0 | [6 empty] | po provedení kanalizace:
|  | (1,4*0,4+0,6*0,62) |  | 0.932 | [6 empty] | (1,4*0,4+0,6*0,62)
|  | 3,63 |  | 3.63 | [6 empty] | 3,63
|  | 15*0,4 |  | 6 | [6 empty] | 15*0,4
122 | 711 00 | Napojení oprav izolace na stávající | m | 21.124 |  | 0 | 0 | 0 |  | 0 |  | 2 | 12 | 0 | 105 | 2 | 0 | 0 | 0 | 0 | 0 | 12 | 0
|  | 10,562*2 |  | 21.124 | [6 empty] | 10,562*2
123 | 62852010 | Pás modifikovaný asfalt | m2 | 96.002 |  | 0 | 0.0049 | 0.47041 |  | 0 |  | 2 | 3 | 7 | 62852010 | 2 | 0 | 0 | 0 | 0 | 0 | 3 | 7
|  | 41,74*2*1,15 |  | 96.002 | [6 empty] | 41,74*2*1,15
124 | 998711202R00 | Přesun hmot pro izolace proti vodě, výšky do 12 m | % |  |  | 0 | 0 | 0 |  | 0 |  | 2 | 7 | 1002 | 5 | 2 | 0 | 0 | 0 | 0 | 0 | 7 | 1002
| Celkem za | 711 Izolace proti vodě |  |  |  | 0 |  | 0.77563 |  | 0 |  | 4 |  |  |  |  | 0 | 0 | 0 | 0 | 0
Díl: | 712 | Živičné krytiny | [9 empty] | 1
125 | 712 | Provedení krytiny ploché střechy vč.všech detailů (rohy,prostupy atp.) pomocných prací a materiálů |  | 0 |  | 0 | 0 | 0 | 0 | 0 |  | 2 | 1 | 7 | 7 | 2 | 0 | 0 | 0 | 0 | 0 | 1 | 7
126 | 712311101RZ1 | Povlaková krytina střech do 10°, za studena ALP 1 x nátěr - včetně dodávky ALP | m2 | 4.1167 |  | 0 | 0.00033 | 0.0013585 | 0 | 0 |  | 2 | 1 | 7 | 7 | 2 | 0 | 0 | 0 | 0 | 0 | 1 | 7
|  | S.1: |  | 0 | [6 empty] | S.1:
|  | 2,53 |  | 2.53 | [6 empty] | 2,53
|  | svislá: |  | 0 | [6 empty] | svislá:
|  | 6,347*0,25 |  | 1.5868 | [6 empty] | 6,347*0,25
127 | 712341559RT1 | Povlaková krytina střech do 10°, NAIP přitavením 1 vrstva - materiál ve specifikaci | m2 | 4.1167 |  | 0 | 0.00035 | 0.0014408 | 0 | 0 |  | 2 | 1 | 7 | 7 | 2 | 0 | 0 | 0 | 0 | 0 | 1 | 7
128 | 712371801RZ5 | Povlaková krytina střech do 10°, fólií PVC 1 vrstva - včetně fólie tl. 2,0 mm | m2 | 3.4821 |  | 0 | 0.00288 | 0.010028 | 0 | 0 |  | 2 | 1 | 7 | 7 | 2 | 0 | 0 | 0 | 0 | 0 | 1 | 7
129 | 712391171R00 | Povlaková krytina střech do 10°, podklad. textilie | m2 | 3.4821 |  | 0 | 0 | 0 | 0 | 0 |  | 2 | 1 | 7 | 7 | 2 | 0 | 0 | 0 | 0 | 0 | 1 | 7
|  | S.1: |  | 0 | [6 empty] | S.1:
|  | 2,53 |  | 2.53 | [6 empty] | 2,53
|  | svislá: |  | 0 | [6 empty] | svislá:
|  | 6,347*0,15 |  | 0.9521 | [6 empty] | 6,347*0,15
130 | 62852010 | Pás modifikovaný asfalt | m2 | 4.7342 |  | 0 | 0.0049 | 0.023198 |  | 0 |  | 2 | 3 | 7 | 62852010 | 2 | 0 | 0 | 0 | 0 | 0 | 3 | 7
|  | S.1: |  | 0 | [6 empty] | S.1:
|  | 4,1167*1,15 |  | 4.7342 | [6 empty] | 4,1167*1,15
131 | 69366055 | Geotextilie 300 g/m2 | m2 | 4.052 |  | 0 | 0.0003 | 0.0012156 |  | 0 |  | 2 | 3 | 7 | 69366055 | 2 | 0 | 0 | 0 | 0 | 0 | 3 | 7
|  | S.1: |  | 0 | [6 empty] | S.1:
|  | 2,53*1,15 |  | 2.9095 | [6 empty] | 2,53*1,15
|  | 0,9521*1,2 |  | 1.1425 | [6 empty] | 0,9521*1,2
132 | 998712202R00 | Přesun hmot pro povlakové krytiny, výšky do 12 m | % |  |  | 0 | 0 | 0 |  | 0 |  | 2 | 7 | 1002 | 5 | 2 | 0 | 0 | 0 | 0 | 0 | 7 | 1002
| Celkem za | 712 Živičné krytiny |  |  |  | 0 |  | 0.037241 |  | 0 |  | 4 |  |  |  |  | 0 | 0 | 0 | 0 | 0
Díl: | 713 | Izolace tepelné | [9 empty] | 1
133 | 713121111R00 | Izolace tepelná podlah na sucho, jednovrstvá | m2 | 41.74 |  | 0 | 0 | 0 | 0 | 0 |  | 2 | 1 | 7 | 7 | 2 | 0 | 0 | 0 | 0 | 0 | 1 | 7
|  | P1.3: |  | 0 | [6 empty] | P1.3:
|  | 31,27+7,94 |  | 39.21 | [6 empty] | 31,27+7,94
|  | P1.4: |  | 0 | [6 empty] | P1.4:
|  | 2,53 |  | 2.53 | [6 empty] | 2,53
134 | 713141123R00 | Izolace tepelná střech bodově lep. tmelem ,1vrstvá | m2 | 2.53 |  | 0 | 0.002 | 0.00506 | 0 | 0 |  | 2 | 1 | 7 | 7 | 2 | 0 | 0 | 0 | 0 | 0 | 1 | 7
|  | S.1: |  | 0 | [6 empty] | S.1:
|  | 2,53 |  | 2.53 | [6 empty] | 2,53
135 | 713141131R00 | Izolace tepelná střech plně lep.za studena,1vrstvá | m2 | 2.53 |  | 0 | 0.00255 | 0.0064515 | 0 | 0 |  | 2 | 1 | 7 | 7 | 2 | 0 | 0 | 0 | 0 | 0 | 1 | 7
|  | S.1: |  | 0 | [6 empty] | S.1:
|  | 2,53 |  | 2.53 | [6 empty] | 2,53
136 | 713191100RT9 | Položení separační fólie včetně dodávky PE fólie | m2 | 41.74 |  | 0 | 1e-05 | 0.0004174 | 0 | 0 |  | 2 | 1 | 7 | 7 | 2 | 0 | 0 | 0 | 0 | 0 | 1 | 7
137 | 713 00 | Tepelně izolační podkladní prvky pro balkon.dveře | kus | 2 |  | 0 | 0 | 0 |  | 0 |  | 2 | 12 | 0 | 244 | 2 | 0 | 0 | 0 | 0 | 0 | 12 | 0
138 | 28375704 | Deska izolační stabilizov. EPS 100 1000 x 500 mm | m3 | 0.4129 |  | 0 | 0.02 | 0.008258 |  | 0 |  | 2 | 3 | 7 | 28375704 | 2 | 0 | 0 | 0 | 0 | 0 | 3 | 7
|  | S.1: |  | 0 | [6 empty] | S.1:
|  | 2,53*0,16*1,02 |  | 0.4129 | [6 empty] | 2,53*0,16*1,02
139 | 28375768.A | Deska izolační polystyrén EPS 150 | m3 | 4.2575 |  | 0 | 0.025 | 0.10644 |  | 0 |  | 2 | 3 | 7 | 28375768.A | 2 | 0 | 0 | 0 | 0 | 0 | 3 | 7
|  | P1.4: |  | 0 | [6 empty] | P1.4:
|  | 41,74*0,1*1,02 |  | 4.2575 | [6 empty] | 41,74*0,1*1,02
140 | 28375973 | Deska spádová EPS 200 | m3 | 0.1548 |  | 0 | 0.03 | 0.004644 |  | 0 |  | 2 | 3 | 7 | 28375973 | 2 | 0 | 0 | 0 | 0 | 0 | 3 | 7
|  | S.1: |  | 0 | [6 empty] | S.1:
|  | 2,53*(0,04+0,08)*0,5*1,02 |  | 0.1548 | [6 empty] | 2,53*(0,04+0,08)*0,5*1,02
141 | 998713202R00 | Přesun hmot pro izolace tepelné, výšky do 12 m | % |  |  | 0 | 0 | 0 |  | 0 |  | 2 | 7 | 1002 | 5 | 2 | 0 | 0 | 0 | 0 | 0 | 7 | 1002
| Celkem za | 713 Izolace tepelné |  |  |  | 0 |  | 0.13127 |  | 0 |  | 4 |  |  |  |  | 0 | 0 | 0 | 0 | 0
Díl: | 720 | Zdravotechnická instalace | [9 empty] | 1
142 | 721 00 | Provedení ZTI Kanalizace viz samostatná část PD | kpl | 1 | 0 | 0 | 0 | 0 |  | 0 |  | 2 | 12 | 0 | 78 | 2 | 0 | 0 | 0 | 0 | 0 | 12 | 0
143 | 721 01 | Provedení ZTI Kanalizace demontáže viz samostatná část PD | kpl | 1 | 0 | 0 | 0 | 0 |  | 0 |  | 2 | 12 | 0 | 79 | 2 | 0 | 0 | 0 | 0 | 0 | 12 | 0
144 | 721 02 | Provedení ZTI Kanalizace opravy viz samostatná část PD | kpl | 1 | 0 | 0 | 0 | 0 |  | 0 |  | 2 | 12 | 0 | 80 | 2 | 0 | 0 | 0 | 0 | 0 | 12 | 0
145 | 722 00 | Provedení ZTI Vodovod viz samostatná část PD | kpl | 1 | 0 | 0 | 0 | 0 |  | 0 |  | 2 | 12 | 0 | 81 | 2 | 0 | 0 | 0 | 0 | 0 | 12 | 0
146 | 722 01 | Provedení ZTI Vodovod demontáže viz samostatná část PD | kpl | 1 | 0 | 0 | 0 | 0 |  | 0 |  | 2 | 12 | 0 | 82 | 2 | 0 | 0 | 0 | 0 | 0 | 12 | 0
147 | 722 02 | Provedení ZTI Vodovod opravy viz samostatná část PD | kpl | 1 | 0 | 0 | 0 | 0 |  | 0 |  | 2 | 12 | 0 | 83 | 2 | 0 | 0 | 0 | 0 | 0 | 12 | 0
148 | 725 00 | Provedení ZTI Zařizovací předměty viz samostatná část PD | kpl | 1 | 0 | 0 | 0 | 0 |  | 0 |  | 2 | 12 | 0 | 84 | 2 | 0 | 0 | 0 | 0 | 0 | 12 | 0
149 | 725 01 | Provedení ZTI Zařizovací předměty demontáže viz samostatná část PD | kpl | 1 | 0 | 0 | 0 | 0 |  | 0 |  | 2 | 12 | 0 | 85 | 2 | 0 | 0 | 0 | 0 | 0 | 12 | 0
150 | 728 00 | Provedení ZTI Izolace tepelné pro ZTI viz samostatná část PD | kpl | 1 | 0 | 0 | 0 | 0 |  | 0 |  | 2 | 12 | 0 | 86 | 2 | 0 | 0 | 0 | 0 | 0 | 12 | 0
151 | P 720 | Stavební přípomoci | % |  |  | 0 | 0 | 0 |  | 0 |  | 2 | 12 | 0 | 88 | 2 | 0 | 0 | 0 | 0 | 0 | 12 | 0
| Celkem za | 720 Zdravotechnická instalace |  |  |  | 0 |  | 0 |  | 0 |  | 4 |  |  |  |  | 0 | 0 | 0 | 0 | 0
Díl: | 735 | Otopná tělesa | [9 empty] | 1
152 | 730 00 | Provedení ÚT viz samostatná část PD | kpl | 1 | 0 | 0 | 0 | 0 |  | 0 |  | 2 | 12 | 0 | 89 | 2 | 0 | 0 | 0 | 0 | 0 | 12 | 0
153 | P 730 | Stavební přípomoci | % |  |  | 0 | 0 | 0 |  | 0 |  | 2 | 12 | 0 | 90 | 2 | 0 | 0 | 0 | 0 | 0 | 12 | 0
| Celkem za | 735 Otopná tělesa |  |  |  | 0 |  | 0 |  | 0 |  | 4 |  |  |  |  | 0 | 0 | 0 | 0 | 0
Díl: | 762 | Konstrukce tesařské | [9 empty] | 1
154 | 762 00 | D+M cementotřískové desky vč. kotvení L60x60x4 | m2 | 1.158 |  | 0 | 0 | 0 |  | 0 |  | 2 | 12 | 0 | 130 | 2 | 0 | 0 | 0 | 0 | 0 | 12 | 0
|  | výkres 1.2: |  | 0 | [6 empty] | výkres 1.2:
|  | 1,158 |  | 1.158 | [6 empty] | 1158
155 | 998762202R00 | Přesun hmot pro tesařské konstrukce, výšky do 12 m | % |  |  | 0 | 0 | 0 |  | 0 |  | 2 | 7 | 1002 | 5 | 2 | 0 | 0 | 0 | 0 | 0 | 7 | 1002
| Celkem za | 762 Konstrukce tesařské |  |  |  | 0 |  | 0 |  | 0 |  | 4 |  |  |  |  | 0 | 0 | 0 | 0 | 0
Díl: | 764 | Konstrukce klempířské | [9 empty] | 1
156 | 764 | U všech klempířských prvků jsou součástí položek veškeré pomocné práce, materiály a doplňky |  | 0 |  | 0 | 0 | 0 | 0 | 0 |  | 2 | 1 | 0 | 0 | 2 | 0 | 0 | 0 | 0 | 0 | 1 | 0
157 | 764410850R00 | Demontáž oplechování parapetů,rš od 100 do 330 mm | m | 3.49 |  | 0 | 0 | 0 | -0.00135 | -0.0047115 |  | 2 | 1 | 7 | 7 | 2 | 0 | 0 | 0 | 0 | 0 | 1 | 7
|  | 0,88+0,57+0,6+0,58+0,86 |  | 3.49 | [6 empty] | 0,88+0,57+0,6+0,58+0,86
158 | 764811244R00 | Krytina hladká z lak. Pz svitků š.1000 mm, do 30° | m2 | 1.9 |  | 0 | 0.00619 | 0.011761 | 0 | 0 |  | 2 | 1 | 7 | 7 | 2 | 0 | 0 | 0 | 0 | 0 | 1 | 7
|  | K 10: |  | 0 | [6 empty] | K 10:
|  | 1,9 |  | 1.9 | [6 empty] | 1,9
159 | 764812220R00 | Oplechování okapů, tvrdá krytina, lak.Pz,rš 200 mm | m | 1.31 |  | 0 | 0.00163 | 0.0021353 | 0 | 0 |  | 2 | 1 | 7 | 7 | 2 | 0 | 0 | 0 | 0 | 0 | 1 | 7
|  | K 10c: |  | 0 | [6 empty] | K 10c:
|  | 1,31 |  | 1.31 | [6 empty] | 1,31
160 | 764815211R00 | Žlab podokapní půlkruh.z lak.Pz plechu, rš 200 mm | m | 1.31 |  | 0 | 0.00184 | 0.0024104 | 0 | 0 |  | 2 | 1 | 0 | 0 | 2 | 0 | 0 | 0 | 0 | 0 | 1 | 0
|  | K 11: |  | 0 | [6 empty] | K 11:
|  | 1,31 |  | 1.31 | [6 empty] | 1,31
161 | 764815810R00 | Kotlík žlabový oválný z lak. Pz plechu, 200/100 mm | kus | 1 |  | 0 | 0.0004 | 0.0004 | 0 | 0 |  | 2 | 1 | 7 | 7 | 2 | 0 | 0 | 0 | 0 | 0 | 1 | 7
|  | K 11: |  | 0 | [6 empty] | K 11:
|  | 1 |  | 1 | [6 empty] | 1
162 | 764816131R00 | Oplechování parapetů, lakovaný Pz plech, rš 290 mm | m | 0.57 |  | 0 | 0.00242 | 0.0013794 | 0 | 0 |  | 2 | 1 | 7 | 7 | 2 | 0 | 0 | 0 | 0 | 0 | 1 | 7
|  | K 08: |  | 0 | [6 empty] | K 08:
|  | 0,57 |  | 0.57 | [6 empty] | 0,57
163 | 764819212R00 | Odpadní trouby kruhové z lak.Pz plechu, D 100 mm | m | 9 |  | 0 | 0.00317 | 0.02853 | 0 | 0 |  | 2 | 1 | 7 | 7 | 2 | 0 | 0 | 0 | 0 | 0 | 1 | 7
|  | K 12: |  | 0 | [6 empty] | K 12:
|  | 9 |  | 9 | [6 empty] | 9
164 | K 10a | Oplechování styku se stěnou rš 220+140 lakovaný Pz plech | m | 1.31 |  | 0 | 0 | 0 |  | 0 |  | 2 | 12 | 0 | 197 | 2 | 0 | 0 | 0 | 0 | 0 | 12 | 0
165 | K 10b | Oplechování styku se stěnou rš 220+140 lakovaný Pz plech | m | 2.9 |  | 0 | 0 | 0 |  | 0 |  | 2 | 12 | 0 | 198 | 2 | 0 | 0 | 0 | 0 | 0 | 12 | 0
166 | K 10d | Oplechování kruhového prostupu VZT potrubí lakovaný Pz plech | kus | 2 |  | 0 | 0 | 0 |  | 0 |  | 2 | 12 | 0 | 200 | 2 | 0 | 0 | 0 | 0 | 0 | 12 | 0
167 | 998764202R00 | Přesun hmot pro klempířské konstr., výšky do 12 m | % |  |  | 0 | 0 | 0 |  | 0 |  | 2 | 7 | 1002 | 5 | 2 | 0 | 0 | 0 | 0 | 0 | 7 | 1002
| Celkem za | 764 Konstrukce klempířské |  |  |  | 0 |  | 0.046616 |  | -0.0047115 |  | 4 |  |  |  |  | 0 | 0 | 0 | 0 | 0
Díl: | 765 | Krytiny tvrdé | [9 empty] | 1
168 | 765901182R00 | Fólie podstřešní vodotěsná pod plech.krytinu | m2 | 1.9 |  | 0 | 0.00046 | 0.000874 | 0 | 0 |  | 2 | 1 | 7 | 7 | 2 | 0 | 0 | 0 | 0 | 0 | 1 | 7
|  | K 10: |  | 0 | [6 empty] | K 10:
|  | 1,9 |  | 1.9 | [6 empty] | 1,9
169 | 998765202R00 | Přesun hmot pro krytiny tvrdé, výšky do 12 m | % |  |  | 0 | 0 | 0 |  | 0 |  | 2 | 7 | 1002 | 5 | 2 | 0 | 0 | 0 | 0 | 0 | 7 | 1002
| Celkem za | 765 Krytiny tvrdé |  |  |  | 0 |  | 0.000874 |  | 0 |  | 4 |  |  |  |  | 0 | 0 | 0 | 0 | 0
Díl: | 766 | Konstrukce truhlářské | [9 empty] | 1
170 | 766 | Součástí dodávky a montáže oken a vchod.dveří jsou veškeré těsnící folie a krycí profily |  | 0 |  | 0 | 0 | 0 | 0 | 0 |  | 2 | 1 | 7 | 7 | 2 | 0 | 0 | 0 | 0 | 0 | 1 | 7
171 | 766441812U00 | Dmtž parapet deska | m | 2.63 |  | 0 | 0 | 0 | -0.004 | -0.01052 |  | 2 | 1 | 7 | 7 | 2 | 0 | 0 | 0 | 0 | 0 | 1 | 7
|  | 0,88+0,57+0,6+0,58 |  | 2.63 | [6 empty] | 0,88+0,57+0,6+0,58
172 | 766661112R00 | Montáž dveří do zárubně,otevíravých 1kř.do 0,8 m | kus | 10 |  | 0 | 0 | 0 | 0 | 0 |  | 2 | 1 | 7 | 7 | 2 | 0 | 0 | 0 | 0 | 0 | 1 | 7
|  | D 02: |  | 0 | [6 empty] | D 02:
|  | 1+2+3 |  | 6 | [6 empty] | 1+2+3
|  | D 03: |  | 0 | [6 empty] | D 03:
|  | 2 |  | 2 | [6 empty] | 2
|  | D 07: |  | 0 | [6 empty] | D 07:
|  | 1 |  | 1 | [6 empty] | 1
|  | D 11: |  | 0 | [6 empty] | D 11:
|  | 1 |  | 1 | [6 empty] | 1
173 | 766661122R00 | Montáž dveří do zárubně,otevíravých 1kř.nad 0,8 m | kus | 3 |  | 0 | 0 | 0 | 0 | 0 |  | 2 | 1 | 7 | 7 | 2 | 0 | 0 | 0 | 0 | 0 | 1 | 7
|  | D 01: |  | 0 | [6 empty] | D 01:
|  | 3 |  | 3 | [6 empty] | 3
174 | 766661413R00 | Montáž dveří protipožár.1kř.do 80 cm, bez kukátka | kus | 2 |  | 0 | 0 | 0 | 0 | 0 |  | 2 | 1 | 7 | 7 | 2 | 0 | 0 | 0 | 0 | 0 | 1 | 7
|  | D 05: |  | 0 | [6 empty] | D 05:
|  | 1 |  | 1 | [6 empty] | 1
|  | D 06: |  | 0 | [6 empty] | D 06:
|  | 1 |  | 1 | [6 empty] | 1
175 | 766661422R00 | Montáž dveří protipožárních 1kříd. nad 80 cm | kus | 1 |  | 0 | 0 | 0 | 0 | 0 |  | 2 | 1 | 7 | 7 | 2 | 0 | 0 | 0 | 0 | 0 | 1 | 7
|  | D 04: |  | 0 | [6 empty] | D 04:
|  | 1 |  | 1 | [6 empty] | 1
176 | 766666112R00 | Montáž dveří posuvných, osazení závěsu, 1kř. | kus | 2 |  | 0 | 0 | 0 | 0 | 0 |  | 2 | 1 | 7 | 7 | 2 | 0 | 0 | 0 | 0 | 0 | 1 | 7
|  | D 08: |  | 0 | [6 empty] | D 08:
|  | 1 |  | 1 | [6 empty] | 1
|  | D 09: |  | 0 | [6 empty] | D 09:
|  | 1 |  | 1 | [6 empty] | 1
177 | 766669117R00 | Dokování samozavírače na ocelovou zárubeň | kus | 3 |  | 0 | 0 | 0 | 0 | 0 |  | 2 | 1 | 7 | 7 | 2 | 0 | 0 | 0 | 0 | 0 | 1 | 7
|  | D 04: |  | 0 | [6 empty] | D 04:
|  | 1 |  | 1 | [6 empty] | 1
|  | D 05: |  | 0 | [6 empty] | D 05:
|  | 1 |  | 1 | [6 empty] | 1
|  | D 06: |  | 0 | [6 empty] | D 06:
|  | 1 |  | 1 | [6 empty] | 1
178 | 766669921R00 | Montáž zámku | kus | 18 |  | 0 | 0 | 0 | 0 | 0 |  | 2 | 1 | 7 | 7 | 2 | 0 | 0 | 0 | 0 | 0 | 1 | 7
|  | D 01: |  | 0 | [6 empty] | D 01:
|  | 3 |  | 3 | [6 empty] | 3
|  | D 02: |  | 0 | [6 empty] | D 02:
|  | 6 |  | 6 | [6 empty] | 6
|  | D 03: |  | 0 | [6 empty] | D 03:
|  | 2 |  | 2 | [6 empty] | 2
|  | D 04: |  | 0 | [6 empty] | D 04:
|  | 1 |  | 1 | [6 empty] | 1
|  | D 05: |  | 0 | [6 empty] | D 05:
|  | 1 |  | 1 | [6 empty] | 1
|  | D 06: |  | 0 | [6 empty] | D 06:
|  | 1 |  | 1 | [6 empty] | 1
|  | D 07: |  | 0 | [6 empty] | D 07:
|  | 1 |  | 1 | [6 empty] | 1
|  | D 08: |  | 0 | [6 empty] | D 08:
|  | 1 |  | 1 | [6 empty] | 1
|  | D 09: |  | 0 | [6 empty] | D 09:
|  | 1 |  | 1 | [6 empty] | 1
|  | D 11: |  | 0 | [6 empty] | D 11:
|  | 1 |  | 1 | [6 empty] | 1
179 | 766670021R00 | Montáž kliky a štítku | kus | 24 |  | 0 | 0 | 0 | 0 | 0 |  | 2 | 1 | 7 | 7 | 2 | 0 | 0 | 0 | 0 | 0 | 1 | 7
|  | D 01: |  | 0 | [6 empty] | D 01:
|  | 3*2 |  | 6 | [6 empty] | 3*2
|  | D 02: |  | 0 | [6 empty] | D 02:
|  | 6+3 |  | 9 | [6 empty] | 6+3
|  | D 03: |  | 0 | [6 empty] | D 03:
|  | 2 |  | 2 | [6 empty] | 2
|  | D 04: |  | 0 | [6 empty] | D 04:
|  | 1 |  | 1 | [6 empty] | 1
|  | D 05: |  | 0 | [6 empty] | D 05:
|  | 1 |  | 1 | [6 empty] | 1
|  | D 06: |  | 0 | [6 empty] | D 06:
|  | 1 |  | 1 | [6 empty] | 1
|  | D 07: |  | 0 | [6 empty] | D 07:
|  | 1 |  | 1 | [6 empty] | 1
|  | D 08: |  | 0 | [6 empty] | D 08:
|  | 1 |  | 1 | [6 empty] | 1
|  | D 09: |  | 0 | [6 empty] | D 09:
|  | 1 |  | 1 | [6 empty] | 1
|  | D 11: |  | 0 | [6 empty] | D 11:
|  | 1 |  | 1 | [6 empty] | 1
180 | 766694111R00 | Montáž parapetních desek š.do 30 cm | m | 1 |  | 0 | 1e-05 | 1e-05 | 0 | 0 |  | 2 | 1 | 7 | 7 | 2 | 0 | 0 | 0 | 0 | 0 | 1 | 7
|  | O 09: |  | 0 | [6 empty] | O 09:
|  | 1,0 |  | 1 | [6 empty] | 1,0
181 | 55440301 | Madlo dveřní | sada | 6 |  | 0 | 0.0013 | 0.0078 |  | 0 |  | 2 | 12 | 0 | 176 | 2 | 0 | 0 | 0 | 0 | 0 | 12 | 0
|  | D 01: |  | 0 | [6 empty] | D 01:
|  | 3 |  | 3 | [6 empty] | 3
|  | D 02: |  | 0 | [6 empty] | D 02:
|  | 3 |  | 3 | [6 empty] | 3
182 | 766 01 | Okopový plech | m2 | 2.64 |  | 0 | 0 | 0 |  | 0 |  | 2 | 12 | 0 | 177 | 2 | 0 | 0 | 0 | 0 | 0 | 12 | 0
|  | D 01: |  | 0 | [6 empty] | D 01:
|  | 3*0,9*0,2*2 |  | 1.08 | [6 empty] | 3*0,9*0,2*2
|  | D 02: |  | 0 | [6 empty] | D 02:
|  | 3*0,8*0,2*2 |  | 0.96 | [6 empty] | 3*0,8*0,2*2
|  | D 05: |  | 0 | [6 empty] | D 05:
|  | 0,7*0,2*2 |  | 0.28 | [6 empty] | 0,7*0,2*2
|  | D 06: |  | 0 | [6 empty] | D 06:
|  | 0,8*0,2*2 |  | 0.32 | [6 empty] | 0,8*0,2*2
183 | 766 02 | Větrací dveřní mřížka | kus | 1 |  | 0 | 0 | 0 |  | 0 |  | 2 | 12 | 0 | 179 | 2 | 0 | 0 | 0 | 0 | 0 | 12 | 0
|  | D 01: |  | 0 | [6 empty] | D 01:
|  | 1 |  | 1 | [6 empty] | 1
184 | D 10 | D+M stěna kabinky WC 1210x2020 vč. dveří | kus | 1 |  | 0 | 0 | 0 |  | 0 |  | 2 | 12 | 0 | 192 | 2 | 0 | 0 | 0 | 0 | 0 | 12 | 0
185 | O 01 | D+M balkonových dveří typ EURO 880/1980 | kus | 1 |  | 0 | 0 | 0 |  | 0 |  | 2 | 12 | 0 | 150 | 2 | 0 | 0 | 0 | 0 | 0 | 12 | 0
186 | O 09 | D+M okna typ EURO 1000/1000 | kus | 1 |  | 0 | 0 | 0 |  | 0 |  | 2 | 12 | 0 | 153 | 2 | 0 | 0 | 0 | 0 | 0 | 12 | 0
187 | O 10 | D+M balkonových dveří typ EURO 860/2050 | kus | 1 |  | 0 | 0 | 0 |  | 0 |  | 2 | 12 | 0 | 154 | 2 | 0 | 0 | 0 | 0 | 0 | 12 | 0
188 | 54914620 | Dveřní kování | kus | 13 |  | 0 | 0.0008 | 0.0104 |  | 0 |  | 2 | 3 | 0 | 54914620 | 2 | 0 | 0 | 0 | 0 | 0 | 3 | 0
|  | D 01: |  | 0 | [6 empty] | D 01:
|  | 3 |  | 3 | [6 empty] | 3
|  | D 02: |  | 0 | [6 empty] | D 02:
|  | 3 |  | 3 | [6 empty] | 3
|  | D 03: |  | 0 | [6 empty] | D 03:
|  | 1 |  | 1 | [6 empty] | 1
|  | D 04: |  | 0 | [6 empty] | D 04:
|  | 1 |  | 1 | [6 empty] | 1
|  | D 05: |  | 0 | [6 empty] | D 05:
|  | 1 |  | 1 | [6 empty] | 1
|  | D 06: |  | 0 | [6 empty] | D 06:
|  | 1 |  | 1 | [6 empty] | 1
|  | D 08: |  | 0 | [6 empty] | D 08:
|  | 1 |  | 1 | [6 empty] | 1
|  | D 09: |  | 0 | [6 empty] | D 09:
|  | 1 |  | 1 | [6 empty] | 1
|  | D 11: |  | 0 | [6 empty] | D 11:
|  | 1 |  | 1 | [6 empty] | 1
189 | 54914621 | Dveřní kování WC | kus | 5 |  | 0 | 0.0008 | 0.004 |  | 0 |  | 2 | 3 | 0 | 54914621 | 2 | 0 | 0 | 0 | 0 | 0 | 3 | 0
|  | D 02: |  | 0 | [6 empty] | D 02:
|  | 3 |  | 3 | [6 empty] | 3
|  | D 03: |  | 0 | [6 empty] | D 03:
|  | 1 |  | 1 | [6 empty] | 1
|  | D 07: |  | 0 | [6 empty] | D 07:
|  | 1 |  | 1 | [6 empty] | 1
190 | 54917015 | Zavírač dveří hydraulický | kus | 3 |  | 0 | 0.00307 | 0.00921 |  | 0 |  | 2 | 3 | 7 | 54917015 | 2 | 0 | 0 | 0 | 0 | 0 | 3 | 7
|  | D 04: |  | 0 | [6 empty] | D 04:
|  | 1 |  | 1 | [6 empty] | 1
|  | D 05: |  | 0 | [6 empty] | D 05:
|  | 1 |  | 1 | [6 empty] | 1
|  | D 06: |  | 0 | [6 empty] | D 06:
|  | 1 |  | 1 | [6 empty] | 1
191 | 54926043 | Zámek | kus | 18 |  | 0 | 0.00045 | 0.0081 |  | 0 |  | 2 | 3 | 0 | 54926043 | 2 | 0 | 0 | 0 | 0 | 0 | 3 | 0
|  | D 01: |  | 0 | [6 empty] | D 01:
|  | 3 |  | 3 | [6 empty] | 3
|  | D 02: |  | 0 | [6 empty] | D 02:
|  | 6 |  | 6 | [6 empty] | 6
|  | D 03: |  | 0 | [6 empty] | D 03:
|  | 2 |  | 2 | [6 empty] | 2
|  | D 04: |  | 0 | [6 empty] | D 04:
|  | 1 |  | 1 | [6 empty] | 1
|  | D 05: |  | 0 | [6 empty] | D 05:
|  | 1 |  | 1 | [6 empty] | 1
|  | D 06: |  | 0 | [6 empty] | D 06:
|  | 1 |  | 1 | [6 empty] | 1
|  | D 07: |  | 0 | [6 empty] | D 07:
|  | 1 |  | 1 | [6 empty] | 1
|  | D 08: |  | 0 | [6 empty] | D 08:
|  | 1 |  | 1 | [6 empty] | 1
|  | D 09: |  | 0 | [6 empty] | D 09:
|  | 1 |  | 1 | [6 empty] | 1
|  | D 11: |  | 0 | [6 empty] | D 11:
|  | 1 |  | 1 | [6 empty] | 1
192 | 60775303 | Parapet interiér šíře 230 mm s nosem | m | 1 |  | 0 | 0.00304 | 0.00304 |  | 0 |  | 2 | 3 | 7 | 60775303 | 2 | 0 | 0 | 0 | 0 | 0 | 3 | 7
|  | O 09: |  | 0 | [6 empty] | O 09:
|  | 1,0 |  | 1 | [6 empty] | 1,0
193 | 611601211 | Dveře vnitřní RAL plné 1kř. 60x197 cm | kus | 2 |  | 0 | 0.014 | 0.028 |  | 0 |  | 2 | 3 | 7 | 611601211 | 2 | 0 | 0 | 0 | 0 | 0 | 3 | 7
|  | D 07: |  | 0 | [6 empty] | D 07:
|  | 1 |  | 1 | [6 empty] | 1
|  | D 11: |  | 0 | [6 empty] | D 11:
|  | 1 |  | 1 | [6 empty] | 1
194 | 611601212 | Dveře vnitřní RAL plné 1kř. 70x197 cm | kus | 2 |  | 0 | 0.016 | 0.032 |  | 0 |  | 2 | 3 | 7 | 611601212 | 2 | 0 | 0 | 0 | 0 | 0 | 3 | 7
|  | D 03: |  | 0 | [6 empty] | D 03:
|  | 2 |  | 2 | [6 empty] | 2
195 | 611601213 | Dveře vnitřní RAL plné 1kř. 80x197 cm | kus | 8 |  | 0 | 0.018 | 0.144 |  | 0 |  | 2 | 3 | 7 | 611601213 | 2 | 0 | 0 | 0 | 0 | 0 | 3 | 7
|  | D 02: |  | 0 | [6 empty] | D 02:
|  | 6 |  | 6 | [6 empty] | 6
|  | D 08: |  | 0 | [6 empty] | D 08:
|  | 1 |  | 1 | [6 empty] | 1
|  | D 09: |  | 0 | [6 empty] | D 09:
|  | 1 |  | 1 | [6 empty] | 1
196 | 611601214 | Dveře vnitřní RAL plné 1kř. 90x197 cm | kus | 3 |  | 0 | 0.02 | 0.06 |  | 0 |  | 2 | 3 | 7 | 611601214 | 2 | 0 | 0 | 0 | 0 | 0 | 3 | 7
|  | D 01: |  | 0 | [6 empty] | D 01:
|  | 3 |  | 3 | [6 empty] | 3
197 | 61165618 | Dveře protipožární EI15 plné 70x197 cm | kus | 1 |  | 0 | 0.024 | 0.024 |  | 0 |  | 2 | 3 | 7 | 61165618 | 2 | 0 | 0 | 0 | 0 | 0 | 3 | 7
|  | D 05: |  | 0 | [6 empty] | D 05:
|  | 1 |  | 1 | [6 empty] | 1
198 | 61165619 | Dveře protipožární EI15 plné 80x197 cm | kus | 1 |  | 0 | 0.026 | 0.026 |  | 0 |  | 2 | 3 | 7 | 61165619 | 2 | 0 | 0 | 0 | 0 | 0 | 3 | 7
|  | D 06: |  | 0 | [6 empty] | D 06:
|  | 1 |  | 1 | [6 empty] | 1
199 | 61165620 | Dveře protipožární EI15 plné 90x197 cm | kus | 1 |  | 0 | 0.028 | 0.028 |  | 0 |  | 2 | 3 | 7 | 61165620 | 2 | 0 | 0 | 0 | 0 | 0 | 3 | 7
|  | D 04: |  | 0 | [6 empty] | D 04:
|  | 1 |  | 1 | [6 empty] | 1
200 | 998766202R00 | Přesun hmot pro truhlářské konstr., výšky do 12 m | % |  |  | 0 | 0 | 0 |  | 0 |  | 2 | 7 | 1002 | 5 | 2 | 0 | 0 | 0 | 0 | 0 | 7 | 1002
| Celkem za | 766 Konstrukce truhlářské |  |  |  | 0 |  | 0.38456 |  | -0.01052 |  | 4 |  |  |  |  | 0 | 0 | 0 | 0 | 0
Díl: | 767 | Konstrukce zámečnické | [9 empty] | 1
201 | 767 | Dodávka a montáž prvků vč. všech kotevních profilů, těsnění a povrchových úprav |  | 0 |  | 0 | 0 | 0 | 0 | 0 |  | 2 | 1 | 7 | 7 | 2 | 0 | 0 | 0 | 0 | 0 | 1 | 7
202 | 767995102R00 | Výroba a montáž kov. atypických konstr. do 10 kg | kg | 64.8 |  | 0 | 6e-05 | 0.003888 | 0 | 0 |  | 2 | 1 | 7 | 7 | 2 | 0 | 0 | 0 | 0 | 0 | 1 | 7
|  | čelní deska táhla: |  | 0 | [6 empty] | čelní deska táhla:
|  | 64,8 |  | 64.8 | [6 empty] | 64,8
203 | 767 00 | Repase a nátěr mříží | m2 | 7.233 |  | 0 | 0 | 0 |  | 0 |  | 2 | 12 | 0 | 106 | 2 | 0 | 0 | 0 | 0 | 0 | 12 | 0
|  | 1,25*1,79+1,08*2,62+1,21*1,79 |  | 7.233 | [6 empty] | 1,25*1,79+1,08*2,62+1,21*1,79
204 | 767 01 | D+M tyče pro závěs u sprchy | kpl | 1 |  | 0 | 0 | 0 |  | 0 |  | 2 | 12 | 0 | 228 | 2 | 0 | 0 | 0 | 0 | 0 | 12 | 0
205 | Z 02 | D+M ocelového žárově zinkovaného úhelníku 60x60x4 | m | 7 |  | 0 | 0 | 0 |  | 0 |  | 2 | 12 | 0 | 205 | 2 | 0 | 0 | 0 | 0 | 0 | 12 | 0
206 | Z 08 | D+M přístřešku-žárově pozinkovaný, vč. výplně tepel.izolací a veškerých obkladů a nátěrů | kpl | 1 |  | 0 | 0 | 0 |  | 0 |  | 2 | 12 | 0 | 206 | 2 | 0 | 0 | 0 | 0 | 0 | 12 | 0
207 | 13611258 | Plech hladký jakost 11375.1 25x1000x2000 mm | t | 0.0713 |  | 0 | 1 | 0.0713 |  | 0 |  | 2 | 3 | 7 | 13611258 | 2 | 0 | 0 | 0 | 0 | 0 | 3 | 7
|  | čelní deska táhla: |  | 0 | [6 empty] | čelní deska táhla:
|  | 64,8*1,1/1000 |  | 0.0713 | [6 empty] | 64,8*1,1/1000
208 | 998767202R00 | Přesun hmot pro zámečnické konstr., výšky do 12 m | % |  |  | 0 | 0 | 0 |  | 0 |  | 2 | 7 | 1002 | 5 | 2 | 0 | 0 | 0 | 0 | 0 | 7 | 1002
| Celkem za | 767 Konstrukce zámečnické |  |  |  | 0 |  | 0.075188 |  | 0 |  | 4 |  |  |  |  | 0 | 0 | 0 | 0 | 0
Díl: | 771 | Podlahy z dlaždic a obklady | [9 empty] | 1
209 | 771101210R00 | Penetrace podkladu pod dlažby | m2 | 137.02 |  | 0 | 0.00021 | 0.028774 | 0 | 0 |  | 2 | 1 | 7 | 7 | 2 | 0 | 0 | 0 | 0 | 0 | 1 | 7
|  | P1.1: |  | 0 | [6 empty] | P1.1:
|  | 7,94*0,5+18,01+5,99+12,91+3,98+3,96+7,74+6,63+3,9+5,82+2,43 |  | 75.34 | [6 empty] | 7,94*0,5+18,01+5,99+12,91+3,98+3,96+7,74+6,63+3,9+5,82+2,43
|  | P1.2: |  | 0 | [6 empty] | P1.2:
|  | 5,23+2,64+2,25+1,14+2,66+8,54+1,45 |  | 23.91 | [6 empty] | 5,23+2,64+2,25+1,14+2,66+8,54+1,45
|  | P1.3: |  | 0 | [6 empty] | P1.3:
|  | 31,27+7,94*0,5 |  | 35.24 | [6 empty] | 31,27+7,94*0,5
|  | P1.4: |  | 0 | [6 empty] | P1.4:
|  | 2,53 |  | 2.53 | [6 empty] | 2,53
210 | 771445014R00 | Obklad soklíků hutných, rovných,tmel,v.do 100 mm vč.úpravy podkladu a spárování | m | 113.11 |  | 0 | 0.00032 | 0.036195 | 0 | 0 |  | 2 | 1 | 7 | 7 | 2 | 0 | 0 | 0 | 0 | 0 | 1 | 7
|  | 31,27+7,94+2,53+18,01+5,99+12,91+3,98+3,96+7,74+6,63+3,9+5,82+2,43 |  | 113.11 | [6 empty] | 31,27+7,94+2,53+18,01+5,99+12,91+3,98+3,96+7,74+6,63+3,9+5,82+2,43
211 | 771575109R00 | Montáž podlah keram.,hladké, tmel vč.úpravy podkladu a spárování | m2 | 137.02 |  | 0 | 0.00475 | 0.65085 | 0 | 0 |  | 2 | 1 | 7 | 7 | 2 | 0 | 0 | 0 | 0 | 0 | 1 | 7
212 | 771577114R00 | Lišta přechodová | m | 15.82 |  | 0 | 0.00026 | 0.0041132 | 0 | 0 |  | 2 | 1 | 7 | 7 | 2 | 0 | 0 | 0 | 0 | 0 | 1 | 7
|  | 2*0,6+3*0,7+9*0,8+0,85+0,87+4*0,9 |  | 15.82 | [6 empty] | 2*0,6+3*0,7+9*0,8+0,85+0,87+4*0,9
213 | 597642030 | Dlažba dodávka | m2 | 150.722 |  | 0 | 0.0192 | 2.8939 |  | 0 |  | 2 | 12 | 0 | 111 | 2 | 0 | 0 | 0 | 0 | 0 | 12 | 0
|  | 137,0200*1,1 |  | 150.722 | [6 empty] | 137,0200*1,1
214 | 59764241 | Dlažba - sokl - dodávka | m | 135.732 |  | 0 | 0.00045 | 0.061079 |  | 0 |  | 2 | 12 | 0 | 112 | 2 | 0 | 0 | 0 | 0 | 0 | 12 | 0
|  | 113,1100*1,2 |  | 135.732 | [6 empty] | 113,1100*1,2
215 | 771 00 | D+M dlažby dle pozn. 6 | m2 | 1.658 |  | 0 | 0 | 0 |  | 0 |  | 2 | 12 | 0 | 143 | 2 | 0 | 0 | 0 | 0 | 0 | 12 | 0
216 | 998771202R00 | Přesun hmot pro podlahy z dlaždic, výšky do 12 m | % |  |  | 0 | 0 | 0 |  | 0 |  | 2 | 7 | 1002 | 5 | 2 | 0 | 0 | 0 | 0 | 0 | 7 | 1002
| Celkem za | 771 Podlahy z dlaždic a obklady |  |  |  | 0 |  | 3.6749 |  | 0 |  | 4 |  |  |  |  | 0 | 0 | 0 | 0 | 0
Díl: | 781 | Obklady keramické | [9 empty] | 1
217 | 781101210R00 | Penetrace podkladu pod obklady | m2 | 89.9018 |  | 0 | 0.00021 | 0.018879 | 0 | 0 |  | 2 | 1 | 7 | 7 | 2 | 0 | 0 | 0 | 0 | 0 | 1 | 7
|  | výkres 1.2: |  | 0 | [6 empty] | výkres 1.2:
|  | 6,2*0,6 |  | 3.72 | [6 empty] | 6,2*0,6
|  | (2,095+2,5)*2*2,0-0,8*1,97 |  | 16.804 | [6 empty] | (2,095+2,5)*2*2,0-0,8*1,97
|  | (2*0,75+1,03)*2,0+(1,38+0,95)*2*2,0-0,7*1,97 |  | 13.001 | [6 empty] | (2*0,75+1,03)*2,0+(1,38+0,95)*2*2,0-0,7*1,97
|  | 7,875*2,0-0,6*1,97 |  | 14.568 | [6 empty] | 7,875*2,0-0,6*1,97
|  | 1,276*2,0 |  | 2.552 | [6 empty] | 1,276*2,0
|  | 6,524-2,0-0,8*1,97-1,02*1,12+2*0,48*1,12 |  | 2.8808 | [6 empty] | 6,524-2,0-0,8*1,97-1,02*1,12+2*0,48*1,12
|  | 2,3*2,0 |  | 4.6 | [6 empty] | 2,3*2,0
|  | 2,81*0,6 |  | 1.686 | [6 empty] | 2,81*0,6
|  | 11,99*2,0-0,8*1,97 |  | 22.404 | [6 empty] | 11,99*2,0-0,8*1,97
|  | (1,6+0,885)*2*1,8-0,7*1,8 |  | 7.686 | [6 empty] | (1,6+0,885)*2*1,8-0,7*1,8
218 | 781415014R00 | Montáž obkladů stěn, porovin., do tmele vč.přípravy podkladu a spárování | m2 | 89.9018 |  | 0 | 0.00276 | 0.24813 | 0 | 0 |  | 2 | 1 | 7 | 7 | 2 | 0 | 0 | 0 | 0 | 0 | 1 | 7
219 | 781497111RS3 | Lišta hliníková ukončovacích k obkladům | m | 100 |  | 0 | 0.00017 | 0.017 | 0 | 0 |  | 2 | 1 | 7 | 7 | 2 | 0 | 0 | 0 | 0 | 0 | 1 | 7
220 | 597813565 | Dodávka obkladu | m2 | 98.892 |  | 0 | 0.0105 | 1.0384 |  | 0 |  | 2 | 12 | 0 | 113 | 2 | 0 | 0 | 0 | 0 | 0 | 12 | 0
|  | 89,9018*1,1 |  | 98.892 | [6 empty] | 89,9018*1,1
221 | 781 00 | D+M zrcadla lepeného do obkladu | m2 | 4 |  | 0 | 0 | 0 |  | 0 |  | 2 | 12 | 0 | 128 | 2 | 0 | 0 | 0 | 0 | 0 | 12 | 0
|  | pozn. 11: |  | 0 | [6 empty] | pozn. 11:
|  | 1,0*0,8*5 |  | 4 | [6 empty] | 1,0*0,8*5
222 | 998781202R00 | Přesun hmot pro obklady keramické, výšky do 12 m | % |  |  | 0 | 0 | 0 |  | 0 |  | 2 | 7 | 1002 | 5 | 2 | 0 | 0 | 0 | 0 | 0 | 7 | 1002
| Celkem za | 781 Obklady keramické |  |  |  | 0 |  | 1.3224 |  | 0 |  | 4 |  |  |  |  | 0 | 0 | 0 | 0 | 0
Díl: | 783 | Nátěry | [9 empty] | 1
223 | 783 00 | Nátěr kovové zárubně jednokřídlové | kus | 16 |  | 0 | 0 | 0 |  | 0 |  | 2 | 12 | 0 | 193 | 2 | 0 | 0 | 0 | 0 | 0 | 12 | 0
|  | nové zárubně: |  | 0 | [6 empty] | nové zárubně:
|  | 13 |  | 13 | [6 empty] | 13
|  | stávající zárubně: |  | 0 | [6 empty] | stávající zárubně:
|  | 3 |  | 3 | [6 empty] | 3
224 | 783 01 | Nátěr ocelových konstrukcí | kpl | 1 |  | 0 | 0 | 0 |  | 0 |  | 2 | 12 | 0 | 246 | 2 | 0 | 0 | 0 | 0 | 0 | 12 | 0
| Celkem za | 783 Nátěry |  |  |  | 0 |  | 0 |  | 0 |  | 4 |  |  |  |  | 0 | 0 | 0 | 0 | 0
Díl: | 784 | Malby | [9 empty] | 1
225 | 784191101R00 | Penetrace podkladu univerzální 1x | m2 | 1078.6167 |  | 0 | 7e-05 | 0.075503 | 0 | 0 |  | 2 | 1 | 7 | 7 | 2 | 0 | 0 | 0 | 0 | 0 | 1 | 7
|  | na omítky: |  | 0 | [6 empty] | na omítky:
|  | 151,41+491,0129+156,33+25,2032+33,272+200,0 |  | 1057.2281 | [6 empty] | 151,41+491,0129+156,33+25,2032+33,272+200,0
|  | na SDK: |  | 0 | [6 empty] | na SDK:
|  | 14,6108+6,7778 |  | 21.3886 | [6 empty] | 14,6108+6,7778
226 | 784195412R00 | Malba tekutá, 2 x na omítky | m2 | 1057.2281 |  | 0 | 0.00029 | 0.3066 | 0 | 0 |  | 2 | 1 | 7 | 7 | 2 | 0 | 0 | 0 | 0 | 0 | 1 | 7
227 | 784195612R00 | Malba tekutá bílá 2 x na SDK | m2 | 21.3886 |  | 0 | 0.00029 | 0.0062027 | 0 | 0 |  | 2 | 1 | 7 | 7 | 2 | 0 | 0 | 0 | 0 | 0 | 1 | 7
228 | 784402801R00 | Odstranění malby oškrábáním v místnosti H do 3,8 m | m2 | 842.4229 |  | 0 | 0 | 0 | 0 | 0 |  | 2 | 1 | 7 | 7 | 2 | 0 | 0 | 0 | 0 | 0 | 1 | 7
|  | 151,41+491,0129 |  | 642.4229 | [6 empty] | 151,41+491,0129
|  | schodiště: |  | 0 | [6 empty] | schodiště:
|  | 200,0 |  | 200 | [6 empty] | 200,0
229 | 784403801R00 | Odstranění maleb omytím v místnosti H do 3,8 m | m2 | 842.4229 |  | 0 | 0 | 0 | 0 | 0 |  | 2 | 1 | 7 | 7 | 2 | 0 | 0 | 0 | 0 | 0 | 1 | 7
| Celkem za | 784 Malby |  |  |  | 0 |  | 0.3883 |  | 0 |  | 4 |  |  |  |  | 0 | 0 | 0 | 0 | 0
Díl: | Int | Interiér | [9 empty] | 1
230 | I 02 | D+M kuchyňské linky dl. 2700+2600 | kus | 1 |  | 0 | 0 | 0 |  | 0 |  | 2 | 12 | 0 | 224 | 2 | 0 | 0 | 0 | 0 | 0 | 12 | 0
231 | I 03 | D+M kuchyňské linky dl. 2000 | kus | 1 |  | 0 | 0 | 0 |  | 0 |  | 2 | 12 | 0 | 225 | 2 | 0 | 0 | 0 | 0 | 0 | 12 | 0
232 | I 04 | D+M skříně na zakrytí výlevky | kus | 1 |  | 0 | 0 | 0 |  | 0 |  | 2 | 12 | 0 | 226 | 2 | 0 | 0 | 0 | 0 | 0 | 12 | 0
| Celkem za | Int Interiér |  |  |  | 0 |  | 0 |  | 0 |  | 4 |  |  |  |  | 0 | 0 | 0 | 0 | 0
Díl: | M21 | Elektromontáže | [9 empty] | 1
233 | 210 00 | Provedení silnoproudé elektroinstalace viz samostatná část PD | kpl | 1 | 0 | 0 | 0 | 0 |  | 0 |  | 2 | 12 | 0 | 91 | 4 | 0 | 0 | 0 | 0 | 0 | 12 | 0
234 | P 021 | Stavební přípomoci | % |  |  | 0 | 0 | 0 |  | 0 |  | 2 | 12 | 0 | 92 | 4 | 0 | 0 | 0 | 0 | 0 | 12 | 0
| Celkem za | M21 Elektromontáže |  |  |  | 0 |  | 0 |  | 0 |  | 4 |  |  |  |  | 0 | 0 | 0 | 0 | 0
Díl: | M24 | Montáže vzduchotechnických zařízení | [9 empty] | 1
235 | 240 00 | Provedení VZT viz samostatná část PD | kus | 1 | 0 | 0 | 0 | 0 |  | 0 |  | 2 | 12 | 0 | 93 | 4 | 0 | 0 | 0 | 0 | 0 | 12 | 0
236 | P 024 | Stavební přípomoci | % |  |  | 0 | 0 | 0 |  | 0 |  | 2 | 12 | 0 | 94 | 4 | 0 | 0 | 0 | 0 | 0 | 12 | 0
| Celkem za | M24 Montáže vzduchotechnických zařízení |  |  |  | 0 |  | 0 |  | 0 |  | 4 |  |  |  |  | 0 | 0 | 0 | 0 | 0
Díl: | D96 | Přesuny suti a vybouraných hmot | [9 empty] | 1
237 | 979081111R00 | Odvoz suti a vybour. hmot na skládku do 1 km | t | 62.6528 |  | 0 | 0 | 0 |  | 0 |  | 2 | 8 | 0 | 3 | 1 | 0 | 0 | 0 | 0 | 0 | 8 | 0
238 | 979081121R00 | Příplatek k odvozu za každý další 1 km | t | 1190.4041 |  | 0 | 0 | 0 |  | 0 |  | 2 | 8 | 0 | 3 | 1 | 0 | 0 | 0 | 0 | 0 | 8 | 0
239 | 979082111R00 | Vnitrostaveništní doprava suti do 10 m | t | 62.6528 |  | 0 | 0 | 0 |  | 0 |  | 2 | 8 | 0 | 3 | 1 | 0 | 0 | 0 | 0 | 0 | 8 | 0
240 | 979082121R00 | Příplatek k vnitrost. dopravě suti za dalších 5 m | t | 250.6114 |  | 0 | 0 | 0 |  | 0 |  | 2 | 8 | 0 | 3 | 1 | 0 | 0 | 0 | 0 | 0 | 8 | 0
241 | 979088212R00 | Nakládání suti na dopravní prostředky | t | 62.6528 |  | 0 | 0 | 0 |  | 0 |  | 2 | 8 | 0 | 3 | 1 | 0 | 0 | 0 | 0 | 0 | 8 | 0
242 | 979093111R00 | Uložení suti na skládku bez zhutnění | t | 62.6528 |  | 0 | 0 | 0 |  | 0 |  | 2 | 8 | 0 | 3 | 1 | 0 | 0 | 0 | 0 | 0 | 8 | 0
243 | 979990001R00 | Poplatek za skládku stavební suti | t | 62.6528 |  | 0 | 0 | 0 |  | 0 |  | 2 | 8 | 0 | 3 | 1 | 0 | 0 | 0 | 0 | 0 | 8 | 0
| Celkem za | D96 Přesuny suti a vybouraných hmot |  |  |  | 0 |  | 0 |  | 0 |  | 4 |  |  |  |  | 0 | 0 | 0 | 0 | 0

## 02 02 KL
POLOŽKOVÝ ROZPOČET
Rozpočet |  | 02 | č.p. 43 - oprava fasády a výměna oken | JKSO
Objekt |  |  |  | SKP
02 |  | č.p. 43 - oprava fasády a výměna oken |  | Měrná jednotka
Stavba |  |  |  | Počet jednotek | 0
RProj1819 |  | Stav.úpravy v obj. DPS Branická č.p. 65 a 43 Pha 4 |  | Náklady na m.j. | 0
Projektant |  | R-Projekt 07 Praha s.r.o. Ke Strašnické 8/1795,P10 |  | Typ rozpočtu
Zpracovatel projektu
Objednatel |  | Městská část Praha 4 - Antala Staška 80b, Praha 4
Dodavatel |  | bude určen výběrovým řízením |  | Zakázkové číslo
Rozpočtoval |  |  |  | Počet listů
ROZPOČTOVÉ NÁKLADY
Základní rozpočtové náklady |  |  | Ostatní rozpočtové náklady
| HSV celkem | 0 | Ztížené výrobní podmínky |  | 0
Z | PSV celkem | 0 | Oborová přirážka |  | 0
R | M práce celkem | 0 | Přesun stavebních kapacit |  | 0
N | M dodávky celkem | 0 | Mimostaveništní doprava |  | 0
ZRN celkem |  | 0 | Zařízení staveniště - včetně veškerých záborů, sociálního zařízení pro zaměstnance, oplocení staveniště, uvedení prostor pro ZS do původního stavu, vyčištění ploch záborů |  | 0
HZS |  | 0 | Kompletační činnost (IČD) - IČ se zajištěním záborů, DIO a DIR, zajištění kolaudačního řízení, zajištění geometrického plánu, vložení informací do IPR a katastru |  | 0
ZRN+HZS |  | 0
ZRN+ost.náklady+HZS |  | 0 | Ostatní náklady celkem |  | 0
Vypracoval |  |  | Za zhotovitele | Za objednatele
Jméno : |  |  | Jméno : | Jméno :
Datum : |  |  | Datum : | Datum :
Podpis : |  |  | Podpis: | Podpis:
Základ pro DPH |  | 15 | % | 0
DPH |  | 15 | % | 0
Základ pro DPH |  | 0 | % | 0
DPH |  | 0 | % | 0
CENA ZA OBJEKT CELKEM |  |  |  | 0
Poznámka :

## 02 02 Rek
Stavba : |  | RProj1819 Stav.úpravy v obj. DPS Branická č.p. 65 a 43 Pha 4 |  |  | Rozpočet : | 02
Objekt : |  | 02 č.p. 43 - oprava fasády a výměna oken |  |  | č.p. 43 - oprava fasády a výměna oken
REKAPITULACE STAVEBNÍCH DÍLŮ
| Stavební díl |  | HSV | PSV | Dodávka | Montáž | HZS
3 | Svislé a kompletní konstrukce |  | 0 | 0 | 0 | 0 | 0
5 | Komunikace |  | 0 | 0 | 0 | 0 | 0
62 | Úpravy povrchů vnější |  | 0 | 0 | 0 | 0 | 0
94 | Lešení a stavební výtahy |  | 0 | 0 | 0 | 0 | 0
95 | Dokončovací konstrukce na pozemních stavbách |  | 0 | 0 | 0 | 0 | 0
96 | Bourání konstrukcí |  | 0 | 0 | 0 | 0 | 0
97 | Prorážení otvorů |  | 0 | 0 | 0 | 0 | 0
99 | Staveništní přesun hmot |  | 0 | 0 | 0 | 0 | 0
711 | Izolace proti vodě |  | 0 | 0 | 0 | 0 | 0
764 | Konstrukce klempířské |  | 0 | 0 | 0 | 0 | 0
766 | Konstrukce truhlářské |  | 0 | 0 | 0 | 0 | 0
783 | Nátěry |  | 0 | 0 | 0 | 0 | 0
D96 | Přesuny suti a vybouraných hmot |  | 0 | 0 | 0 | 0 | 0
| CELKEM OBJEKT |  | 0 | 0 | 0 | 0 | 0
VEDLEJŠÍ ROZPOČTOVÉ NÁKLADY
Název VRN |  |  | Kč | % | Základna |  | Kč
Ztížené výrobní podmínky |  |  | 0 | 0 | 0 |  | 0 | 2
Oborová přirážka |  |  | 0 | 0 | 0 |  | 0 | 2
Přesun stavebních kapacit |  |  | 0 | 0 | 0 |  | 0 | 2
Mimostaveništní doprava |  |  | 0 | 0 | 0 |  | 0 | 2
Zařízení staveniště - včetně veškerých záborů, sociálního zařízení pro zaměstnance, oplocení staveniště, uvedení prostor pro ZS do původního stavu, vyčištění ploch záborů |  |  | 0 | 0 | 0 |  | 0 | 2
Kompletační činnost (IČD) - IČ se zajištěním záborů, DIO a DIR, zajištění kolaudačního řízení, zajištění geometrického plánu, vložení informací do IPR a katastru |  |  | 0 | 0 | 0 |  | 0 | 2
| CELKEM VRN |  |  |  |  | 0

## 02 02 Pol
Položkový rozpočet
Stavba : |  | RProj1819 Stav.úpravy v obj. DPS Branická č.p. 65 a 43 Pha 4 |  | Rozpočet: | 02
Objekt : |  | 02 č.p. 43 - oprava fasády a výměna oken |  | č.p. 43 - oprava fasády a výměna oken
P.č. | Číslo položky | Název položky | MJ | množství | cena / MJ | celkem (Kč) | Jednotková hmotnost | Celková hmotnost | Jednotková dem.hmot. | Celková dem.hmot.
Díl: | 3 | Svislé a kompletní konstrukce | [9 empty] | 1
1 | 380941112R00 | Spřažení trhlin plaménkovými nerezovými kotvami | m | 80 |  | 0 | 0.00869 | 0.6952 | 0 | 0 |  | 2 | 1 | 1 | 1 | 1 | 0 | 0 | 0 | 0 | 0 | 1 | 1
| Celkem za | 3 Svislé a kompletní konstrukce |  |  |  | 0 |  | 0.6952 |  | 0 |  | 4 |  |  |  |  | 0 | 0 | 0 | 0 | 0
Díl: | 5 | Komunikace | [9 empty] | 1
2 | 591100020RA0 | Chodník z dlažby podklad štěrkodrť | m2 | 9.225 |  | 0 | 0.66955 | 6.1766 | 0 | 0 |  | 2 | 2 | 1 | 1 | 1 | 0 | 0 | 0 | 0 | 0 | 2 | 1
|  | po vybouraném soklu: |  | 0 | [6 empty] | po vybouraném soklu:
|  | (9,72+14,25+6,78)*0,3 |  | 9.225 | [6 empty] | (9,72+14,25+6,78)*0,3
| Celkem za | 5 Komunikace |  |  |  | 0 |  | 6.1766 |  | 0 |  | 4 |  |  |  |  | 0 | 0 | 0 | 0 | 0
Díl: | 62 | Úpravy povrchů vnější | [9 empty] | 1
3 | 620991121R00 | Zakrývání výplní vnějších otvorů z lešení | m2 | 37.1808 |  | 0 | 4e-05 | 0.0014872 | 0 | 0 |  | 2 | 1 | 1 | 1 | 1 | 0 | 0 | 0 | 0 | 0 | 1 | 1
|  | (0,98*(2,61-0,72)+1,23*1,78+1,23*1,76+1,06*1,75*3) |  | 11.7714 | [6 empty] | (0,98*(2,61-0,72)+1,23*1,78+1,23*1,76+1,06*1,75*3)
|  | (0,99*1,21+1,0*(2,05-0,57)+0,99*1,22*2) |  | 5.0935 | [6 empty] | (0,99*1,21+1,0*(2,05-0,57)+0,99*1,22*2)
|  | (0,88*(1,93-0,47)+0,88*1,2+0,88*0,9) |  | 3.1328 | [6 empty] | (0,88*(1,93-0,47)+0,88*1,2+0,88*0,9)
|  | (1,04*(2,68-0,75)+0,96*1,7*2+0,95*1,65+0,96*1,72+0,96*1,63*4) |  | 14.7491 | [6 empty] | (1,04*(2,68-0,75)+0,96*1,7*2+0,95*1,65+0,96*1,72+0,96*1,63*4)
|  | 0,98*0,72 |  | 0.7056 | [6 empty] | 0,98*0,72
|  | (1,04*0,75+1,0*0,57+0,88*0,43) |  | 1.7284 | [6 empty] | (1,04*0,75+1,0*0,57+0,88*0,43)
4 | 622421721R00 | Oprava vněj.om.vápenné štuk. stěn,sl.II,do 10%,SMS | m2 | 215.2912 |  | 0 | 0.00315 | 0.67817 | 0 | 0 |  | 2 | 1 | 1 | 1 | 1 | 0 | 0 | 0 | 0 | 0 | 1 | 1
5 | 622434114R00 | Omítkový sanační systém vnější | m2 | 25.4313 |  | 0 | 0.05366 | 1.3646 | 0 | 0 |  | 2 | 1 | 1 | 1 | 1 | 0 | 0 | 0 | 0 | 0 | 1 | 1
|  | 9,72*0,72-0,98*0,72+2*0,72*0,15 |  | 6.5088 | [6 empty] | 9,72*0,72-0,98*0,72+2*0,72*0,15
|  | (14,25+6,78+6,3)*(0,89+0,57)*0,5+(0,75+0,57+0,43)*2*0,2 |  | 20.6509 | [6 empty] | (14,25+6,78+6,3)*(0,89+0,57)*0,5+(0,75+0,57+0,43)*2*0,2
|  | -(1,04*0,75+1,0*0,57+0,88*0,43) |  | -1.7284 | [6 empty] | -(1,04*0,75+1,0*0,57+0,88*0,43)
6 | 622471317RS7 | Nátěr nebo nástřik stěn vnějších, složitost 1 - 2 hmota silikátová | m2 | 233.5495 |  | 0 | 0.00063 | 0.14714 | 0 | 0 |  | 2 | 1 | 1 | 1 | 1 | 0 | 0 | 0 | 0 | 0 | 1 | 1
|  | 37,1808+215,2912-18,9225 |  | 233.5495 | [6 empty] | 37,1808+215,2912-18,9225
7 | 622471317RS8 | Nátěr nebo nástřik stěn vnějších, složitost 1 - 2 hmota silikátová | m2 | 18.9225 |  | 0 | 0.00063 | 0.011921 | 0 | 0 |  | 2 | 1 | 1 | 1 | 1 | 0 | 0 | 0 | 0 | 0 | 1 | 1
|  | (14,25+6,78+6,3)*(0,89+0,57)*0,5+(0,75+0,57+0,43)*2*0,2 |  | 20.6509 | [6 empty] | (14,25+6,78+6,3)*(0,89+0,57)*0,5+(0,75+0,57+0,43)*2*0,2
|  | -(1,04*0,75+1,0*0,57+0,88*0,43) |  | -1.7284 | [6 empty] | -(1,04*0,75+1,0*0,57+0,88*0,43)
8 | 622904112R00 | Očištění fasád tlakovou vodou složitost 1 - 2 | m2 | 240.7225 |  | 0 | 2e-05 | 0.0048144 | 0 | 0 |  | 2 | 1 | 1 | 1 | 1 | 0 | 0 | 0 | 0 | 0 | 1 | 1
|  | 215,2912+25,4313 |  | 240.7225 | [6 empty] | 215,2912+25,4313
9 | 622904121R00 | Ruční čištění ocelovým kartáčem | m2 | 240.7225 |  | 0 | 0 | 0 | 0 | 0 |  | 2 | 1 | 1 | 1 | 1 | 0 | 0 | 0 | 0 | 0 | 1 | 1
|  | odstranění štuku: |  | 0 | [6 empty] | odstranění štuku:
|  | 215,2912+25,4313 |  | 240.7225 | [6 empty] | 215,2912+25,4313
10 | 622 00 | Doplnění omítky na čelních deskách táhel | kus | 11 |  | 0 | 0 | 0 |  | 0 |  | 2 | 12 | 0 | 47 | 1 | 0 | 0 | 0 | 0 | 0 | 12 | 0
| Celkem za | 62 Úpravy povrchů vnější |  |  |  | 0 |  | 2.2082 |  | 0 |  | 4 |  |  |  |  | 0 | 0 | 0 | 0 | 0
Díl: | 94 | Lešení a stavební výtahy | [9 empty] | 1
11 | 941941041R00 | Montáž lešení leh.řad.s podlahami,š.1,2 m, H 10 m | m2 | 309.3433 |  | 0 | 0.01838 | 5.6857 | 0 | 0 |  | 2 | 1 | 1 | 1 | 1 | 0 | 0 | 0 | 0 | 0 | 1 | 1
|  | 37,1808+215,2912+25,4313+4*1,2*6,55 |  | 309.3433 | [6 empty] | 37,1808+215,2912+25,4313+4*1,2*6,55
12 | 941941291R00 | Příplatek za každý měsíc použití lešení k pol.1041 | m2 | 618.6866 |  | 0 | 0.00097 | 0.60013 | 0 | 0 |  | 2 | 1 | 1 | 1 | 1 | 0 | 0 | 0 | 0 | 0 | 1 | 1
|  | 309,3433*2 |  | 618.6866 | [6 empty] | 309,3433*2
13 | 941941841R00 | Demontáž lešení leh.řad.s podlahami,š.1,2 m,H 10 m | m2 | 309.3433 |  | 0 | 0 | 0 | 0 | 0 |  | 2 | 1 | 1 | 1 | 1 | 0 | 0 | 0 | 0 | 0 | 1 | 1
14 | 944944011R00 | Montáž ochranné sítě z umělých vláken | m2 | 309.3433 |  | 0 | 0 | 0 | 0 | 0 |  | 2 | 1 | 1 | 1 | 1 | 0 | 0 | 0 | 0 | 0 | 1 | 1
15 | 944944031R00 | Příplatek za každý měsíc použití sítí k pol. 4011 | m2 | 618.6866 |  | 0 | 5e-05 | 0.030934 | 0 | 0 |  | 2 | 1 | 1 | 1 | 1 | 0 | 0 | 0 | 0 | 0 | 1 | 1
|  | 309,3433*2 |  | 618.6866 | [6 empty] | 309,3433*2
16 | 944944081R00 | Demontáž ochranné sítě z umělých vláken | m2 | 309.3433 |  | 0 | 0 | 0 | 0 | 0 |  | 2 | 1 | 1 | 1 | 1 | 0 | 0 | 0 | 0 | 0 | 1 | 1
17 | 944945012R00 | Montáž záchytné stříšky H 4,5 m, šířky do 2 m | m | 13.72 |  | 0 | 0.02191 | 0.30061 | 0 | 0 |  | 2 | 1 | 1 | 1 | 1 | 0 | 0 | 0 | 0 | 0 | 1 | 1
|  | 2*2,0+9,72 |  | 13.72 | [6 empty] | 2*2,0+9,72
18 | 944945192R00 | Příplatek za každý měsíc použ.stříšky, k pol. 5012 | m | 27.44 |  | 0 | 0.00176 | 0.048294 | 0 | 0 |  | 2 | 1 | 1 | 1 | 1 | 0 | 0 | 0 | 0 | 0 | 1 | 1
|  | 13,72*2 |  | 27.44 | [6 empty] | 13,72*2
19 | 944945812R00 | Demontáž záchytné stříšky H 4,5 m, šířky do 2 m | m | 13.72 |  | 0 | 0 | 0 | 0 | 0 |  | 2 | 1 | 1 | 1 | 1 | 0 | 0 | 0 | 0 | 0 | 1 | 1
| Celkem za | 94 Lešení a stavební výtahy |  |  |  | 0 |  | 6.6657 |  | 0 |  | 4 |  |  |  |  | 0 | 0 | 0 | 0 | 0
Díl: | 95 | Dokončovací konstrukce na pozemních stavbách | [9 empty] | 1
20 | 952901110R00 | Čištění mytím vnějších ploch oken a dveří | m2 | 37.1808 |  | 0 | 1e-05 | 0.00037181 | 0 | 0 |  | 2 | 1 | 1 | 1 | 1 | 0 | 0 | 0 | 0 | 0 | 1 | 1
21 | 950 00 | Výrobní dokumentace oken a vchodových dveří | kpl | 1 |  | 0 | 0 | 0 |  | 0 |  | 2 | 12 | 0 | 55 | 1 | 0 | 0 | 0 | 0 | 0 | 12 | 0
| Celkem za | 95 Dokončovací konstrukce na pozemních stavbách |  |  |  | 0 |  | 0.00037181 |  | 0 |  | 4 |  |  |  |  | 0 | 0 | 0 | 0 | 0
Díl: | 96 | Bourání konstrukcí | [9 empty] | 1
22 | 968062355R00 | Vybourání dřevěných rámů oken dvojitých pl. 2 m2 | m2 | 7.6806 |  | 0 | 0.001 | 0.0076806 | -0.062 | -0.4762 |  | 2 | 1 | 1 | 1 | 1 | 0 | 0 | 0 | 0 | 0 | 1 | 1
|  | 0,99*1,21 |  | 1.1979 | [6 empty] | 0,99*1,21
|  | 0,96*1,72 |  | 1.6512 | [6 empty] | 0,96*1,72
|  | 0,95*1,65 |  | 1.5675 | [6 empty] | 0,95*1,65
|  | 0,96*1,7*2 |  | 3.264 | [6 empty] | 0,96*1,7*2
23 | 968062356R00 | Vybourání dřevěných rámů oken dvojitých pl. 4 m2 | m2 | 4.3542 |  | 0 | 0.00092 | 0.0040059 | -0.054 | -0.23513 |  | 2 | 1 | 1 | 1 | 1 | 0 | 0 | 0 | 0 | 0 | 1 | 1
|  | 1,23*1,78 |  | 2.1894 | [6 empty] | 1,23*1,78
|  | 1,23*1,76 |  | 2.1648 | [6 empty] | 1,23*1,76
24 | 968062456R00 | Vybourání dřevěných dveřních zárubní pl. nad 2 m2 | m2 | 4.6176 |  | 0 | 0.001 | 0.0046176 | -0.067 | -0.30938 |  | 2 | 1 | 1 | 1 | 1 | 0 | 0 | 0 | 0 | 0 | 1 | 1
|  | 1,0*2,05+2,62*0,98 |  | 4.6176 | [6 empty] | 1,0*2,05+2,62*0,98
| Celkem za | 96 Bourání konstrukcí |  |  |  | 0 |  | 0.016304 |  | -1.0207 |  | 4 |  |  |  |  | 0 | 0 | 0 | 0 | 0
Díl: | 97 | Prorážení otvorů | [9 empty] | 1
25 | 978015221R00 | Otlučení omítek vnějších MVC v složit.1-4 do 10 % | m2 | 215.2912 |  | 0 | 0 | 0 | -0.005 | -1.0765 |  | 2 | 1 | 1 | 1 | 1 | 0 | 0 | 0 | 0 | 0 | 1 | 1
|  | 57,52 |  | 57.52 | [6 empty] | 57,52
|  | -(0,98*(2,61-0,72)+1,23*1,78+1,23*1,76+1,06*1,75*3)+(0,98+2*(2,61-0,72)+1,23+2*1,78+1,23+2*1,76+(1,06+2*1,75)*3)*0,15 |  | -7.5744 | [6 empty] | -(0,98*(2,61-0,72)+1,23*1,78+1,23*1,76+1,06*1,75*3)+(0,98+2*(2,61-0,72)+1,23+2*1,78+1,23+2*1,76+(1,06+2*1,75)*3)*0,15
|  | 39,35-(0,99*1,21+1,0*(2,05-0,57)+0,99*1,22*2)+(0,99+2*1,21+1,0+2*(2,05-0,57)+(0,99+2*1,22)*2)*0,15 |  | 36.391 | [6 empty] | 39,35-(0,99*1,21+1,0*(2,05-0,57)+0,99*1,22*2)+(0,99+2*1,21+1,0+2*(2,05-0,57)+(0,99+2*1,22)*2)*0,15
|  | 56,57-(0,88*(1,93-0,47)+0,88*1,2+0,88*0,9)+(0,88+2*(1,93-0,47)+0,88+2*1,2+0,88+2*0,9)*0,15 |  | 54.9012 | [6 empty] | 56,57-(0,88*(1,93-0,47)+0,88*1,2+0,88*0,9)+(0,88+2*(1,93-0,47)+0,88+2*1,2+0,88+2*0,9)*0,15
|  | 82,93 |  | 82.93 | [6 empty] | 82,93
|  | -(1,04*(2,68-0,75)+0,96*1,7*2+0,95*1,65+0,96*1,72+0,96*1,63*4) |  | -14.7491 | [6 empty] | -(1,04*(2,68-0,75)+0,96*1,7*2+0,95*1,65+0,96*1,72+0,96*1,63*4)
|  | (1,04+2*(2,68-0,75)+(0,96+2*1,7)*2+0,95+2*1,65+0,96+2*1,72+(0,96+2*1,63)*4)*0,15 |  | 5.8725 | [6 empty] | (1,04+2*(2,68-0,75)+(0,96+2*1,7)*2+0,95+2*1,65+0,96+2*1,72+(0,96+2*1,63)*4)*0,15
26 | 978015291R00 | Otlučení omítek vnějších MVC v složit.1-4 do 100 % | m2 | 6.5088 |  | 0 | 0 | 0 | -0.059 | -0.38402 |  | 2 | 1 | 1 | 1 | 1 | 0 | 0 | 0 | 0 | 0 | 1 | 1
|  | 9,72*0,72-0,98*0,72+2*0,72*0,15 |  | 6.5088 | [6 empty] | 9,72*0,72-0,98*0,72+2*0,72*0,15
27 | 978041110R00 | Odstranění KZS EPS F tl. 100 mm s omítkou | m2 | 18.9225 |  | 0 | 0 | 0 | -0.01293 | -0.24467 |  | 2 | 1 | 1 | 1 | 1 | 0 | 0 | 0 | 0 | 0 | 1 | 1
|  | (14,25+6,78+6,3)*(0,89+0,57)*0,5+(0,75+0,57+0,43)*2*0,2 |  | 20.6509 | [6 empty] | (14,25+6,78+6,3)*(0,89+0,57)*0,5+(0,75+0,57+0,43)*2*0,2
|  | -(1,04*0,75+1,0*0,57+0,88*0,43) |  | -1.7284 | [6 empty] | -(1,04*0,75+1,0*0,57+0,88*0,43)
| Celkem za | 97 Prorážení otvorů |  |  |  | 0 |  | 0 |  | -1.7051 |  | 4 |  |  |  |  | 0 | 0 | 0 | 0 | 0
Díl: | 99 | Staveništní přesun hmot | [9 empty] | 1
28 | 999281211R00 | Přesun hmot, opravy vněj. plášťů výšky do 25 m | t | 9.5857 |  | 0 | 0 | 0 |  | 0 |  | 2 | 7 | 1 | 2 | 1 | 0 | 0 | 0 | 0 | 0 | 7 | 1
| Celkem za | 99 Staveništní přesun hmot |  |  |  | 0 |  | 0 |  | 0 |  | 4 |  |  |  |  | 0 | 0 | 0 | 0 | 0
Díl: | 711 | Izolace proti vodě | [9 empty] | 1
29 | 711823121RT6 | Montáž nopové fólie svisle včetně dodávky fólie | m2 | 17.2975 |  | 0 | 0.00115 | 0.019892 | 0 | 0 |  | 2 | 1 | 7 | 7 | 2 | 0 | 0 | 0 | 0 | 0 | 1 | 7
|  | (9,72+14,25+6,78+3,845)*0,5 |  | 17.2975 | [6 empty] | (9,72+14,25+6,78+3,845)*0,5
30 | 998711202R00 | Přesun hmot pro izolace proti vodě, výšky do 12 m | % |  |  | 0 | 0 | 0 |  | 0 |  | 2 | 7 | 1002 | 5 | 2 | 0 | 0 | 0 | 0 | 0 | 7 | 1002
| Celkem za | 711 Izolace proti vodě |  |  |  | 0 |  | 0.019892 |  | 0 |  | 4 |  |  |  |  | 0 | 0 | 0 | 0 | 0
Díl: | 764 | Konstrukce klempířské | [9 empty] | 1
31 | 764410850R00 | Demontáž oplechování parapetů,rš od 100 do 330 mm | m | 7.28 |  | 0 | 0 | 0 | -0.00135 | -0.009828 |  | 2 | 1 | 7 | 7 | 2 | 0 | 0 | 0 | 0 | 0 | 1 | 7
|  | 0,99+0,96+0,95+0,96*2+1,23*2 |  | 7.28 | [6 empty] | 0,99+0,96+0,95+0,96*2+1,23*2
32 | 764816127R00 | Oplechování parapetů, lakovaný Pz plech, rš 270 mm | m | 0.99 |  | 0 | 0.00221 | 0.0021879 | 0 | 0 |  | 2 | 1 | 7 | 7 | 2 | 0 | 0 | 0 | 0 | 0 | 1 | 7
|  | K 01: |  | 0 | [6 empty] | K 01:
|  | 0,99 |  | 0.99 | [6 empty] | 0,99
33 | 764816131RT2 | Oplechování parapetů, lakovaný Pz plech, rš 310 mm | m | 2.46 |  | 0 | 0.00242 | 0.0059532 | 0 | 0 |  | 2 | 1 | 7 | 7 | 2 | 0 | 0 | 0 | 0 | 0 | 1 | 7
|  | K 06: |  | 0 | [6 empty] | K 06:
|  | 1,23 |  | 1.23 | [6 empty] | 1,23
|  | K 07: |  | 0 | [6 empty] | K 07:
|  | 1,23 |  | 1.23 | [6 empty] | 1,23
34 | 764816133R00 | Oplechování parapetů, lakovaný Pz plech, rš 330 mm | m | 3.83 |  | 0 | 0.00209 | 0.0080047 | 0 | 0 |  | 2 | 1 | 7 | 7 | 2 | 0 | 0 | 0 | 0 | 0 | 1 | 7
|  | K 02: |  | 0 | [6 empty] | K 02:
|  | 0,96 |  | 0.96 | [6 empty] | 0,96
|  | K 03: |  | 0 | [6 empty] | K 03:
|  | 0,95 |  | 0.95 | [6 empty] | 0,95
|  | K 04: |  | 0 | [6 empty] | K 04:
|  | 0,96 |  | 0.96 | [6 empty] | 0,96
|  | K 05: |  | 0 | [6 empty] | K 05:
|  | 0,96 |  | 0.96 | [6 empty] | 0,96
35 | 998764202R00 | Přesun hmot pro klempířské konstr., výšky do 12 m | % |  |  | 0 | 0 | 0 |  | 0 |  | 2 | 7 | 1002 | 5 | 2 | 0 | 0 | 0 | 0 | 0 | 7 | 1002
| Celkem za | 764 Konstrukce klempířské |  |  |  | 0 |  | 0.016146 |  | -0.009828 |  | 4 |  |  |  |  | 0 | 0 | 0 | 0 | 0
Díl: | 766 | Konstrukce truhlářské | [9 empty] | 1
36 | 766 | Součástí dodávky a montáže oken a vchod.dveří jsou veškeré těsnící folie a krycí profily |  | 0 |  | 0 | 0 | 0 | 0 | 0 |  | 2 | 1 | 7 | 7 | 2 | 0 | 0 | 0 | 0 | 0 | 1 | 7
37 | 766441812U00 | Dmtž parapet deska | m | 7.8 |  | 0 | 0 | 0 | -0.004 | -0.0312 |  | 2 | 1 | 7 | 7 | 2 | 0 | 0 | 0 | 0 | 0 | 1 | 7
|  | 1,13+1,04+1,07+1,04+1,02+1,25*2 |  | 7.8 | [6 empty] | 1,13+1,04+1,07+1,04+1,02+1,25*2
38 | 766694121R00 | Montáž parapetních desek š.nad 30 cm | m | 7.8 |  | 0 | 2e-05 | 0.000156 | 0 | 0 |  | 2 | 1 | 7 | 7 | 2 | 0 | 0 | 0 | 0 | 0 | 1 | 7
|  | 1,13+1,04+1,07+1,04+1,02+1,25*2 |  | 7.8 | [6 empty] | 1,13+1,04+1,07+1,04+1,02+1,25*2
39 | 766 00 | Šířková úprava parapetů | m | 7.8 |  | 0 | 0 | 0 |  | 0 |  | 2 | 12 | 0 | 31 | 2 | 0 | 0 | 0 | 0 | 0 | 12 | 0
40 | De 01 | D+M vnějších dveří 1000x2050 | kus | 1 |  | 0 | 0 | 0 |  | 0 |  | 2 | 12 | 0 | 43 | 2 | 0 | 0 | 0 | 0 | 0 | 12 | 0
41 | De 02 | D+M vnějších dveří 980x2620 | kus | 1 |  | 0 | 0 | 0 |  | 0 |  | 2 | 12 | 0 | 44 | 2 | 0 | 0 | 0 | 0 | 0 | 12 | 0
42 | O 02 | D+M okna typu EURO 990x1210 | kus | 1 |  | 0 | 0 | 0 |  | 0 |  | 2 | 12 | 0 | 33 | 2 | 0 | 0 | 0 | 0 | 0 | 12 | 0
43 | O 03 | D+M okna typu EURO 960x1720 | kus | 1 |  | 0 | 0 | 0 |  | 0 |  | 2 | 12 | 0 | 34 | 2 | 0 | 0 | 0 | 0 | 0 | 12 | 0
44 | O 04 | D+M okna typu EURO 950x1650 | kus | 1 |  | 0 | 0 | 0 |  | 0 |  | 2 | 12 | 0 | 35 | 2 | 0 | 0 | 0 | 0 | 0 | 12 | 0
45 | O 05 | D+M okna typu EURO 960x1700 | kus | 1 |  | 0 | 0 | 0 |  | 0 |  | 2 | 12 | 0 | 36 | 2 | 0 | 0 | 0 | 0 | 0 | 12 | 0
46 | O 06 | D+M okna typu EURO 960x1700 | kus | 1 |  | 0 | 0 | 0 |  | 0 |  | 2 | 12 | 0 | 37 | 2 | 0 | 0 | 0 | 0 | 0 | 12 | 0
47 | O 07 | D+M okna typu EURO 1230x1780 | kus | 1 |  | 0 | 0 | 0 |  | 0 |  | 2 | 12 | 0 | 38 | 2 | 0 | 0 | 0 | 0 | 0 | 12 | 0
48 | O 08 | D+M okna typu EURO 1230x1760 | kus | 1 |  | 0 | 0 | 0 |  | 0 |  | 2 | 12 | 0 | 39 | 2 | 0 | 0 | 0 | 0 | 0 | 12 | 0
49 | 60775308 | Parapet interiér šíře 500 mm s nosem | m | 8.58 |  | 0 | 0.00628 | 0.053882 |  | 0 |  | 2 | 3 | 7 | 60775308 | 2 | 0 | 0 | 0 | 0 | 0 | 3 | 7
|  | 7,8*1,1 |  | 8.58 | [6 empty] | 7,8*1,1
50 | 998766202R00 | Přesun hmot pro truhlářské konstr., výšky do 12 m | % |  |  | 0 | 0 | 0 |  | 0 |  | 2 | 7 | 1002 | 5 | 2 | 0 | 0 | 0 | 0 | 0 | 7 | 1002
| Celkem za | 766 Konstrukce truhlářské |  |  |  | 0 |  | 0.054038 |  | -0.0312 |  | 4 |  |  |  |  | 0 | 0 | 0 | 0 | 0
Díl: | 783 | Nátěry | [9 empty] | 1
51 | 783 01 | Nátěry stávajících klempířských prvků | kpl | 1 |  | 0 | 0 | 0 |  | 0 |  | 2 | 12 | 0 | 56 | 2 | 0 | 0 | 0 | 0 | 0 | 12 | 0
| Celkem za | 783 Nátěry |  |  |  | 0 |  | 0 |  | 0 |  | 4 |  |  |  |  | 0 | 0 | 0 | 0 | 0
Díl: | D96 | Přesuny suti a vybouraných hmot | [9 empty] | 1
52 | 979081111R00 | Odvoz suti a vybour. hmot na skládku do 1 km | t | 2.7669 |  | 0 | 0 | 0 |  | 0 |  | 2 | 8 | 0 | 3 | 1 | 0 | 0 | 0 | 0 | 0 | 8 | 0
53 | 979081121R00 | Příplatek k odvozu za každý další 1 km | t | 52.5706 |  | 0 | 0 | 0 |  | 0 |  | 2 | 8 | 0 | 3 | 1 | 0 | 0 | 0 | 0 | 0 | 8 | 0
54 | 979082111R00 | Vnitrostaveništní doprava suti do 10 m | t | 2.7669 |  | 0 | 0 | 0 |  | 0 |  | 2 | 8 | 0 | 3 | 1 | 0 | 0 | 0 | 0 | 0 | 8 | 0
55 | 979082121R00 | Příplatek k vnitrost. dopravě suti za dalších 5 m | t | 11.0675 |  | 0 | 0 | 0 |  | 0 |  | 2 | 8 | 0 | 3 | 1 | 0 | 0 | 0 | 0 | 0 | 8 | 0
56 | 979088212R00 | Nakládání suti na dopravní prostředky | t | 2.7669 |  | 0 | 0 | 0 |  | 0 |  | 2 | 8 | 0 | 3 | 1 | 0 | 0 | 0 | 0 | 0 | 8 | 0
57 | 979093111R00 | Uložení suti na skládku bez zhutnění | t | 2.7669 |  | 0 | 0 | 0 |  | 0 |  | 2 | 8 | 0 | 3 | 1 | 0 | 0 | 0 | 0 | 0 | 8 | 0
58 | 979990001R00 | Poplatek za skládku stavební suti | t | 2.7669 |  | 0 | 0 | 0 |  | 0 |  | 2 | 8 | 0 | 3 | 1 | 0 | 0 | 0 | 0 | 0 | 8 | 0
| Celkem za | D96 Přesuny suti a vybouraných hmot |  |  |  | 0 |  | 0 |  | 0 |  | 4 |  |  |  |  | 0 | 0 | 0 | 0 | 0

## 03 03 KL
POLOŽKOVÝ ROZPOČET
Rozpočet |  | 03 | č.p. 43 - pergola | JKSO
Objekt |  |  |  | SKP
03 |  | č.p. 43 - pergola |  | Měrná jednotka
Stavba |  |  |  | Počet jednotek | 0
RProj1819 |  | Stav.úpravy v obj. DPS Branická č.p. 65 a 43 Pha 4 |  | Náklady na m.j. | 0
Projektant |  | R-Projekt 07 Praha s.r.o. Ke Strašnické 8/1795,P10 |  | Typ rozpočtu
Zpracovatel projektu
Objednatel |  | Městská část Praha 4 - Antala Staška 80b, Praha 4
Dodavatel |  | bude určen výběrovým řízením |  | Zakázkové číslo
Rozpočtoval |  |  |  | Počet listů
ROZPOČTOVÉ NÁKLADY
Základní rozpočtové náklady |  |  | Ostatní rozpočtové náklady
| HSV celkem | 0 | Ztížené výrobní podmínky |  | 0
Z | PSV celkem | 0 | Oborová přirážka |  | 0
R | M práce celkem | 0 | Přesun stavebních kapacit |  | 0
N | M dodávky celkem | 0 | Mimostaveništní doprava |  | 0
ZRN celkem |  | 0 | Zařízení staveniště - včetně veškerých záborů, sociálního zařízení pro zaměstnance, oplocení staveniště, uvedení prostor pro ZS do původního stavu, vyčištění ploch záborů |  | 0
HZS |  | 0 | Kompletační činnost (IČD) - IČ se zajištěním záborů, DIO a DIR, zajištění kolaudačního řízení, zajištění geometrického plánu, vložení informací do IPR a katastru |  | 0
ZRN+HZS |  | 0
ZRN+ost.náklady+HZS |  | 0 | Ostatní náklady celkem |  | 0
Vypracoval |  |  | Za zhotovitele | Za objednatele
Jméno : |  |  | Jméno : | Jméno :
Datum : |  |  | Datum : | Datum :
Podpis : |  |  | Podpis: | Podpis:
Základ pro DPH |  | 15 | % | 0
DPH |  | 15 | % | 0
Základ pro DPH |  | 0 | % | 0
DPH |  | 0 | % | 0
CENA ZA OBJEKT CELKEM |  |  |  | 0
Poznámka :

## 03 03 Rek
Stavba : |  | RProj1819 Stav.úpravy v obj. DPS Branická č.p. 65 a 43 Pha 4 |  |  | Rozpočet : | 03
Objekt : |  | 03 č.p. 43 - pergola |  |  | č.p. 43 - pergola
REKAPITULACE STAVEBNÍCH DÍLŮ
| Stavební díl |  | HSV | PSV | Dodávka | Montáž | HZS
1 | Zemní práce |  | 0 | 0 | 0 | 0 | 0
2 | Základy a zvláštní zakládání |  | 0 | 0 | 0 | 0 | 0
5 | Komunikace |  | 0 | 0 | 0 | 0 | 0
91 | Doplňující práce na komunikaci |  | 0 | 0 | 0 | 0 | 0
94 | Lešení a stavební výtahy |  | 0 | 0 | 0 | 0 | 0
95 | Dokončovací konstrukce na pozemních stavbách |  | 0 | 0 | 0 | 0 | 0
99 | Staveništní přesun hmot |  | 0 | 0 | 0 | 0 | 0
711 | Izolace proti vodě |  | 0 | 0 | 0 | 0 | 0
762 | Konstrukce tesařské |  | 0 | 0 | 0 | 0 | 0
764 | Konstrukce klempířské |  | 0 | 0 | 0 | 0 | 0
767 | Konstrukce zámečnické |  | 0 | 0 | 0 | 0 | 0
783 | Nátěry |  | 0 | 0 | 0 | 0 | 0
787 | Zasklívání |  | 0 | 0 | 0 | 0 | 0
D96 | Přesuny suti a vybouraných hmot |  | 0 | 0 | 0 | 0 | 0
| CELKEM OBJEKT |  | 0 | 0 | 0 | 0 | 0
VEDLEJŠÍ ROZPOČTOVÉ NÁKLADY
Název VRN |  |  | Kč | % | Základna |  | Kč
Ztížené výrobní podmínky |  |  | 0 | 0 | 0 |  | 0 | 2
Oborová přirážka |  |  | 0 | 0 | 0 |  | 0 | 2
Přesun stavebních kapacit |  |  | 0 | 0 | 0 |  | 0 | 2
Mimostaveništní doprava |  |  | 0 | 0 | 0 |  | 0 | 2
Zařízení staveniště - včetně veškerých záborů, sociálního zařízení pro zaměstnance, oplocení staveniště, uvedení prostor pro ZS do původního stavu, vyčištění ploch záborů |  |  | 0 | 0 | 0 |  | 0 | 2
Kompletační činnost (IČD) - IČ se zajištěním záborů, DIO a DIR, zajištění kolaudačního řízení, zajištění geometrického plánu, vložení informací do IPR a katastru |  |  | 0 | 0 | 0 |  | 0 | 2
| CELKEM VRN |  |  |  |  | 0

## 03 03 Pol
Položkový rozpočet
Stavba : |  | RProj1819 Stav.úpravy v obj. DPS Branická č.p. 65 a 43 Pha 4 |  | Rozpočet: | 03
Objekt : |  | 03 č.p. 43 - pergola |  | č.p. 43 - pergola
P.č. | Číslo položky | Název položky | MJ | množství | cena / MJ | celkem (Kč) | Jednotková hmotnost | Celková hmotnost | Jednotková dem.hmot. | Celková dem.hmot.
Díl: | 1 | Zemní práce | [9 empty] | 1
1 | 113106231R00 | Rozebrání dlažeb ze zámkové dlažby v kamenivu | m2 | 11.549 |  | 0 | 0 | 0 | -0.225 | -2.5985 |  | 2 | 1 | 1 | 1 | 1 | 0 | 0 | 0 | 0 | 0 | 1 | 1
|  | výkres 1.1: |  | 0 | [6 empty] | výkres 1.1:
|  | 11,549 |  | 11.549 | [6 empty] | 11549
2 | 139601102R00 | Ruční výkop jam, rýh a šachet v hornině tř. 3 | m3 | 1.728 |  | 0 | 0 | 0 | 0 | 0 |  | 2 | 1 | 1 | 1 | 1 | 0 | 0 | 0 | 0 | 0 | 1 | 1
|  | výkres 1.2: |  | 0 | [6 empty] | výkres 1.2:
|  | 0,6*0,6*0,8*6 |  | 1.728 | [6 empty] | 0,6*0,6*0,8*6
3 | 161101101R00 | Svislé přemístění výkopku z hor.1-4 do 2,5 m | m3 | 1.728 |  | 0 | 0 | 0 | 0 | 0 |  | 2 | 1 | 1 | 1 | 1 | 0 | 0 | 0 | 0 | 0 | 1 | 1
4 | 162201203R00 | Vodorovné přemíst.výkopku, kolečko hor.1-4, do 10m | m3 | 1.728 |  | 0 | 0 | 0 | 0 | 0 |  | 2 | 1 | 1 | 1 | 1 | 0 | 0 | 0 | 0 | 0 | 1 | 1
5 | 162201210R00 | Příplatek za dalš.10 m, kolečko, výkop. z hor.1- 4 | m3 | 5.184 |  | 0 | 0 | 0 | 0 | 0 |  | 2 | 1 | 1 | 1 | 1 | 0 | 0 | 0 | 0 | 0 | 1 | 1
|  | 1,728*3 |  | 5.184 | [6 empty] | 1,728*3
6 | 162701105R00 | Vodorovné přemístění výkopku z hor.1-4 do 10000 m | m3 | 1.728 |  | 0 | 0 | 0 | 0 | 0 |  | 2 | 1 | 1 | 1 | 1 | 0 | 0 | 0 | 0 | 0 | 1 | 1
7 | 162701109R00 | Příplatek k vod. přemístění hor.1-4 za další 1 km | m3 | 17.28 |  | 0 | 0 | 0 | 0 | 0 |  | 2 | 1 | 1 | 1 | 1 | 0 | 0 | 0 | 0 | 0 | 1 | 1
|  | 1,728*10 |  | 17.28 | [6 empty] | 1,728*10
8 | 171201201R00 | Uložení sypaniny na skl.-sypanina na výšku přes 2m | m3 | 1.728 |  | 0 | 0 | 0 | 0 | 0 |  | 2 | 1 | 1 | 1 | 1 | 0 | 0 | 0 | 0 | 0 | 1 | 1
9 | 181101102R00 | Úprava pláně v zářezech v hor. 1-4, se zhutněním | m2 | 20 |  | 0 | 0 | 0 | 0 | 0 |  | 2 | 1 | 1 | 1 | 1 | 0 | 0 | 0 | 0 | 0 | 1 | 1
|  | VP 1: |  | 0 | [6 empty] | VP 1:
|  | 20,0 |  | 20 | [6 empty] | 20,0
10 | 199000002R00 | Poplatek za skládku horniny 1- 4 | m3 | 1.728 |  | 0 | 0 | 0 | 0 | 0 |  | 2 | 1 | 1 | 1 | 1 | 0 | 0 | 0 | 0 | 0 | 1 | 1
11 | 111200001RA0 | Odstranění křovin a stromů do 100 mm, likvidace | m2 | 8.5 |  | 0 | 5e-05 | 0.000425 | 0 | 0 |  | 2 | 2 | 1 | 1 | 1 | 0 | 0 | 0 | 0 | 0 | 2 | 1
|  | výkres 1.1: |  | 0 | [6 empty] | výkres 1.1:
|  | 8,5 |  | 8.5 | [6 empty] | 8,5
12 | 180 00 | Dosázení trvalek do záhonu | m2 | 5 |  | 0 | 0 | 0 |  | 0 |  | 2 | 12 | 0 | 51 | 1 | 0 | 0 | 0 | 0 | 0 | 12 | 0
| Celkem za | 1 Zemní práce |  |  |  | 0 |  | 0.000425 |  | -2.5985 |  | 4 |  |  |  |  | 0 | 0 | 0 | 0 | 0
Díl: | 2 | Základy a zvláštní zakládání | [9 empty] | 1
13 | 275313611R00 | Beton základových patek prostý C 16/20 | m3 | 1.728 |  | 0 | 2.525 | 4.3632 | 0 | 0 |  | 2 | 1 | 1 | 1 | 1 | 0 | 0 | 0 | 0 | 0 | 1 | 1
|  | výkres 1.2: |  | 0 | [6 empty] | výkres 1.2:
|  | 0,6*0,6*0,8*6 |  | 1.728 | [6 empty] | 0,6*0,6*0,8*6
| Celkem za | 2 Základy a zvláštní zakládání |  |  |  | 0 |  | 4.3632 |  | 0 |  | 4 |  |  |  |  | 0 | 0 | 0 | 0 | 0
Díl: | 5 | Komunikace | [9 empty] | 1
14 | 564851111R00 | Podklad ze štěrkodrti po zhutnění tloušťky 15 cm | m2 | 20 |  | 0 | 0.378 | 7.56 | 0 | 0 |  | 2 | 1 | 1 | 1 | 1 | 0 | 0 | 0 | 0 | 0 | 1 | 1
|  | VP 1: |  | 0 | [6 empty] | VP 1:
|  | 20,0 |  | 20 | [6 empty] | 20,0
15 | 596215020R00 | Kladení zámkové dlažby tl. 6 cm do drtě tl. 3 cm | m2 | 20 |  | 0 | 0.05545 | 1.109 | 0 | 0 |  | 2 | 1 | 1 | 1 | 1 | 0 | 0 | 0 | 0 | 0 | 1 | 1
16 | 596291111R00 | Řezání zámkové dlažby tl. 60 mm | m | 18.7 |  | 0 | 0.00033 | 0.006171 | 0 | 0 |  | 2 | 1 | 1 | 1 | 1 | 0 | 0 | 0 | 0 | 0 | 1 | 1
|  | výkres 1.2: |  | 0 | [6 empty] | výkres 1.2:
|  | 18,7 |  | 18.7 | [6 empty] | 18,7
17 | 592451124 | Dlažba zámková tl. 6 cm přírodní | m2 | 21 |  | 0 | 0.129 | 2.709 |  | 0 |  | 2 | 3 | 1 | 592451124 | 1 | 0 | 0 | 0 | 0 | 0 | 3 | 1
|  | 20*1,05 |  | 21 | [6 empty] | 20*1,05
| Celkem za | 5 Komunikace |  |  |  | 0 |  | 11.3842 |  | 0 |  | 4 |  |  |  |  | 0 | 0 | 0 | 0 | 0
Díl: | 91 | Doplňující práce na komunikaci | [9 empty] | 1
18 | 916561111RT4 | Osazení záhon.obrubníků do lože z C 12/15 s opěrou včetně obrubníku 50/5/25 | m | 9.61 |  | 0 | 0.15224 | 1.463 | 0 | 0 |  | 2 | 1 | 1 | 1 | 1 | 0 | 0 | 0 | 0 | 0 | 1 | 1
|  | výkres 1.2: |  | 0 | [6 empty] | výkres 1.2:
|  | 3,4+6,21 |  | 9.61 | [6 empty] | 3,4+6,21
| Celkem za | 91 Doplňující práce na komunikaci |  |  |  | 0 |  | 1.463 |  | 0 |  | 4 |  |  |  |  | 0 | 0 | 0 | 0 | 0
Díl: | 94 | Lešení a stavební výtahy | [9 empty] | 1
19 | 941955001R00 | Lešení lehké pomocné, výška podlahy do 1,2 m | m2 | 20 |  | 0 | 0.00121 | 0.0242 | 0 | 0 |  | 2 | 1 | 1 | 1 | 1 | 0 | 0 | 0 | 0 | 0 | 1 | 1
| Celkem za | 94 Lešení a stavební výtahy |  |  |  | 0 |  | 0.0242 |  | 0 |  | 4 |  |  |  |  | 0 | 0 | 0 | 0 | 0
Díl: | 95 | Dokončovací konstrukce na pozemních stavbách | [9 empty] | 1
20 | 953943122R00 | Osazení kovových předmětů do betonu, 5 kg / kus | kus | 6 |  | 0 | 0.00015 | 0.0009 | 0 | 0 |  | 2 | 1 | 1 | 1 | 1 | 0 | 0 | 0 | 0 | 0 | 1 | 1
|  | výkres 1.2: |  | 0 | [6 empty] | výkres 1.2:
|  | 6 |  | 6 | [6 empty] | 6
21 | 31175285 | Patka sloupku | kus | 6 |  | 0 | 0.0014 | 0.0084 |  | 0 |  | 2 | 3 | 7 | 31175285 | 1 | 0 | 0 | 0 | 0 | 0 | 3 | 7
| Celkem za | 95 Dokončovací konstrukce na pozemních stavbách |  |  |  | 0 |  | 0.0093 |  | 0 |  | 4 |  |  |  |  | 0 | 0 | 0 | 0 | 0
Díl: | 99 | Staveništní přesun hmot | [9 empty] | 1
22 | 999281105R00 | Přesun hmot pro opravy a údržbu do výšky 6 m | t | 17.2439 |  | 0 | 0 | 0 |  | 0 |  | 2 | 7 | 1 | 2 | 1 | 0 | 0 | 0 | 0 | 0 | 7 | 1
| Celkem za | 99 Staveništní přesun hmot |  |  |  | 0 |  | 0 |  | 0 |  | 4 |  |  |  |  | 0 | 0 | 0 | 0 | 0
Díl: | 711 | Izolace proti vodě | [9 empty] | 1
23 | 711823121RT6 | Montáž nopové fólie svisle včetně dodávky fólie | m2 | 4.6 |  | 0 | 0.00115 | 0.00529 | 0 | 0 |  | 2 | 1 | 7 | 7 | 2 | 0 | 0 | 0 | 0 | 0 | 1 | 7
|  | (5,2+4,0)*0,5 |  | 4.6 | [6 empty] | (5,2+4,0)*0,5
24 | 998711202R00 | Přesun hmot pro izolace proti vodě, výšky do 12 m | % |  |  | 0 | 0 | 0 |  | 0 |  | 2 | 7 | 1002 | 5 | 2 | 0 | 0 | 0 | 0 | 0 | 7 | 1002
| Celkem za | 711 Izolace proti vodě |  |  |  | 0 |  | 0.00529 |  | 0 |  | 4 |  |  |  |  | 0 | 0 | 0 | 0 | 0
Díl: | 762 | Konstrukce tesařské | [9 empty] | 1
25 | 762332110R00 | Montáž vázaných krovů pravidelných do 120 cm2 | m | 7.2 |  | 0 | 0.00099 | 0.007128 | 0 | 0 |  | 2 | 1 | 7 | 7 | 2 | 0 | 0 | 0 | 0 | 0 | 1 | 7
|  | výkres 1.2: |  | 0 | [6 empty] | výkres 1.2:
|  | 80/120: |  | 0 | [6 empty] | 80/120:
|  | 7,2 |  | 7.2 | [6 empty] | 7,2
26 | 762332120R00 | Montáž vázaných krovů pravidelných do 224 cm2 | m | 56.4 |  | 0 | 0.00099 | 0.055836 | 0 | 0 |  | 2 | 1 | 7 | 7 | 2 | 0 | 0 | 0 | 0 | 0 | 1 | 7
|  | výkres 1.2: |  | 0 | [6 empty] | výkres 1.2:
|  | 80/180: |  | 0 | [6 empty] | 80/180:
|  | (21,6+3,7+3,8+3,9+4,0+1,85) |  | 38.85 | [6 empty] | (21,6+3,7+3,8+3,9+4,0+1,85)
|  | 140/140: |  | 0 | [6 empty] | 140/140:
|  | (8,55+9,0) |  | 17.55 | [6 empty] | (8,55+9,0)
27 | 762332130R00 | Montáž vázaných krovů pravidelných do 288 cm2 | m | 12 |  | 0 | 0.00099 | 0.01188 | 0 | 0 |  | 2 | 1 | 7 | 7 | 2 | 0 | 0 | 0 | 0 | 0 | 1 | 7
|  | výkres 1.2: |  | 0 | [6 empty] | výkres 1.2:
|  | 160/180: |  | 0 | [6 empty] | 160/180:
|  | (6,4+5,6) |  | 12 | [6 empty] | (6,4+5,6)
28 | 762395000R00 | Spojovací a ochranné prostředky pro střechy | m3 | 1.3181 |  | 0 | 0.02357 | 0.031068 | 0 | 0 |  | 2 | 1 | 7 | 7 | 2 | 0 | 0 | 0 | 0 | 0 | 1 | 7
|  | výkres 1.2: |  | 0 | [6 empty] | výkres 1.2:
|  | 7,2*0,08*0,12 |  | 0.0691 | [6 empty] | 7,2*0,08*0,12
|  | (21,6+3,7+3,8+3,9+4,0+1,85)*0,08*0,18 |  | 0.5594 | [6 empty] | (21,6+3,7+3,8+3,9+4,0+1,85)*0,08*0,18
|  | (8,55+9,0)*0,14*0,14 |  | 0.344 | [6 empty] | (8,55+9,0)*0,14*0,14
|  | (6,4+5,6)*0,16*0,18 |  | 0.3456 | [6 empty] | (6,4+5,6)*0,16*0,18
29 | 605158633 | Hranol konstrukční masivní KVH Si 80x120 mm l=5 m | m3 | 0.076 |  | 0 | 0.5 | 0.038 |  | 0 |  | 2 | 3 | 7 | 605158633 | 2 | 0 | 0 | 0 | 0 | 0 | 3 | 7
|  | výkres 1.2: |  | 0 | [6 empty] | výkres 1.2:
|  | 7,2*0,08*0,12*1,1 |  | 0.076 | [6 empty] | 7,2*0,08*0,12*1,1
30 | 605158636 | Hranol konstrukční masivní KVH Si 80x180 mm l=5 m | m3 | 0.6154 |  | 0 | 0.5 | 0.3077 |  | 0 |  | 2 | 3 | 7 | 605158636 | 2 | 0 | 0 | 0 | 0 | 0 | 3 | 7
|  | výkres 1.2: |  | 0 | [6 empty] | výkres 1.2:
|  | (21,6+3,7+3,8+3,9+4,0+1,85)*0,08*0,18*1,1 |  | 0.6154 | [6 empty] | (21,6+3,7+3,8+3,9+4,0+1,85)*0,08*0,18*1,1
31 | 605158661 | Hranol konstrukční masivní KVH Si 140x140 mm l=5 m | m3 | 0.3784 |  | 0 | 0.5 | 0.1892 |  | 0 |  | 2 | 3 | 7 | 605158661 | 2 | 0 | 0 | 0 | 0 | 0 | 3 | 7
|  | výkres 1.2: |  | 0 | [6 empty] | výkres 1.2:
|  | (8,55+9,0)*0,14*0,14*1,1 |  | 0.3784 | [6 empty] | (8,55+9,0)*0,14*0,14*1,1
32 | 605158664 | Hranol konstrukční masivní KVH Si 160x180 mm l=5 m | m3 | 0.3802 |  | 0 | 0.5 | 0.1901 |  | 0 |  | 2 | 3 | 7 | 605158664 | 2 | 0 | 0 | 0 | 0 | 0 | 3 | 7
|  | výkres 1.2: |  | 0 | [6 empty] | výkres 1.2:
|  | (6,4+5,6)*0,16*0,18*1,1 |  | 0.3802 | [6 empty] | (6,4+5,6)*0,16*0,18*1,1
33 | 998762202R00 | Přesun hmot pro tesařské konstrukce, výšky do 12 m | % |  |  | 0 | 0 | 0 |  | 0 |  | 2 | 7 | 1002 | 5 | 2 | 0 | 0 | 0 | 0 | 0 | 7 | 1002
| Celkem za | 762 Konstrukce tesařské |  |  |  | 0 |  | 0.83091 |  | 0 |  | 4 |  |  |  |  | 0 | 0 | 0 | 0 | 0
Díl: | 764 | Konstrukce klempířské | [9 empty] | 1
34 | K 09a | Oplechování pergoly u styku se stěnou rš 280 + 140 žárově pozinkováno | m | 5.2 |  | 0 | 0 | 0 |  | 0 |  | 2 | 12 | 0 | 33 | 2 | 0 | 0 | 0 | 0 | 0 | 12 | 0
35 | K 09b | Oplechování pergoly u styku se stěnou rš 200 žárově pozinkováno | m | 3.9 |  | 0 | 0 | 0 |  | 0 |  | 2 | 12 | 0 | 34 | 2 | 0 | 0 | 0 | 0 | 0 | 12 | 0
36 | K 09c | Oplechování pergoly u styku se stěnou rš 350 žárově pozinkováno | m | 3.5 |  | 0 | 0 | 0 |  | 0 |  | 2 | 12 | 0 | 35 | 2 | 0 | 0 | 0 | 0 | 0 | 12 | 0
37 | 998764201R00 | Přesun hmot pro klempířské konstr., výšky do 6 m | % |  |  | 0 | 0 | 0 |  | 0 |  | 2 | 7 | 1002 | 5 | 2 | 0 | 0 | 0 | 0 | 0 | 7 | 1002
| Celkem za | 764 Konstrukce klempířské |  |  |  | 0 |  | 0 |  | 0 |  | 4 |  |  |  |  | 0 | 0 | 0 | 0 | 0
Díl: | 767 | Konstrukce zámečnické | [9 empty] | 1
38 | 767 00 | D+M lišt skleněné střechy | m | 48.22 |  | 0 | 0 | 0 |  | 0 |  | 2 | 12 | 0 | 36 | 2 | 0 | 0 | 0 | 0 | 0 | 12 | 0
|  | ukončovací lišty: |  | 0 | [6 empty] | ukončovací lišty:
|  | 5,15+3,89 |  | 9.04 | [6 empty] | 5,15+3,89
|  | spojovací lišta: |  | 0 | [6 empty] | spojovací lišta:
|  | 5,68 |  | 5.68 | [6 empty] | 5,68
|  | přítlačný a podkladní profil: |  | 0 | [6 empty] | přítlačný a podkladní profil:
|  | 33,5 |  | 33.5 | [6 empty] | 33,5
39 | 998767201R00 | Přesun hmot pro zámečnické konstr., výšky do 6 m | % |  |  | 0 | 0 | 0 |  | 0 |  | 2 | 7 | 1002 | 5 | 2 | 0 | 0 | 0 | 0 | 0 | 7 | 1002
| Celkem za | 767 Konstrukce zámečnické |  |  |  | 0 |  | 0 |  | 0 |  | 4 |  |  |  |  | 0 | 0 | 0 | 0 | 0
Díl: | 783 | Nátěry | [9 empty] | 1
40 | 783726700R00 | Nátěr lazurovací tesařských konstr. 2x | m2 | 41.07 |  | 0 | 0.00049 | 0.020124 | 0 | 0 |  | 2 | 1 | 7 | 7 | 2 | 0 | 0 | 0 | 0 | 0 | 1 | 7
41 | 783782221R00 | Nátěr tesařských konstrukcí - proti škůdcům | m2 | 41.07 |  | 0 | 0.00016 | 0.0065712 | 0 | 0 |  | 2 | 1 | 7 | 7 | 2 | 0 | 0 | 0 | 0 | 0 | 1 | 7
|  | výkres 1.2: |  | 0 | [6 empty] | výkres 1.2:
|  | 7,2*(0,08+0,12)*2 |  | 2.88 | [6 empty] | 7,2*(0,08+0,12)*2
|  | (21,6+3,7+3,8+3,9+4,0+1,85)*(0,08+0,18)*2 |  | 20.202 | [6 empty] | (21,6+3,7+3,8+3,9+4,0+1,85)*(0,08+0,18)*2
|  | (8,55+9,0)*0,14*4 |  | 9.828 | [6 empty] | (8,55+9,0)*0,14*4
|  | (6,4+5,6)*(0,16+0,18)*2 |  | 8.16 | [6 empty] | (6,4+5,6)*(0,16+0,18)*2
| Celkem za | 783 Nátěry |  |  |  | 0 |  | 0.026696 |  | 0 |  | 4 |  |  |  |  | 0 | 0 | 0 | 0 | 0
Díl: | 787 | Zasklívání | [9 empty] | 1
42 | 787 00 | Skleněná střecha pergoly | m2 | 20 |  | 0 | 0 | 0 |  | 0 |  | 2 | 12 | 0 | 28 | 2 | 0 | 0 | 0 | 0 | 0 | 12 | 0
43 | 998787201R00 | Přesun hmot pro zasklívání, výšky do 6 m | % |  |  | 0 | 0 | 0 |  | 0 |  | 2 | 7 | 1002 | 5 | 2 | 0 | 0 | 0 | 0 | 0 | 7 | 1002
| Celkem za | 787 Zasklívání |  |  |  | 0 |  | 0 |  | 0 |  | 4 |  |  |  |  | 0 | 0 | 0 | 0 | 0
Díl: | D96 | Přesuny suti a vybouraných hmot | [9 empty] | 1
44 | 979081111R00 | Odvoz suti a vybour. hmot na skládku do 1 km | t | 2.5985 |  | 0 | 0 | 0 |  | 0 |  | 2 | 8 | 0 | 3 | 1 | 0 | 0 | 0 | 0 | 0 | 8 | 0
45 | 979081121R00 | Příplatek k odvozu za každý další 1 km | t | 49.372 |  | 0 | 0 | 0 |  | 0 |  | 2 | 8 | 0 | 3 | 1 | 0 | 0 | 0 | 0 | 0 | 8 | 0
46 | 979082111R00 | Vnitrostaveništní doprava suti do 10 m | t | 2.5985 |  | 0 | 0 | 0 |  | 0 |  | 2 | 8 | 0 | 3 | 1 | 0 | 0 | 0 | 0 | 0 | 8 | 0
47 | 979082121R00 | Příplatek k vnitrost. dopravě suti za dalších 5 m | t | 10.3941 |  | 0 | 0 | 0 |  | 0 |  | 2 | 8 | 0 | 3 | 1 | 0 | 0 | 0 | 0 | 0 | 8 | 0
48 | 979088212R00 | Nakládání suti na dopravní prostředky | t | 2.5985 |  | 0 | 0 | 0 |  | 0 |  | 2 | 8 | 0 | 3 | 1 | 0 | 0 | 0 | 0 | 0 | 8 | 0
49 | 979093111R00 | Uložení suti na skládku bez zhutnění | t | 2.5985 |  | 0 | 0 | 0 |  | 0 |  | 2 | 8 | 0 | 3 | 1 | 0 | 0 | 0 | 0 | 0 | 8 | 0
50 | 979990001R00 | Poplatek za skládku stavební suti | t | 2.5985 |  | 0 | 0 | 0 |  | 0 |  | 2 | 8 | 0 | 3 | 1 | 0 | 0 | 0 | 0 | 0 | 8 | 0
| Celkem za | D96 Přesuny suti a vybouraných hmot |  |  |  | 0 |  | 0 |  | 0 |  | 4 |  |  |  |  | 0 | 0 | 0 | 0 | 0

## 04 04 KL
POLOŽKOVÝ ROZPOČET
Rozpočet |  | 04 | č.p. 65 - stavební úpravy | JKSO
Objekt |  |  |  | SKP
04 |  | č.p. 65 - stavební úpravy |  | Měrná jednotka
Stavba |  |  |  | Počet jednotek | 0
RProj1819 |  | Stav.úpravy v obj. DPS Branická č.p. 65 a 43 Pha 4 |  | Náklady na m.j. | 0
Projektant |  | R-Projekt 07 Praha s.r.o. Ke Strašnické 8/1795,P10 |  | Typ rozpočtu
Zpracovatel projektu
Objednatel |  | Městská část Praha 4 - Antala Staška 80b, Praha 4
Dodavatel |  | bude určen výběrovým řízením |  | Zakázkové číslo
Rozpočtoval |  |  |  | Počet listů
ROZPOČTOVÉ NÁKLADY
Základní rozpočtové náklady |  |  | Ostatní rozpočtové náklady
| HSV celkem | 0 | Ztížené výrobní podmínky |  | 0
Z | PSV celkem | 0 | Oborová přirážka |  | 0
R | M práce celkem | 0 | Přesun stavebních kapacit |  | 0
N | M dodávky celkem | 0 | Mimostaveništní doprava |  | 0
ZRN celkem |  | 0 | Zařízení staveniště - včetně veškerých záborů, sociálního zařízení pro zaměstnance, oplocení staveniště, uvedení prostor pro ZS do původního stavu, vyčištění ploch záborů |  | 0
HZS |  | 0 | Kompletační činnost (IČD) - IČ se zajištěním záborů, DIO a DIR, zajištění kolaudačního řízení, zajištění geometrického plánu, vložení informací do IPR a katastru |  | 0
ZRN+HZS |  | 0
ZRN+ost.náklady+HZS |  | 0 | Ostatní náklady celkem |  | 0
Vypracoval |  |  | Za zhotovitele | Za objednatele
Jméno : |  |  | Jméno : | Jméno :
Datum : |  |  | Datum : | Datum :
Podpis : |  |  | Podpis: | Podpis:
Základ pro DPH |  | 15 | % | 0
DPH |  | 15 | % | 0
Základ pro DPH |  | 0 | % | 0
DPH |  | 0 | % | 0
CENA ZA OBJEKT CELKEM |  |  |  | 0
Poznámka :

## 04 04 Rek
Stavba : |  | RProj1819 Stav.úpravy v obj. DPS Branická č.p. 65 a 43 Pha 4 |  |  | Rozpočet : | 04
Objekt : |  | 04 č.p. 65 - stavební úpravy |  |  | č.p. 65 - stavební úpravy
REKAPITULACE STAVEBNÍCH DÍLŮ
| Stavební díl |  | HSV | PSV | Dodávka | Montáž | HZS
1 | Zemní práce |  | 0 | 0 | 0 | 0 | 0
3 | Svislé a kompletní konstrukce |  | 0 | 0 | 0 | 0 | 0
4 | Vodorovné konstrukce |  | 0 | 0 | 0 | 0 | 0
61 | Upravy povrchů vnitřní |  | 0 | 0 | 0 | 0 | 0
63 | Podlahy a podlahové konstrukce |  | 0 | 0 | 0 | 0 | 0
64 | Výplně otvorů |  | 0 | 0 | 0 | 0 | 0
94 | Lešení a stavební výtahy |  | 0 | 0 | 0 | 0 | 0
95 | Dokončovací konstrukce na pozemních stavbách |  | 0 | 0 | 0 | 0 | 0
96 | Bourání konstrukcí |  | 0 | 0 | 0 | 0 | 0
97 | Prorážení otvorů |  | 0 | 0 | 0 | 0 | 0
99 | Staveništní přesun hmot |  | 0 | 0 | 0 | 0 | 0
711 | Izolace proti vodě |  | 0 | 0 | 0 | 0 | 0
720 | Zdravotechnická instalace |  | 0 | 0 | 0 | 0 | 0
735 | Otopná tělesa |  | 0 | 0 | 0 | 0 | 0
766 | Konstrukce truhlářské |  | 0 | 0 | 0 | 0 | 0
767 | Konstrukce zámečnické |  | 0 | 0 | 0 | 0 | 0
771 | Podlahy z dlaždic a obklady |  | 0 | 0 | 0 | 0 | 0
776 | Podlahy povlakové |  | 0 | 0 | 0 | 0 | 0
781 | Obklady keramické |  | 0 | 0 | 0 | 0 | 0
783 | Nátěry |  | 0 | 0 | 0 | 0 | 0
784 | Malby |  | 0 | 0 | 0 | 0 | 0
Int | Interiér |  | 0 | 0 | 0 | 0 | 0
M21 | Elektromontáže |  | 0 | 0 | 0 | 0 | 0
M24 | Montáže vzduchotechnických zařízení |  | 0 | 0 | 0 | 0 | 0
D96 | Přesuny suti a vybouraných hmot |  | 0 | 0 | 0 | 0 | 0
| CELKEM OBJEKT |  | 0 | 0 | 0 | 0 | 0
VEDLEJŠÍ ROZPOČTOVÉ NÁKLADY
Název VRN |  |  | Kč | % | Základna |  | Kč
Ztížené výrobní podmínky |  |  | 0 | 0 | 0 |  | 0 | 2
Oborová přirážka |  |  |  | 0 | 0 |  | 0 | 2
Přesun stavebních kapacit |  |  | 0 | 0 | 0 |  | 0 | 2
Mimostaveništní doprava |  |  | 0 | 0 | 0 |  | 0 | 2
Zařízení staveniště - včetně veškerých záborů, sociálního zařízení pro zaměstnance, oplocení staveniště, uvedení prostor pro ZS do původního stavu, vyčištění ploch záborů |  |  | 0 | 0 | 0 |  | 0 | 2
Kompletační činnost (IČD) - IČ se zajištěním záborů, DIO a DIR, zajištění kolaudačního řízení, zajištění geometrického plánu, vložení informací do IPR a katastru |  |  | 0 | 0 | 0 |  | 0 | 2
| CELKEM VRN |  |  |  |  | 0

## 04 04 Pol
Položkový rozpočet
Stavba : |  | RProj1819 Stav.úpravy v obj. DPS Branická č.p. 65 a 43 Pha 4 |  | Rozpočet: | 04
Objekt : |  | 04 č.p. 65 - stavební úpravy |  | č.p. 65 - stavební úpravy
P.č. | Číslo položky | Název položky | MJ | množství | cena / MJ | celkem (Kč) | Jednotková hmotnost | Celková hmotnost | Jednotková dem.hmot. | Celková dem.hmot.
Díl: | 1 | Zemní práce | [9 empty] | 1
1 | 139711101RT3 | Vykopávka v uzavřených prostorách v hor.1-4 | m3 | 1.2208 |  | 0 | 0 | 0 | 0 | 0 |  | 2 | 1 | 1 | 1 | 1 | 0 | 0 | 0 | 0 | 0 | 1 | 1
|  | výkres 2.1: |  | 0 | [6 empty] | výkres 2.1:
|  | 4,36*0,8*0,35 |  | 1.2208 | [6 empty] | 4,36*0,8*0,35
2 | 161101101R00 | Svislé přemístění výkopku z hor.1-4 do 2,5 m | m3 | 1.2208 |  | 0 | 0 | 0 | 0 | 0 |  | 2 | 1 | 1 | 1 | 1 | 0 | 0 | 0 | 0 | 0 | 1 | 1
3 | 162201203R00 | Vodorovné přemíst.výkopku, kolečko hor.1-4, do 10m | m3 | 1.2208 |  | 0 | 0 | 0 | 0 | 0 |  | 2 | 1 | 1 | 1 | 1 | 0 | 0 | 0 | 0 | 0 | 1 | 1
4 | 162201210R00 | Příplatek za dalš.10 m, kolečko, výkop. z hor.1- 4 | m3 | 3.6624 |  | 0 | 0 | 0 | 0 | 0 |  | 2 | 1 | 1 | 1 | 1 | 0 | 0 | 0 | 0 | 0 | 1 | 1
|  | 1,2208*3 |  | 3.6624 | [6 empty] | 1,2208*3
5 | 162701105R00 | Vodorovné přemístění výkopku z hor.1-4 do 10000 m | m3 | 1.2208 |  | 0 | 0 | 0 | 0 | 0 |  | 2 | 1 | 1 | 1 | 1 | 0 | 0 | 0 | 0 | 0 | 1 | 1
6 | 162701109R00 | Příplatek k vod. přemístění hor.1-4 za další 1 km | m3 | 12.208 |  | 0 | 0 | 0 | 0 | 0 |  | 2 | 1 | 1 | 1 | 1 | 0 | 0 | 0 | 0 | 0 | 1 | 1
|  | 1,2208*10 |  | 12.208 | [6 empty] | 1,2208*10
7 | 171201201R00 | Uložení sypaniny na skl.-sypanina na výšku přes 2m | m3 | 1.2208 |  | 0 | 0 | 0 | 0 | 0 |  | 2 | 1 | 1 | 1 | 1 | 0 | 0 | 0 | 0 | 0 | 1 | 1
8 | 199000002R00 | Poplatek za skládku horniny 1- 4 | m3 | 1.2208 |  | 0 | 0 | 0 | 0 | 0 |  | 2 | 1 | 1 | 1 | 1 | 0 | 0 | 0 | 0 | 0 | 1 | 1
9 | 174100050RA0 | Zásyp jam,rýh a šachet štěrkopískem | m3 | 1.2208 |  | 0 | 1.67 | 2.0387 | 0 | 0 |  | 2 | 2 | 1 | 1 | 1 | 0 | 0 | 0 | 0 | 0 | 2 | 1
| Celkem za | 1 Zemní práce |  |  |  | 0 |  | 2.0387 |  | 0 |  | 4 |  |  |  |  | 0 | 0 | 0 | 0 | 0
Díl: | 3 | Svislé a kompletní konstrukce | [9 empty] | 1
10 | 310236251R00 | Zazdívka otvorů pl.0, 09 m2 cihlami, tl. zdi 45 cm | kus | 1 |  | 0 | 0.07861 | 0.07861 | 0 | 0 |  | 2 | 1 | 1 | 1 | 1 | 0 | 0 | 0 | 0 | 0 | 1 | 1
|  | výkres 2.1: |  | 0 | [6 empty] | výkres 2.1:
|  | 1 |  | 1 | [6 empty] | 1
11 | 317168111R00 | Překlad POROTHERM plochý 115x71x1000 mm | kus | 1 |  | 0 | 0.01726 | 0.01726 | 0 | 0 |  | 2 | 1 | 1 | 1 | 1 | 0 | 0 | 0 | 0 | 0 | 1 | 1
|  | výkres 2.4: |  | 0 | [6 empty] | výkres 2.4:
|  | 1 |  | 1 | [6 empty] | 1
12 | 317168117R00 | Překlad POROTHERM plochý 115x71x2500 mm | kus | 2 |  | 0 | 0.04496 | 0.08992 | 0 | 0 |  | 2 | 1 | 1 | 1 | 1 | 0 | 0 | 0 | 0 | 0 | 1 | 1
|  | výkres 2.3: |  | 0 | [6 empty] | výkres 2.3:
|  | 1 |  | 1 | [6 empty] | 1
|  | výkres 2.4: |  | 0 | [6 empty] | výkres 2.4:
|  | 1 |  | 1 | [6 empty] | 1
13 | 317234410R00 | Vyzdívka mezi nosníky cihlami pálenými na MC | m3 | 0.0278 |  | 0 | 1.8196 | 0.050585 | 0 | 0 |  | 2 | 1 | 1 | 1 | 1 | 0 | 0 | 0 | 0 | 0 | 1 | 1
|  | výkres 2.3: |  | 0 | [6 empty] | výkres 2.3:
|  | 1,85*0,1*0,15 |  | 0.0278 | [6 empty] | 1,85*0,1*0,15
14 | 317941121R00 | Osazení ocelových válcovaných nosníků do č.12 | t | 0.0371 |  | 0 | 0.01954 | 0.00072493 | 0 | 0 |  | 2 | 1 | 1 | 1 | 1 | 0 | 0 | 0 | 0 | 0 | 1 | 1
|  | výkres 2.3: |  | 0 | [6 empty] | výkres 2.3:
|  | 0,0236 |  | 0.0236 | [6 empty] | 0,0236
|  | výkres 2.4: |  | 0 | [6 empty] | výkres 2.4:
|  | (0,0049+0,0086) |  | 0.0135 | [6 empty] | (0,0049+0,0086)
15 | 340237212R00 | Zazdívka otvorů pl.0,25m2,cihlami tl.zdi nad 10 cm | kus | 2 |  | 0 | 0.04954 | 0.09908 | 0 | 0 |  | 2 | 1 | 1 | 1 | 1 | 0 | 0 | 0 | 0 | 0 | 1 | 1
|  | výkres 2.4: |  | 0 | [6 empty] | výkres 2.4:
|  | 2 |  | 2 | [6 empty] | 2
16 | 340239212R00 | Zazdívka otvorů pl.4 m2,cihlami tl.zdi nad 10 cm | m2 | 1.576 |  | 0 | 0.26538 | 0.41824 | 0 | 0 |  | 2 | 1 | 1 | 1 | 1 | 0 | 0 | 0 | 0 | 0 | 1 | 1
|  | výkres 2.3: |  | 0 | [6 empty] | výkres 2.3:
|  | 00,8*1,97 |  | 1.576 | [6 empty] | 00,8*1,97
17 | 342248112R00 | Příčky POROTHERM 11,5 P+D na MVC 5, tl. 115 mm | m2 | 19.734 |  | 0 | 0.11666 | 2.3022 | 0 | 0 |  | 2 | 1 | 1 | 1 | 1 | 0 | 0 | 0 | 0 | 0 | 1 | 1
|  | výkres 2.3: |  | 0 | [6 empty] | výkres 2.3:
|  | 3,45*2,6-0,8*1,97 |  | 7.394 | [6 empty] | 3,45*2,6-0,8*1,97
|  | výkres 2.4: |  | 0 | [6 empty] | výkres 2.4:
|  | 0,6*2,0 |  | 1.2 | [6 empty] | 0,6*2,0
|  | (2,215+1,6)*2,6-0,7*1,97 |  | 8.54 | [6 empty] | (2,215+1,6)*2,6-0,7*1,97
|  | 1,5*2,6-0,65*2,0 |  | 2.6 | [6 empty] | 1,5*2,6-0,65*2,0
18 | 342263410R00 | Osazení revizních dvířek do 0,25 m2 | kus | 2 |  | 0 | 0.00016 | 0.00032 | 0 | 0 |  | 2 | 1 | 1 | 1 | 1 | 0 | 0 | 0 | 0 | 0 | 1 | 1
19 | 342266111RA1 | Obklad stěn sádrokartonem na ocelovou konstrukci desky standard tl. 12,5 mm 2x, bez izolace | m2 | 36.6467 |  | 0 | 0.02135 | 0.78241 | 0 | 0 |  | 2 | 1 | 1 | 1 | 1 | 0 | 0 | 0 | 0 | 0 | 1 | 1
|  | výkres 2.3: |  | 0 | [6 empty] | výkres 2.3:
|  | (0,5+0,15+1,07)*2,6 |  | 4.472 | [6 empty] | (0,5+0,15+1,07)*2,6
|  | 2,0*1,2*3+(1,2+2,0)*0,15*3 |  | 8.64 | [6 empty] | 2,0*1,2*3+(1,2+2,0)*0,15*3
|  | 1,15*1,2+(1,2+1,15)*0,1 |  | 1.615 | [6 empty] | 1,15*1,2+(1,2+1,15)*0,1
|  | 0,78*1,6+0,78*0,15 |  | 1.365 | [6 empty] | 0,78*1,6+0,78*0,15
|  | 1,485*1,6+1,485*0,15 |  | 2.5988 | [6 empty] | 1,485*1,6+1,485*0,15
|  | výkres 2.4: |  | 0 | [6 empty] | výkres 2.4:
|  | 1,6*2,1+1,6*0,1 |  | 3.52 | [6 empty] | 1,6*2,1+1,6*0,1
|  | 0,88*1,2+0,88*0,15 |  | 1.188 | [6 empty] | 0,88*1,2+0,88*0,15
|  | 0,88*2,6 |  | 2.288 | [6 empty] | 0,88*2,6
|  | (0,25+0,6)*2,6 |  | 2.21 | [6 empty] | (0,25+0,6)*2,6
|  | 2,5*3,5 |  | 8.75 | [6 empty] | 2,5*3,5
20 | 342267112R00 | Obklad trámů sádrokartonem třístranný do 0,5/0,5 m | m | 7.8 |  | 0 | 0.01716 | 0.13385 | 0 | 0 |  | 2 | 1 | 1 | 1 | 1 | 0 | 0 | 0 | 0 | 0 | 1 | 1
|  | výkres 2.3: |  | 0 | [6 empty] | výkres 2.3:
|  | 3*2,6 |  | 7.8 | [6 empty] | 3*2,6
21 | 340 00 | Uzavření instalačního jádra 2x SDK tl. 15 mm PO | kus | 3 |  | 0 | 0 | 0 |  | 0 |  | 2 | 12 | 0 | 116 | 1 | 0 | 0 | 0 | 0 | 0 | 12 | 0
|  | výkres 2.3: |  | 0 | [6 empty] | výkres 2.3:
|  | 2 |  | 2 | [6 empty] | 2
|  | výkres 2.4: |  | 0 | [6 empty] | výkres 2.4:
|  | 1 |  | 1 | [6 empty] | 1
22 | 13331712 | Úhelník rovnoramenný L jakost S235 50x50x4 mm | t | 0.0146 |  | 0 | 1 | 0.0146 |  | 0 |  | 2 | 3 | 1 | 13331712 | 1 | 0 | 0 | 0 | 0 | 0 | 3 | 1
|  | výkres 2.4: |  | 0 | [6 empty] | výkres 2.4:
|  | (0,0049+0,0086)*1,08 |  | 0.0146 | [6 empty] | (0,0049+0,0086)*1,08
23 | 13331762 | Úhelník rovnoramenný L jakost S235 70x 70x 6 mm | t | 0.0255 |  | 0 | 1 | 0.0255 |  | 0 |  | 2 | 3 | 1 | 13331762 | 1 | 0 | 0 | 0 | 0 | 0 | 3 | 1
|  | výkres 2.3: |  | 0 | [6 empty] | výkres 2.3:
|  | 0,0236*1,08 |  | 0.0255 | [6 empty] | 0,0236*1,08
24 | 55347638 | Dvířka revizní se zámkem nerez 300x300 mm | kus | 2 |  | 0 | 0 | 0 |  | 0 |  | 2 | 3 | 1 | 55347638 | 1 | 0 | 0 | 0 | 0 | 0 | 3 | 1
| Celkem za | 3 Svislé a kompletní konstrukce |  |  |  | 0 |  | 4.0133 |  | 0 |  | 4 |  |  |  |  | 0 | 0 | 0 | 0 | 0
Díl: | 4 | Vodorovné konstrukce | [9 empty] | 1
25 | 416022123R00 | Podhled SDK,ocel.dvouúrov.křížový rošt,1x RBI 12,5 | m2 | 1.1375 |  | 0 | 0.01253 | 0.014253 | 0 | 0 |  | 2 | 1 | 1 | 1 | 1 | 0 | 0 | 0 | 0 | 0 | 1 | 1
|  | výkres 2.4: |  | 0 | [6 empty] | výkres 2.4:
|  | 1,3*0,875 |  | 1.1375 | [6 empty] | 1,3*0,875
| Celkem za | 4 Vodorovné konstrukce |  |  |  | 0 |  | 0.014253 |  | 0 |  | 4 |  |  |  |  | 0 | 0 | 0 | 0 | 0
Díl: | 61 | Upravy povrchů vnitřní | [9 empty] | 1
26 | 602011177R00 | Omítka stěn tenkovrstvá | m2 | 130 |  | 0 | 0.00231 | 0.3003 | 0 | 0 |  | 2 | 1 | 1 | 1 | 1 | 0 | 0 | 0 | 0 | 0 | 1 | 1
|  | stěrkové omítky: |  | 0 | [6 empty] | stěrkové omítky:
|  | výkres 2.3: |  | 0 | [6 empty] | výkres 2.3:
|  | 80 |  | 80 | [6 empty] | 80
|  | výkres 2.4: |  | 0 | [6 empty] | výkres 2.4:
|  | 50 |  | 50 | [6 empty] | 50
27 | 612421637R00 | Omítka vnitřní zdiva, MVC, štuková | m2 | 149.468 |  | 0 | 0.04766 | 7.1236 | 0 | 0 |  | 2 | 1 | 1 | 1 | 1 | 0 | 0 | 0 | 0 | 0 | 1 | 1
|  | štukové omítky: |  | 0 | [6 empty] | štukové omítky:
|  | výkres 2.3: |  | 0 | [6 empty] | výkres 2.3:
|  | 70 |  | 70 | [6 empty] | 70
|  | výkres 2.4: |  | 0 | [6 empty] | výkres 2.4:
|  | 40 |  | 40 | [6 empty] | 40
|  | na nové zdivo: |  | 0 | [6 empty] | na nové zdivo:
|  | výkres 2.3: |  | 0 | [6 empty] | výkres 2.3:
|  | (3,45*2,6-0,8*1,97)*2 |  | 14.788 | [6 empty] | (3,45*2,6-0,8*1,97)*2
|  | výkres 2.4: |  | 0 | [6 empty] | výkres 2.4:
|  | 0,6*2,0*2 |  | 2.4 | [6 empty] | 0,6*2,0*2
|  | ((2,215+1,6)*2,6-0,7*1,97)*2 |  | 17.08 | [6 empty] | ((2,215+1,6)*2,6-0,7*1,97)*2
|  | (1,5*2,6-0,65*2,0)*2 |  | 5.2 | [6 empty] | (1,5*2,6-0,65*2,0)*2
28 | 612451121R00 | Omítka vnitřní zdiva, cementová (MC), hladká | m2 | 60.842 |  | 0 | 0.04558 | 2.7732 | 0 | 0 |  | 2 | 1 | 1 | 1 | 1 | 0 | 0 | 0 | 0 | 0 | 1 | 1
|  | výkres 2.3: |  | 0 | [6 empty] | výkres 2.3:
|  | (1,485+3,45)*2*1,6-(1,5+0,8)*1,6 |  | 12.112 | [6 empty] | (1,485+3,45)*2*1,6-(1,5+0,8)*1,6
|  | (3,55+3,45)*2*1,6-0,8*1,75*2 |  | 19.6 | [6 empty] | (3,55+3,45)*2*1,6-0,8*1,75*2
|  | (1,78+0,78)*2*1,6-0,6*1,6 |  | 7.232 | [6 empty] | (1,78+0,78)*2*1,6-0,6*1,6
|  | výkres 2.4: |  | 0 | [6 empty] | výkres 2.4:
|  | (0,6+0,72+0,86)*2,0 |  | 4.36 | [6 empty] | (0,6+0,72+0,86)*2,0
|  | (0,875+1,3)*2*2,0-0,65*2,0 |  | 7.4 | [6 empty] | (0,875+1,3)*2*2,0-0,65*2,0
|  | (0,88+1,47)*2*2,0-0,6*1,97 |  | 8.218 | [6 empty] | (0,88+1,47)*2*2,0-0,6*1,97
|  | (2*0,6+2,0)*0,6 |  | 1.92 | [6 empty] | (2*0,6+2,0)*0,6
| Celkem za | 61 Upravy povrchů vnitřní |  |  |  | 0 |  | 10.1971 |  | 0 |  | 4 |  |  |  |  | 0 | 0 | 0 | 0 | 0
Díl: | 63 | Podlahy a podlahové konstrukce | [9 empty] | 1
29 | 631312121R00 | Doplnění mazanin betonem do 4 m2, do tl. 8 cm | m3 | 0.1744 |  | 0 | 2.5 | 0.436 | 0 | 0 |  | 2 | 1 | 1 | 1 | 1 | 0 | 0 | 0 | 0 | 0 | 1 | 1
|  | po provedení kanalizace: |  | 0 | [6 empty] | po provedení kanalizace:
|  | 4,36*0,8*0,05 |  | 0.1744 | [6 empty] | 4,36*0,8*0,05
30 | 631312131R00 | Doplnění mazanin betonem do 4 m2, nad tl. 8 cm | m3 | 0.3488 |  | 0 | 2.5 | 0.872 | 0 | 0 |  | 2 | 1 | 1 | 1 | 1 | 0 | 0 | 0 | 0 | 0 | 1 | 1
|  | po provedení kanalizace: |  | 0 | [6 empty] | po provedení kanalizace:
|  | 4,36*0,8*0,1 |  | 0.3488 | [6 empty] | 4,36*0,8*0,1
31 | 631312141R00 | Doplnění rýh betonem v dosavadních mazaninách | m3 | 0.9251 |  | 0 | 2.5 | 2.3127 | 0 | 0 |  | 2 | 1 | 1 | 1 | 1 | 0 | 0 | 0 | 0 | 0 | 1 | 1
|  | výkres 2.3: |  | 0 | [6 empty] | výkres 2.3:
|  | (1,28+2,84+1,0+1,59)*0,15*0,1 |  | 0.1006 | [6 empty] | (1,28+2,84+1,0+1,59)*0,15*0,1
|  | výkres 2.4: |  | 0 | [6 empty] | výkres 2.4:
|  | (1,02+1,11)*0,15*0,1 |  | 0.0319 | [6 empty] | (1,02+1,11)*0,15*0,1
|  | (1,16+1,2)*0,18*0,1 |  | 0.0425 | [6 empty] | (1,16+1,2)*0,18*0,1
|  | 15,0*0,5*0,1 |  | 0.75 | [6 empty] | 15,0*0,5*0,1
32 | 631319151R00 | Příplatek za přehlaz. mazanin pod povlaky tl. 8 cm | m3 | 0.1744 |  | 0 | 0 | 0 | 0 | 0 |  | 2 | 1 | 1 | 1 | 1 | 0 | 0 | 0 | 0 | 0 | 1 | 1
33 | 632413106R00 | Potěr samoniv, ručně, tl. 6 mm | m2 | 132.18 |  | 0 | 0.01313 | 1.7355 | 0 | 0 |  | 2 | 1 | 1 | 1 | 1 | 0 | 0 | 0 | 0 | 0 | 1 | 1
|  | výkres 2.3: |  | 0 | [6 empty] | výkres 2.3:
|  | P2.1: |  | 0 | [6 empty] | P2.1:
|  | 16,97+9,79+14,01+4,86+4,45+5,76+17,33 |  | 73.17 | [6 empty] | 16,97+9,79+14,01+4,86+4,45+5,76+17,33
|  | P2.2: |  | 0 | [6 empty] | P2.2:
|  | 1,27+11,65 |  | 12.92 | [6 empty] | 1,27+11,65
|  | výkres 2.4: |  | 0 | [6 empty] | výkres 2.4:
|  | P2.1: |  | 0 | [6 empty] | P2.1:
|  | 13,9+13,32+3,84+6,21+3,2 |  | 40.47 | [6 empty] | 13,9+13,32+3,84+6,21+3,2
|  | P2.2: |  | 0 | [6 empty] | P2.2:
|  | 4,48+1,14 |  | 5.62 | [6 empty] | 4,48+1,14
34 | 632413130R00 | Potěr ruční zpracování, tl. 30 mm | m2 | 66.09 |  | 0 | 0.063 | 4.1637 | 0 | 0 |  | 2 | 1 | 1 | 1 | 1 | 0 | 0 | 0 | 0 | 0 | 1 | 1
|  | výkres 2.3: |  | 0 | [6 empty] | výkres 2.3:
|  | P2.1: |  | 0 | [6 empty] | P2.1:
|  | (16,97+9,79+14,01+4,86+4,45+5,76+17,33)*0,5 |  | 36.585 | [6 empty] | (16,97+9,79+14,01+4,86+4,45+5,76+17,33)*0,5
|  | P2.2: |  | 0 | [6 empty] | P2.2:
|  | (1,27+11,65)*0,5 |  | 6.46 | [6 empty] | (1,27+11,65)*0,5
|  | výkres 2.4: |  | 0 | [6 empty] | výkres 2.4:
|  | P2.1: |  | 0 | [6 empty] | P2.1:
|  | (13,9+13,32+3,84+6,21+3,2)*0,5 |  | 20.235 | [6 empty] | (13,9+13,32+3,84+6,21+3,2)*0,5
|  | P2.2: |  | 0 | [6 empty] | P2.2:
|  | (4,48+1,14)*0,5 |  | 2.81 | [6 empty] | (4,48+1,14)*0,5
| Celkem za | 63 Podlahy a podlahové konstrukce |  |  |  | 0 |  | 9.5199 |  | 0 |  | 4 |  |  |  |  | 0 | 0 | 0 | 0 | 0
Díl: | 64 | Výplně otvorů | [9 empty] | 1
35 | 642941111RT3 | Pouzdro pro posuvné dveře jednostranné, do zdiva jednostranné pouzdro 800/1970 mm | kus | 2 |  | 0 | 0.04275 | 0.0855 | 0 | 0 |  | 2 | 1 | 1 | 1 | 1 | 0 | 0 | 0 | 0 | 0 | 1 | 1
|  | D 03: |  | 0 | [6 empty] | D 03:
|  | 1 |  | 1 | [6 empty] | 1
|  | D 04: |  | 0 | [6 empty] | D 04:
|  | 1 |  | 1 | [6 empty] | 1
36 | 642944121R00 | Osazení ocelových zárubní dodatečně do 2,5 m2 | kus | 5 |  | 0 | 0.05411 | 0.27055 | 0 | 0 |  | 2 | 1 | 1 | 1 | 1 | 0 | 0 | 0 | 0 | 0 | 1 | 1
|  | D 01: |  | 0 | [6 empty] | D 01:
|  | 4 |  | 4 | [6 empty] | 4
|  | D 02: |  | 0 | [6 empty] | D 02:
|  | 1 |  | 1 | [6 empty] | 1
37 | 642952110RT4 | Osazení zárubní dveřních dřevěných, pl. do 2,5 m2 včetně dodávky zárubně 197 x 80/7 - 19 buk | kus | 2 |  | 0 | 0.02 | 0.04 | 0 | 0 |  | 2 | 1 | 1 | 1 | 1 | 0 | 0 | 0 | 0 | 0 | 1 | 1
|  | D 03: |  | 0 | [6 empty] | D 03:
|  | 1 |  | 1 | [6 empty] | 1
|  | D 04: |  | 0 | [6 empty] | D 04:
|  | 1 |  | 1 | [6 empty] | 1
38 | 553310332 | Zárubeň ocelová 800x1970 | kus | 5 |  | 0 | 0.018 | 0.09 |  | 0 |  | 2 | 3 | 1 | 553310332 | 1 | 0 | 0 | 0 | 0 | 0 | 3 | 1
|  | D 01: |  | 0 | [6 empty] | D 01:
|  | 4 |  | 4 | [6 empty] | 4
|  | D 02: |  | 0 | [6 empty] | D 02:
|  | 1 |  | 1 | [6 empty] | 1
| Celkem za | 64 Výplně otvorů |  |  |  | 0 |  | 0.48605 |  | 0 |  | 4 |  |  |  |  | 0 | 0 | 0 | 0 | 0
Díl: | 94 | Lešení a stavební výtahy | [9 empty] | 1
39 | 941955001R00 | Lešení lehké pomocné, výška podlahy do 1,2 m | m2 | 139.11 |  | 0 | 0.00121 | 0.16832 | 0 | 0 |  | 2 | 1 | 1 | 1 | 1 | 0 | 0 | 0 | 0 | 0 | 1 | 1
|  | 93,02+46,09 |  | 139.11 | [6 empty] | 93,02+46,09
| Celkem za | 94 Lešení a stavební výtahy |  |  |  | 0 |  | 0.16832 |  | 0 |  | 4 |  |  |  |  | 0 | 0 | 0 | 0 | 0
Díl: | 95 | Dokončovací konstrukce na pozemních stavbách | [9 empty] | 1
40 | 952901111R00 | Vyčištění budov o výšce podlaží do 4 m | m2 | 139.11 |  | 0 | 4e-05 | 0.0055644 | 0 | 0 |  | 2 | 1 | 1 | 1 | 1 | 0 | 0 | 0 | 0 | 0 | 1 | 1
41 | 953941611R00 | Osazení konzol ve zdivu cihelném | kus | 4 |  | 0 | 0.00468 | 0.01872 | 0 | 0 |  | 2 | 1 | 1 | 1 | 1 | 0 | 0 | 0 | 0 | 0 | 1 | 1
|  | PHP: |  | 0 | [6 empty] | PHP:
|  | 4 |  | 4 | [6 empty] | 4
42 | 449 84120 | Držák na hasicí přístroj | kus | 4 |  | 0 | 0 | 0 |  | 0 |  | 2 | 12 | 0 | 61 | 1 | 0 | 0 | 0 | 0 | 0 | 12 | 0
43 | 950 00 | Požární ucpávky | kpl | 1 |  | 0 | 0 | 0 |  | 0 |  | 2 | 12 | 0 | 62 | 1 | 0 | 0 | 0 | 0 | 0 | 12 | 0
44 | 950 01 | Dílenská dokumentace | kpl | 1 |  | 0 | 0 | 0 |  | 0 |  | 2 | 12 | 0 | 150 | 1 | 0 | 0 | 0 | 0 | 0 | 12 | 0
45 | 950 02 | Dokumentace skutečného provedení stavby | kpl | 1 |  | 0 | 0 | 0 |  | 0 |  | 2 | 12 | 0 | 151 | 1 | 0 | 0 | 0 | 0 | 0 | 12 | 0
46 | 950 03 | Měření hluku pro kolaudaci | kpl | 1 |  | 0 | 0 | 0 |  | 0 |  | 2 | 12 | 0 | 152 | 1 | 0 | 0 | 0 | 0 | 0 | 12 | 0
47 | 950 04 | Inženýrská činnost | kpl | 1 |  | 0 | 0 | 0 |  | 0 |  | 2 | 12 | 0 | 153 | 1 | 0 | 0 | 0 | 0 | 0 | 12 | 0
48 | 950 05 | Informační systém | kpl | 1 |  | 0 | 0 | 0 |  | 0 |  | 2 | 12 | 0 | 154 | 1 | 0 | 0 | 0 | 0 | 0 | 12 | 0
49 | 950 08 | Měření radonu | kpl | 1 |  | 0 | 0 | 0 |  | 0 |  | 2 | 12 | 0 | 155 | 1 | 0 | 0 | 0 | 0 | 0 | 12 | 0
50 | 950 09 | Utěsnění prostupů ve fasádě | kpl | 1 |  | 0 | 0 | 0 |  | 0 |  | 2 | 12 | 0 | 156 | 1 | 0 | 0 | 0 | 0 | 0 | 12 | 0
51 | 44984124 | Přístroj hasicí práškový (hasící schopnost 21A) | kus | 4 |  | 0 | 0.0155 | 0.062 |  | 0 |  | 2 | 3 | 1 | 44984124 | 1 | 0 | 0 | 0 | 0 | 0 | 3 | 1
| Celkem za | 95 Dokončovací konstrukce na pozemních stavbách |  |  |  | 0 |  | 0.086284 |  | 0 |  | 4 |  |  |  |  | 0 | 0 | 0 | 0 | 0
Díl: | 96 | Bourání konstrukcí | [9 empty] | 1
52 | 961055111R00 | Bourání základů železobetonových | m3 | 1.6385 |  | 0 | 0 | 0 | -2.4 | -3.9324 |  | 2 | 1 | 1 | 1 | 1 | 0 | 0 | 0 | 0 | 0 | 1 | 1
|  | výkres 2.1: |  | 0 | [6 empty] | výkres 2.1:
|  | 1,45*2,26*0,5 |  | 1.6385 | [6 empty] | 1,45*2,26*0,5
53 | 962031113R00 | Bourání příček z cihel pálených plných tl. 65 mm | m2 | 19.404 |  | 0 | 0.00067 | 0.013001 | -0.184 | -3.5703 |  | 2 | 1 | 1 | 1 | 1 | 0 | 0 | 0 | 0 | 0 | 1 | 1
|  | výkres 2.1: |  | 0 | [6 empty] | výkres 2.1:
|  | (1,28+2,84+1,0+1,59)*2,6-0,6*1,97*2-0,64*1,9 |  | 13.866 | [6 empty] | (1,28+2,84+1,0+1,59)*2,6-0,6*1,97*2-0,64*1,9
|  | výkres 2.2: |  | 0 | [6 empty] | výkres 2.2:
|  | 1,02*2,6 |  | 2.652 | [6 empty] | 1,02*2,6
|  | 1,11*2,6 |  | 2.886 | [6 empty] | 1,11*2,6
54 | 962032231R00 | Bourání zdiva z cihel pálených na MVC | m3 | 0.8809 |  | 0 | 0.00128 | 0.0011276 | -1.8 | -1.5856 |  | 2 | 1 | 1 | 1 | 1 | 0 | 0 | 0 | 0 | 0 | 1 | 1
|  | výkres 2.2: |  | 0 | [6 empty] | výkres 2.2:
|  | ((1,16+1,2)*2,6-0,6*2,07)*0,18 |  | 0.8809 | [6 empty] | ((1,16+1,2)*2,6-0,6*2,07)*0,18
55 | 965042231R00 | Bourání mazanin betonových tl. nad 10 cm, pl. 4 m2 | m3 | 0.9357 |  | 0 | 0 | 0 | -2.2 | -2.0585 |  | 2 | 1 | 1 | 1 | 1 | 0 | 0 | 0 | 0 | 0 | 1 | 1
|  | výkres 2.1: |  | 0 | [6 empty] | výkres 2.1:
|  | 3,75*1,1*0,1 |  | 0.4125 | [6 empty] | 3,75*1,1*0,1
|  | 4,36*0,8*0,15 |  | 0.5232 | [6 empty] | 4,36*0,8*0,15
56 | 965048150R00 | Dočištění povrchu po vybourání dlažeb, tmel do 50% | m2 | 25.36 |  | 0 | 0 | 0 | -0.00175 | -0.04438 |  | 2 | 1 | 1 | 1 | 1 | 0 | 0 | 0 | 0 | 0 | 1 | 1
57 | 965081713R00 | Bourání dlažeb keramických tl.10 mm, nad 1 m2 | m2 | 25.36 |  | 0 | 0 | 0 | -0.02 | -0.5072 |  | 2 | 1 | 1 | 1 | 1 | 0 | 0 | 0 | 0 | 0 | 1 | 1
|  | výkres 2.1: |  | 0 | [6 empty] | výkres 2.1:
|  | 1,43+3,61 |  | 5.04 | [6 empty] | 1,43+3,61
|  | výkres 2.2: |  | 0 | [6 empty] | výkres 2.2:
|  | 17,32+3,0 |  | 20.32 | [6 empty] | 17,32+3,0
58 | 968072245R00 | Vybourání kovových rámů oken jednod. pl. 2 m2 | m2 | 2 |  | 0 | 0.00137 | 0.00274 | -0.041 | -0.082 |  | 2 | 1 | 1 | 1 | 1 | 0 | 0 | 0 | 0 | 0 | 1 | 1
|  | výkres 2.1: |  | 0 | [6 empty] | výkres 2.1:
|  | dem.mříže: |  | 0 | [6 empty] | dem.mříže:
|  | 1,0*2,0 |  | 2 | [6 empty] | 1,0*2,0
59 | 968072455R00 | Vybourání kovových dveřních zárubní pl. do 2 m2 | m2 | 16.154 |  | 0 | 0.00117 | 0.0189 | -0.076 | -1.2277 |  | 2 | 1 | 1 | 1 | 1 | 0 | 0 | 0 | 0 | 0 | 1 | 1
|  | výkres 2.1: |  | 0 | [6 empty] | výkres 2.1:
|  | 0,8*1,97*6+0,6*1,97*2 |  | 11.82 | [6 empty] | 0,8*1,97*6+0,6*1,97*2
|  | výkres 2.2: |  | 0 | [6 empty] | výkres 2.2:
|  | 0,8*1,97*2+0,6*1,97 |  | 4.334 | [6 empty] | 0,8*1,97*2+0,6*1,97
60 | 960 00 | Demontáž ventilátoru | kus | 1 |  | 0 | 0 | 0 |  | 0 |  | 2 | 12 | 0 | 35 | 1 | 0 | 0 | 0 | 0 | 0 | 12 | 0
61 | 960 01 | Demontáž ventil. mřížek | kus | 4 |  | 0 | 0 | 0 |  | 0 |  | 2 | 12 | 0 | 112 | 1 | 0 | 0 | 0 | 0 | 0 | 12 | 0
62 | 960 03 | Demontáž technologie prádelny a žehlírny | kpl | 1 |  | 0 | 0 | 0 |  | 0 |  | 2 | 12 | 0 | 157 | 1 | 0 | 0 | 0 | 0 | 0 | 12 | 0
63 | 960 05 | Likvidace původního vybavení | m3 | 10 |  | 0 | 0 | 0 |  | 0 |  | 2 | 12 | 0 | 158 | 1 | 0 | 0 | 0 | 0 | 0 | 12 | 0
| Celkem za | 96 Bourání konstrukcí |  |  |  | 0 |  | 0.035768 |  | -13.0082 |  | 4 |  |  |  |  | 0 | 0 | 0 | 0 | 0
Díl: | 97 | Prorážení otvorů | [9 empty] | 1
64 | 970031250R00 | Vrtání jádrové do zdiva cihelného do D 250 mm | m | 1.35 |  | 0 | 0 | 0 | -0.08831 | -0.11922 |  | 2 | 1 | 1 | 1 | 1 | 0 | 0 | 0 | 0 | 0 | 1 | 1
|  | výkres 2.4: |  | 0 | [6 empty] | výkres 2.4:
|  | pozn. 4: |  | 0 | [6 empty] | pozn. 4:
|  | 4*0,15 |  | 0.6 | [6 empty] | 4*0,15
|  | pozn. 5: |  | 0 | [6 empty] | pozn. 5:
|  | 5*0,15 |  | 0.75 | [6 empty] | 5*0,15
65 | 970031300R00 | Vrtání jádrové do zdiva cihelného do D 300 mm | m | 0.3 |  | 0 | 0 | 0 | -0.12417 | -0.037251 |  | 2 | 1 | 1 | 1 | 1 | 0 | 0 | 0 | 0 | 0 | 1 | 1
|  | výkres 2.4: |  | 0 | [6 empty] | výkres 2.4:
|  | pozn. 5: |  | 0 | [6 empty] | pozn. 5:
|  | 2*0,15 |  | 0.3 | [6 empty] | 2*0,15
66 | 970051250R00 | Vrtání jádrové do ŽB do D 250 mm | m | 0.45 |  | 0 | 0 | 0 | -0.12266 | -0.055197 |  | 2 | 1 | 1 | 1 | 1 | 0 | 0 | 0 | 0 | 0 | 1 | 1
|  | výkres 2.3: |  | 0 | [6 empty] | výkres 2.3:
|  | pozn. 4: |  | 0 | [6 empty] | pozn. 4:
|  | 3*0,15 |  | 0.45 | [6 empty] | 3*0,15
67 | 970251150R00 | Řezání železobetonu hl. řezu 150 mm | m | 0.09 |  | 0 | 0 | 0 | -0.00046 | -4.14e-05 |  | 2 | 1 | 1 | 1 | 1 | 0 | 0 | 0 | 0 | 0 | 1 | 1
|  | výkres 2.3: |  | 0 | [6 empty] | výkres 2.3:
|  | (0,45*0,1)*2 |  | 0.09 | [6 empty] | (0,45*0,1)*2
68 | 970251350R00 | Řezání železobetonu hl. řezu 350 mm | m | 3.67 |  | 0 | 0 | 0 | -0.00046 | -0.0016882 |  | 2 | 1 | 1 | 1 | 1 | 0 | 0 | 0 | 0 | 0 | 1 | 1
|  | výkres 2.2: |  | 0 | [6 empty] | výkres 2.2:
|  | 4*0,33*2 |  | 2.64 | [6 empty] | 4*0,33*2
|  | výkres 2.3: |  | 0 | [6 empty] | výkres 2.3:
|  | (0,2+0,315)*2 |  | 1.03 | [6 empty] | (0,2+0,315)*2
69 | 971033331R00 | Vybourání otv. zeď cihel. pl.0,09 m2, tl.15cm, MVC | kus | 5 |  | 0 | 0.00034 | 0.0017 | -0.025 | -0.125 |  | 2 | 1 | 1 | 1 | 1 | 0 | 0 | 0 | 0 | 0 | 1 | 1
|  | výkres 2.3: |  | 0 | [6 empty] | výkres 2.3:
|  | pozn. 5: |  | 0 | [6 empty] | pozn. 5:
|  | 3 |  | 3 | [6 empty] | 3
|  | výkres 2.4: |  | 0 | [6 empty] | výkres 2.4:
|  | pozn. 3: |  | 0 | [6 empty] | pozn. 3:
|  | 2 |  | 2 | [6 empty] | 2
70 | 971033431R00 | Vybourání otv. zeď cihel. pl.0,25 m2, tl.15cm, MVC | kus | 2 |  | 0 | 0.00034 | 0.00068 | -0.069 | -0.138 |  | 2 | 1 | 1 | 1 | 1 | 0 | 0 | 0 | 0 | 0 | 1 | 1
|  | výkres 2.4: |  | 0 | [6 empty] | výkres 2.4:
|  | pozn. 5: |  | 0 | [6 empty] | pozn. 5:
|  | 2 |  | 2 | [6 empty] | 2
71 | 971033631R00 | Vybourání otv. zeď cihel. pl.4 m2, tl.15 cm, MVC | m2 | 2.05 |  | 0 | 0.00054 | 0.001107 | -0.27 | -0.5535 |  | 2 | 1 | 1 | 1 | 1 | 0 | 0 | 0 | 0 | 0 | 1 | 1
|  | výkres 2.1: |  | 0 | [6 empty] | výkres 2.1:
|  | 1,0*2,05 |  | 2.05 | [6 empty] | 1,0*2,05
72 | 971042451R00 | Vybourání otvorů zdi betonové pl. 0,25 m2, tl.45cm | kus | 3 |  | 0 | 0.00133 | 0.00399 | -0.247 | -0.741 |  | 2 | 1 | 1 | 1 | 1 | 0 | 0 | 0 | 0 | 0 | 1 | 1
|  | výkres 2.2: |  | 0 | [6 empty] | výkres 2.2:
|  | 2 |  | 2 | [6 empty] | 2
|  | výkres 2.3: |  | 0 | [6 empty] | výkres 2.3:
|  | 1 |  | 1 | [6 empty] | 1
73 | 974031664R00 | Vysekání rýh zeď cihelná vtah. nosníků 15 x 15 cm | m | 3.7 |  | 0 | 0 | 0 | -0.042 | -0.1554 |  | 2 | 1 | 1 | 1 | 1 | 0 | 0 | 0 | 0 | 0 | 1 | 1
|  | výkres 2.3: |  | 0 | [6 empty] | výkres 2.3:
|  | 2*1,85 |  | 3.7 | [6 empty] | 2*1,85
74 | 976085311R00 | Vybourání kanal.rámů a poklopů plochy do 0,6 m2 | kus | 1 |  | 0 | 0 | 0 | -0.045 | -0.045 |  | 2 | 1 | 1 | 1 | 1 | 0 | 0 | 0 | 0 | 0 | 1 | 1
|  | výkres 2.2: |  | 0 | [6 empty] | výkres 2.2:
|  | 1 |  | 1 | [6 empty] | 1
75 | 976085411R00 | Vybourání kanal.rámů a poklopů plochy nad 0,6 m2 | kus | 1 |  | 0 | 0 | 0 | -0.054 | -0.054 |  | 2 | 1 | 1 | 1 | 1 | 0 | 0 | 0 | 0 | 0 | 1 | 1
|  | výkres 2.1: |  | 0 | [6 empty] | výkres 2.1:
|  | 1 |  | 1 | [6 empty] | 1
76 | 978013191R00 | Otlučení omítek vnitřních stěn v rozsahu do 100 % | m2 | 110 |  | 0 | 0 | 0 | -0.046 | -5.06 |  | 2 | 1 | 1 | 1 | 1 | 0 | 0 | 0 | 0 | 0 | 1 | 1
|  | štukové omítky: |  | 0 | [6 empty] | štukové omítky:
|  | výkres 2.3: |  | 0 | [6 empty] | výkres 2.3:
|  | 70 |  | 70 | [6 empty] | 70
|  | výkres 2.4: |  | 0 | [6 empty] | výkres 2.4:
|  | 40 |  | 40 | [6 empty] | 40
77 | 978013211R00 | Odstranění štukové vrstvy omítky z vnitřních stěn | m2 | 130 |  | 0 | 0 | 0 | -0.02798 | -3.6374 |  | 2 | 1 | 1 | 1 | 1 | 0 | 0 | 0 | 0 | 0 | 1 | 1
|  | stěrkové omítky: |  | 0 | [6 empty] | stěrkové omítky:
|  | výkres 2.3: |  | 0 | [6 empty] | výkres 2.3:
|  | 80 |  | 80 | [6 empty] | 80
|  | výkres 2.4: |  | 0 | [6 empty] | výkres 2.4:
|  | 50 |  | 50 | [6 empty] | 50
78 | 978021191R00 | Otlučení cementových omítek vnitřních stěn do 100% | m2 | 55.8036 |  | 0 | 0 | 0 | -0.061 | -3.404 |  | 2 | 1 | 1 | 1 | 1 | 0 | 0 | 0 | 0 | 0 | 1 | 1
|  | výkres 2.1: |  | 0 | [6 empty] | výkres 2.1:
|  | (1,28+0,86)*2*1,85-0,64*1,85 |  | 6.734 | [6 empty] | (1,28+0,86)*2*1,85-0,64*1,85
|  | (0,1+0,61+1,15)*1,53 |  | 2.8458 | [6 empty] | (0,1+0,61+1,15)*1,53
|  | výkres 2.2: |  | 0 | [6 empty] | výkres 2.2:
|  | (3,45+5,0)*2*1,85-0,8*1,85*2-0,6*1,85 |  | 27.195 | [6 empty] | (3,45+5,0)*2*1,85-0,8*1,85*2-0,6*1,85
|  | (1,09+1,02)*2*1,85-0,6*1,85 |  | 6.697 | [6 empty] | (1,09+1,02)*2*1,85-0,6*1,85
|  | (1,47+0,88)*2*1,53-0,6*1,53 |  | 6.273 | [6 empty] | (1,47+0,88)*2*1,53-0,6*1,53
|  | (1,47+1,11)*2*1,53-0,6*1,53*2 |  | 6.0588 | [6 empty] | (1,47+1,11)*2*1,53-0,6*1,53*2
79 | 978059521R00 | Odsekání vnitřních obkladů stěn do 2 m2 | m2 | 53.6463 |  | 0 | 0 | 0 | -0.068 | -3.6479 |  | 2 | 1 | 1 | 1 | 1 | 0 | 0 | 0 | 0 | 0 | 1 | 1
| Celkem za | 97 Prorážení otvorů |  |  |  | 0 |  | 0.007477 |  | -17.7747 |  | 4 |  |  |  |  | 0 | 0 | 0 | 0 | 0
Díl: | 99 | Staveništní přesun hmot | [9 empty] | 1
80 | 999281108R00 | Přesun hmot pro opravy a údržbu do výšky 12 m | t | 24.5285 |  | 0 | 0 | 0 |  | 0 |  | 2 | 7 | 1 | 2 | 1 | 0 | 0 | 0 | 0 | 0 | 7 | 1
| Celkem za | 99 Staveništní přesun hmot |  |  |  | 0 |  | 0 |  | 0 |  | 4 |  |  |  |  | 0 | 0 | 0 | 0 | 0
Díl: | 711 | Izolace proti vodě | [9 empty] | 1
81 | 711212005R00 | Hydroizolační povlak - stěrka včetně penetrace | m2 | 25.94 |  | 0 | 0.00323 | 0.083786 | 0 | 0 |  | 2 | 1 | 7 | 7 | 2 | 0 | 0 | 0 | 0 | 0 | 1 | 7
|  | výkres 2.3: |  | 0 | [6 empty] | výkres 2.3:
|  | P2.2: |  | 0 | [6 empty] | P2.2:
|  | 1,27+11,65 |  | 12.92 | [6 empty] | 1,27+11,65
|  | výkres 2.4: |  | 0 | [6 empty] | výkres 2.4:
|  | P2.2: |  | 0 | [6 empty] | P2.2:
|  | 4,48+1,14 |  | 5.62 | [6 empty] | 4,48+1,14
|  | (0,875+1,3)*2*2,0-0,65*2,0 |  | 7.4 | [6 empty] | (0,875+1,3)*2*2,0-0,65*2,0
82 | 711140016RAA | Izolace proti vodě vodorovná přitavená, 1x 1x ALP, 1x modifikovaný pás | m2 | 3.488 |  | 0 | 0.0073 | 0.025462 | 0 | 0 |  | 2 | 2 | 7 | 7 | 2 | 0 | 0 | 0 | 0 | 0 | 2 | 7
|  | po provedení kanalizace: |  | 0 | [6 empty] | po provedení kanalizace:
|  | 4,36*0,8 |  | 3.488 | [6 empty] | 4,36*0,8
83 | 711 00 | Napojení oprav izolace na stávající | m | 10.32 |  | 0 | 0 | 0 |  | 0 |  | 2 | 12 | 0 | 99 | 2 | 0 | 0 | 0 | 0 | 0 | 12 | 0
|  | po provedení kanalizace: |  | 0 | [6 empty] | po provedení kanalizace:
|  | (4,36+0,8)*2 |  | 10.32 | [6 empty] | (4,36+0,8)*2
84 | 998711202R00 | Přesun hmot pro izolace proti vodě, výšky do 12 m | % |  |  | 0 | 0 | 0 |  | 0 |  | 2 | 7 | 1002 | 5 | 2 | 0 | 0 | 0 | 0 | 0 | 7 | 1002
| Celkem za | 711 Izolace proti vodě |  |  |  | 0 |  | 0.10925 |  | 0 |  | 4 |  |  |  |  | 0 | 0 | 0 | 0 | 0
Díl: | 720 | Zdravotechnická instalace | [9 empty] | 1
85 | 721 00 | Provedení ZTI Kanalizace viz samostatná část PD | kpl | 1 | 0 | 0 | 0 | 0 |  | 0 |  | 2 | 12 | 0 | 41 | 2 | 0 | 0 | 0 | 0 | 0 | 12 | 0
86 | 721 01 | Provedení ZTI Kanalizace demontáže viz samostatná část PD | kpl | 1 | 0 | 0 | 0 | 0 |  | 0 |  | 2 | 12 | 0 | 42 | 2 | 0 | 0 | 0 | 0 | 0 | 12 | 0
87 | 721 02 | Provedení ZTI Kanalizace opravy viz samostatná část PD | kpl | 1 | 0 | 0 | 0 | 0 |  | 0 |  | 2 | 12 | 0 | 43 | 2 | 0 | 0 | 0 | 0 | 0 | 12 | 0
88 | 722 00 | Provedení ZTI Vodovod viz samostatná část PD | kpl | 1 | 0 | 0 | 0 | 0 |  | 0 |  | 2 | 12 | 0 | 44 | 2 | 0 | 0 | 0 | 0 | 0 | 12 | 0
89 | 722 01 | Provedení ZTI Vodovod demontáže viz samostatná část PD | kpl | 1 | 0 | 0 | 0 | 0 |  | 0 |  | 2 | 12 | 0 | 45 | 2 | 0 | 0 | 0 | 0 | 0 | 12 | 0
90 | 722 02 | Provedení ZTI Vodovod opravy viz samostatná část PD | kpl | 1 | 0 | 0 | 0 | 0 |  | 0 |  | 2 | 12 | 0 | 46 | 2 | 0 | 0 | 0 | 0 | 0 | 12 | 0
91 | 725 00 | Provedení ZTI Zařizovací předměty viz samostatná část PD | kpl | 1 | 0 | 0 | 0 | 0 |  | 0 |  | 2 | 12 | 0 | 47 | 2 | 0 | 0 | 0 | 0 | 0 | 12 | 0
92 | 725 01 | Provedení ZTI Zařizovací předměty demontáže viz samostatná část PD | kpl | 1 | 0 | 0 | 0 | 0 |  | 0 |  | 2 | 12 | 0 | 48 | 2 | 0 | 0 | 0 | 0 | 0 | 12 | 0
93 | 728 00 | Provedení ZTI Izolace tepelné pro ZTI viz samostatná část PD | kpl | 1 | 0 | 0 | 0 | 0 |  | 0 |  | 2 | 12 | 0 | 49 | 2 | 0 | 0 | 0 | 0 | 0 | 12 | 0
94 | P 720 | Stavební přípomoci | % |  |  | 0 | 0 | 0 |  | 0 |  | 2 | 12 | 0 | 50 | 2 | 0 | 0 | 0 | 0 | 0 | 12 | 0
| Celkem za | 720 Zdravotechnická instalace |  |  |  | 0 |  | 0 |  | 0 |  | 4 |  |  |  |  | 0 | 0 | 0 | 0 | 0
Díl: | 735 | Otopná tělesa | [9 empty] | 1
95 | 730 00 | Provedení ÚT viz samostatná část PD | kpl | 1 | 0 | 0 | 0 | 0 |  | 0 |  | 2 | 12 | 0 | 51 | 2 | 0 | 0 | 0 | 0 | 0 | 12 | 0
96 | P 730 | Stavební přípomoci | % |  |  | 0 | 0 | 0 |  | 0 |  | 2 | 12 | 0 | 52 | 2 | 0 | 0 | 0 | 0 | 0 | 12 | 0
| Celkem za | 735 Otopná tělesa |  |  |  | 0 |  | 0 |  | 0 |  | 4 |  |  |  |  | 0 | 0 | 0 | 0 | 0
Díl: | 766 | Konstrukce truhlářské | [9 empty] | 1
97 | 766 | Součástí dodávky a montáže oken a vchod.dveří jsou veškeré těsnící folie a krycí profily |  | 0 |  | 0 | 0 | 0 | 0 | 0 |  | 2 | 1 | 7 | 7 | 2 | 0 | 0 | 0 | 0 | 0 | 1 | 7
98 | 766661413R00 | Montáž dveří protipožár.1kř.do 80 cm, bez kukátka | kus | 5 |  | 0 | 0 | 0 | 0 | 0 |  | 2 | 1 | 7 | 7 | 2 | 0 | 0 | 0 | 0 | 0 | 1 | 7
|  | D 01: |  | 0 | [6 empty] | D 01:
|  | 4 |  | 4 | [6 empty] | 4
|  | D 02: |  | 0 | [6 empty] | D 02:
|  | 1 |  | 1 | [6 empty] | 1
99 | 766666112R00 | Montáž dveří posuvných, osazení závěsu, 1kř. | kus | 2 |  | 0 | 0 | 0 | 0 | 0 |  | 2 | 1 | 7 | 7 | 2 | 0 | 0 | 0 | 0 | 0 | 1 | 7
|  | D 03: |  | 0 | [6 empty] | D 03:
|  | 1 |  | 1 | [6 empty] | 1
|  | D 04: |  | 0 | [6 empty] | D 04:
|  | 1 |  | 1 | [6 empty] | 1
100 | 766669117R00 | Dokování samozavírače na ocelovou zárubeň | kus | 5 |  | 0 | 0 | 0 | 0 | 0 |  | 2 | 1 | 7 | 7 | 2 | 0 | 0 | 0 | 0 | 0 | 1 | 7
|  | D 01: |  | 0 | [6 empty] | D 01:
|  | 4 |  | 4 | [6 empty] | 4
|  | D 02: |  | 0 | [6 empty] | D 02:
|  | 1 |  | 1 | [6 empty] | 1
101 | 766669921R00 | Montáž zámku | kus | 7 |  | 0 | 0 | 0 | 0 | 0 |  | 2 | 1 | 7 | 7 | 2 | 0 | 0 | 0 | 0 | 0 | 1 | 7
|  | D 01: |  | 0 | [6 empty] | D 01:
|  | 4 |  | 4 | [6 empty] | 4
|  | D 02: |  | 0 | [6 empty] | D 02:
|  | 1 |  | 1 | [6 empty] | 1
|  | D 03: |  | 0 | [6 empty] | D 03:
|  | 1 |  | 1 | [6 empty] | 1
|  | D 04: |  | 0 | [6 empty] | D 04:
|  | 1 |  | 1 | [6 empty] | 1
102 | 766670021R00 | Montáž kliky a štítku | kus | 7 |  | 0 | 0 | 0 | 0 | 0 |  | 2 | 1 | 7 | 7 | 2 | 0 | 0 | 0 | 0 | 0 | 1 | 7
|  | D 01: |  | 0 | [6 empty] | D 01:
|  | 4 |  | 4 | [6 empty] | 4
|  | D 02: |  | 0 | [6 empty] | D 02:
|  | 1 |  | 1 | [6 empty] | 1
|  | D 03: |  | 0 | [6 empty] | D 03:
|  | 1 |  | 1 | [6 empty] | 1
|  | D 04: |  | 0 | [6 empty] | D 04:
|  | 1 |  | 1 | [6 empty] | 1
103 | 766825811R00 | Demontáž vestavěných skříní 1křídlových | kus | 1 |  | 0 | 0 | 0 | -0.0881 | -0.0881 |  | 2 | 1 | 7 | 7 | 2 | 0 | 0 | 0 | 0 | 0 | 1 | 7
104 | 766825821R00 | Demontáž vestavěných skříní 2křídlových | kus | 1 |  | 0 | 0 | 0 | -0.1104 | -0.1104 |  | 2 | 1 | 7 | 7 | 2 | 0 | 0 | 0 | 0 | 0 | 1 | 7
105 | 54914620 | Dveřní kování | kus | 7 |  | 0 | 0.0008 | 0.0056 |  | 0 |  | 2 | 3 | 0 | 54914620 | 2 | 0 | 0 | 0 | 0 | 0 | 3 | 0
|  | D 01: |  | 0 | [6 empty] | D 01:
|  | 4 |  | 4 | [6 empty] | 4
|  | D 02: |  | 0 | [6 empty] | D 02:
|  | 1 |  | 1 | [6 empty] | 1
|  | D 03: |  | 0 | [6 empty] | D 03:
|  | 1 |  | 1 | [6 empty] | 1
|  | D 04: |  | 0 | [6 empty] | D 04:
|  | 1 |  | 1 | [6 empty] | 1
106 | 54917015 | Zavírač dveří hydraulický | kus | 5 |  | 0 | 0.00307 | 0.01535 |  | 0 |  | 2 | 3 | 7 | 54917015 | 2 | 0 | 0 | 0 | 0 | 0 | 3 | 7
|  | D 01: |  | 0 | [6 empty] | D 01:
|  | 4 |  | 4 | [6 empty] | 4
|  | D 02: |  | 0 | [6 empty] | D 02:
|  | 1 |  | 1 | [6 empty] | 1
107 | 54926043 | Zámek | kus | 7 |  | 0 | 0.00045 | 0.00315 |  | 0 |  | 2 | 3 | 0 | 54926043 | 2 | 0 | 0 | 0 | 0 | 0 | 3 | 0
|  | D 01: |  | 0 | [6 empty] | D 01:
|  | 4 |  | 4 | [6 empty] | 4
|  | D 02: |  | 0 | [6 empty] | D 02:
|  | 1 |  | 1 | [6 empty] | 1
|  | D 03: |  | 0 | [6 empty] | D 03:
|  | 1 |  | 1 | [6 empty] | 1
|  | D 04: |  | 0 | [6 empty] | D 04:
|  | 1 |  | 1 | [6 empty] | 1
108 | 611601213 | Dveře vnitřní RAL plné 1kř. 80x197 cm | kus | 2 |  | 0 | 0.018 | 0.036 |  | 0 |  | 2 | 3 | 7 | 611601213 | 2 | 0 | 0 | 0 | 0 | 0 | 3 | 7
|  | D 03: |  | 0 | [6 empty] | D 03:
|  | 1 |  | 1 | [6 empty] | 1
|  | D 04: |  | 0 | [6 empty] | D 04:
|  | 1 |  | 1 | [6 empty] | 1
109 | 61165619 | Dveře protipožární EI30 plné 80x197 cm | kus | 4 |  | 0 | 0.026 | 0.104 |  | 0 |  | 2 | 3 | 7 | 61165619 | 2 | 0 | 0 | 0 | 0 | 0 | 3 | 7
|  | D 01: |  | 0 | [6 empty] | D 01:
|  | 4 |  | 4 | [6 empty] | 4
110 | 61165628 | Dveře požární EI45 80x197 cm | kus | 1 |  | 0 | 0.026 | 0.026 |  | 0 |  | 2 | 3 | 7 | 61165628 | 2 | 0 | 0 | 0 | 0 | 0 | 3 | 7
|  | D 02: |  | 0 | [6 empty] | D 02:
|  | 1 |  | 1 | [6 empty] | 1
111 | 998766202R00 | Přesun hmot pro truhlářské konstr., výšky do 12 m | % |  |  | 0 | 0 | 0 |  | 0 |  | 2 | 7 | 1002 | 5 | 2 | 0 | 0 | 0 | 0 | 0 | 7 | 1002
| Celkem za | 766 Konstrukce truhlářské |  |  |  | 0 |  | 0.1901 |  | -0.1985 |  | 4 |  |  |  |  | 0 | 0 | 0 | 0 | 0
Díl: | 767 | Konstrukce zámečnické | [9 empty] | 1
112 | 767 | Dodávka a montáž prvků vč. všech kotevních profilů, těsnění a povrchových úprav |  | 0 |  | 0 | 0 | 0 | 0 | 0 |  | 2 | 1 | 7 | 7 | 2 | 0 | 0 | 0 | 0 | 0 | 1 | 7
113 | 767 00 | Repase a nátěr mříží | m2 | 2 |  | 0 | 0 | 0 |  | 0 |  | 2 | 12 | 0 | 109 | 2 | 0 | 0 | 0 | 0 | 0 | 12 | 0
|  | výkres 2.1: |  | 0 | [6 empty] | výkres 2.1:
|  | 1,0*2,0 |  | 2 | [6 empty] | 1,0*2,0
114 | 767 01 | D+M tyče pro závěs u sprchy | kpl | 1 |  | 0 | 0 | 0 |  | 0 |  | 2 | 12 | 0 | 147 | 2 | 0 | 0 | 0 | 0 | 0 | 12 | 0
115 | Z 01 | D+M šachtový plechový poklop pro vložení dlažby 1200x1200 | kus | 1 |  | 0 | 0 | 0 |  | 0 |  | 2 | 12 | 0 | 141 | 2 | 0 | 0 | 0 | 0 | 0 | 12 | 0
116 | Z 03 | D+M komínek z ocel. plechů tl. 10 mm k vyztužení otvoru 330x330 | kus | 1 |  | 0 | 0 | 0 |  | 0 |  | 2 | 12 | 0 | 142 | 2 | 0 | 0 | 0 | 0 | 0 | 12 | 0
117 | Z 04 | D+M komínek z ocel. plechů tl. 10 mm k vyztužení otvoru 330x280 | kus | 1 |  | 0 | 0 | 0 |  | 0 |  | 2 | 12 | 0 | 143 | 2 | 0 | 0 | 0 | 0 | 0 | 12 | 0
118 | Z 05 | D+M komínek z ocel. plechů tl. 10 mm k vyztužení otvoru 330x230 | kus | 1 |  | 0 | 0 | 0 |  | 0 |  | 2 | 12 | 0 | 144 | 2 | 0 | 0 | 0 | 0 | 0 | 12 | 0
119 | Z 06 | D+M šachtový plechový poklop pro vložení dlažby 600x900 | kus | 1 |  | 0 | 0 | 0 |  | 0 |  | 2 | 12 | 0 | 145 | 2 | 0 | 0 | 0 | 0 | 0 | 12 | 0
120 | Z 07 | D+M šachtový plechový poklop pro vložení dlažby 700x1000 | kus | 1 |  | 0 | 0 | 0 |  | 0 |  | 2 | 12 | 0 | 146 | 2 | 0 | 0 | 0 | 0 | 0 | 12 | 0
121 | 998767202R00 | Přesun hmot pro zámečnické konstr., výšky do 12 m | % |  |  | 0 | 0 | 0 |  | 0 |  | 2 | 7 | 1002 | 5 | 2 | 0 | 0 | 0 | 0 | 0 | 7 | 1002
| Celkem za | 767 Konstrukce zámečnické |  |  |  | 0 |  | 0 |  | 0 |  | 4 |  |  |  |  | 0 | 0 | 0 | 0 | 0
Díl: | 771 | Podlahy z dlaždic a obklady | [9 empty] | 1
122 | 771101210R00 | Penetrace podkladu pod dlažby | m2 | 132.18 |  | 0 | 0.00021 | 0.027758 | 0 | 0 |  | 2 | 1 | 7 | 7 | 2 | 0 | 0 | 0 | 0 | 0 | 1 | 7
|  | výkres 2.3: |  | 0 | [6 empty] | výkres 2.3:
|  | P2.1: |  | 0 | [6 empty] | P2.1:
|  | 16,97+9,79+14,01+4,86+4,45+5,76+17,33 |  | 73.17 | [6 empty] | 16,97+9,79+14,01+4,86+4,45+5,76+17,33
|  | P2.2: |  | 0 | [6 empty] | P2.2:
|  | 1,27+11,65 |  | 12.92 | [6 empty] | 1,27+11,65
|  | výkres 2.4: |  | 0 | [6 empty] | výkres 2.4:
|  | P2.1: |  | 0 | [6 empty] | P2.1:
|  | 13,9+13,32+3,84+6,21+3,2 |  | 40.47 | [6 empty] | 13,9+13,32+3,84+6,21+3,2
|  | P2.2: |  | 0 | [6 empty] | P2.2:
|  | 4,48+1,14 |  | 5.62 | [6 empty] | 4,48+1,14
123 | 771445014R00 | Obklad soklíků hutných, rovných,tmel,v.do 100 mm vč.úpravy podkladu a spárování | m | 108.78 |  | 0 | 0.00032 | 0.03481 | 0 | 0 |  | 2 | 1 | 7 | 7 | 2 | 0 | 0 | 0 | 0 | 0 | 1 | 7
|  | výkres 2.3: |  | 0 | [6 empty] | výkres 2.3:
|  | P2.1: |  | 0 | [6 empty] | P2.1:
|  | 16,97+9,79+14,01+4,45+5,76+17,33 |  | 68.31 | [6 empty] | 16,97+9,79+14,01+4,45+5,76+17,33
|  | výkres 2.4: |  | 0 | [6 empty] | výkres 2.4:
|  | P2.1: |  | 0 | [6 empty] | P2.1:
|  | 13,9+13,32+3,84+6,21+3,2 |  | 40.47 | [6 empty] | 13,9+13,32+3,84+6,21+3,2
124 | 771575109R00 | Montáž podlah keram.,hladké, tmel vč.úpravy podkladu a spárování | m2 | 132.18 |  | 0 | 0.00475 | 0.62786 | 0 | 0 |  | 2 | 1 | 7 | 7 | 2 | 0 | 0 | 0 | 0 | 0 | 1 | 7
125 | 771577114R00 | Lišta přechodová | m | 9.47 |  | 0 | 0.00026 | 0.0024622 | 0 | 0 |  | 2 | 1 | 7 | 7 | 2 | 0 | 0 | 0 | 0 | 0 | 1 | 7
|  | výkres 2.3: |  | 0 | [6 empty] | výkres 2.3:
|  | 0,8*3+0,9*2 |  | 4.2 | [6 empty] | 0,8*3+0,9*2
|  | výkres 2.4: |  | 0 | [6 empty] | výkres 2.4:
|  | 2*0,6+0,7+3*0,8+0,97 |  | 5.27 | [6 empty] | 2*0,6+0,7+3*0,8+0,97
126 | 597642030 | Dlažba dodávka | m2 | 145.398 |  | 0 | 0.0192 | 2.7916 |  | 0 |  | 2 | 12 | 0 | 73 | 2 | 0 | 0 | 0 | 0 | 0 | 12 | 0
|  | 132,1800*1,1 |  | 145.398 | [6 empty] | 132,1800*1,1
127 | 59764241 | Dlažba - sokl - dodávka | m | 130.536 |  | 0 | 0.00045 | 0.058741 |  | 0 |  | 2 | 12 | 0 | 74 | 2 | 0 | 0 | 0 | 0 | 0 | 12 | 0
|  | 108,7800*1,2 |  | 130.536 | [6 empty] | 108,7800*1,2
128 | 998771202R00 | Přesun hmot pro podlahy z dlaždic, výšky do 12 m | % |  |  | 0 | 0 | 0 |  | 0 |  | 2 | 7 | 1002 | 5 | 2 | 0 | 0 | 0 | 0 | 0 | 7 | 1002
| Celkem za | 771 Podlahy z dlaždic a obklady |  |  |  | 0 |  | 3.5433 |  | 0 |  | 4 |  |  |  |  | 0 | 0 | 0 | 0 | 0
Díl: | 776 | Podlahy povlakové | [9 empty] | 1
129 | 776401800R00 | Demontáž soklíků nebo lišt, pryžových nebo z PVC | m | 58.16 |  | 0 | 0 | 0 | 0 | 0 |  | 2 | 1 | 7 | 7 | 2 | 0 | 0 | 0 | 0 | 0 | 1 | 7
|  | výkres 2.1: |  | 0 | [6 empty] | výkres 2.1:
|  | 14,01+17,63 |  | 31.64 | [6 empty] | 14,01+17,63
|  | výkres 2.2: |  | 0 | [6 empty] | výkres 2.2:
|  | 13,32+3,15+3,84+6,21 |  | 26.52 | [6 empty] | 13,32+3,15+3,84+6,21
130 | 776511810R00 | Odstranění PVC a koberců lepených bez podložky | m2 | 58.16 |  | 0 | 0 | 0 | -0.001 | -0.05816 |  | 2 | 1 | 7 | 7 | 2 | 0 | 0 | 0 | 0 | 0 | 1 | 7
131 | 998776202R00 | Přesun hmot pro podlahy povlakové, výšky do 12 m | % |  |  | 0 | 0 | 0 |  | 0 |  | 2 | 7 | 1002 | 5 | 2 | 0 | 0 | 0 | 0 | 0 | 7 | 1002
| Celkem za | 776 Podlahy povlakové |  |  |  | 0 |  | 0 |  | -0.05816 |  | 4 |  |  |  |  | 0 | 0 | 0 | 0 | 0
Díl: | 781 | Obklady keramické | [9 empty] | 1
132 | 781101210R00 | Penetrace podkladu pod obklady | m2 | 60.842 |  | 0 | 0.00021 | 0.012777 | 0 | 0 |  | 2 | 1 | 7 | 7 | 2 | 0 | 0 | 0 | 0 | 0 | 1 | 7
|  | výkres 2.3: |  | 0 | [6 empty] | výkres 2.3:
|  | (1,485+3,45)*2*1,6-(1,5+0,8)*1,6 |  | 12.112 | [6 empty] | (1,485+3,45)*2*1,6-(1,5+0,8)*1,6
|  | (3,55+3,45)*2*1,6-0,8*1,75*2 |  | 19.6 | [6 empty] | (3,55+3,45)*2*1,6-0,8*1,75*2
|  | (1,78+0,78)*2*1,6-0,6*1,6 |  | 7.232 | [6 empty] | (1,78+0,78)*2*1,6-0,6*1,6
|  | výkres 2.4: |  | 0 | [6 empty] | výkres 2.4:
|  | (0,6+0,72+0,86)*2,0 |  | 4.36 | [6 empty] | (0,6+0,72+0,86)*2,0
|  | (0,875+1,3)*2*2,0-0,65*2,0 |  | 7.4 | [6 empty] | (0,875+1,3)*2*2,0-0,65*2,0
|  | (0,88+1,47)*2*2,0-0,6*1,97 |  | 8.218 | [6 empty] | (0,88+1,47)*2*2,0-0,6*1,97
|  | (2*0,6+2,0)*0,6 |  | 1.92 | [6 empty] | (2*0,6+2,0)*0,6
133 | 781415014R00 | Montáž obkladů stěn, porovin., do tmele vč.přípravy podkladu a spárování | m2 | 60.842 |  | 0 | 0.00276 | 0.16792 | 0 | 0 |  | 2 | 1 | 7 | 7 | 2 | 0 | 0 | 0 | 0 | 0 | 1 | 7
134 | 781497111RS3 | Lišta hliníková ukončovacích k obkladům | m | 120 |  | 0 | 0.00017 | 0.0204 | 0 | 0 |  | 2 | 1 | 7 | 7 | 2 | 0 | 0 | 0 | 0 | 0 | 1 | 7
135 | 597813565 | Dodávka obkladu | m2 | 66.9262 |  | 0 | 0.0105 | 0.70273 |  | 0 |  | 2 | 12 | 0 | 76 | 2 | 0 | 0 | 0 | 0 | 0 | 12 | 0
|  | 60,8420*1,1 |  | 66.9262 | [6 empty] | 60,8420*1,1
136 | 781 00 | D+M zrcadla lepeného do obkladu | m2 | 0.8 |  | 0 | 0 | 0 |  | 0 |  | 2 | 12 | 0 | 77 | 2 | 0 | 0 | 0 | 0 | 0 | 12 | 0
|  | výkres 2.4: |  | 0 | [6 empty] | výkres 2.4:
|  | pozn. 6: |  | 0 | [6 empty] | pozn. 6:
|  | 1,0*0,8 |  | 0.8 | [6 empty] | 1,0*0,8
137 | 998781202R00 | Přesun hmot pro obklady keramické, výšky do 12 m | % |  |  | 0 | 0 | 0 |  | 0 |  | 2 | 7 | 1002 | 5 | 2 | 0 | 0 | 0 | 0 | 0 | 7 | 1002
| Celkem za | 781 Obklady keramické |  |  |  | 0 |  | 0.90383 |  | 0 |  | 4 |  |  |  |  | 0 | 0 | 0 | 0 | 0
Díl: | 783 | Nátěry | [9 empty] | 1
138 | 783 00 | Nátěr kovové zárubně jednokřídlové | kus | 10 |  | 0 | 0 | 0 |  | 0 |  | 2 | 12 | 0 | 78 | 2 | 0 | 0 | 0 | 0 | 0 | 12 | 0
|  | nové zárubně: |  | 0 | [6 empty] | nové zárubně:
|  | 5 |  | 5 | [6 empty] | 5
|  | stávající zárubně: |  | 0 | [6 empty] | stávající zárubně:
|  | 5 |  | 5 | [6 empty] | 5
139 | 783 01 | Nátěr ocelových konstrukcí | kpl | 1 |  | 0 | 0 | 0 |  | 0 |  | 2 | 12 | 0 | 159 | 2 | 0 | 0 | 0 | 0 | 0 | 12 | 0
| Celkem za | 783 Nátěry |  |  |  | 0 |  | 0 |  | 0 |  | 4 |  |  |  |  | 0 | 0 | 0 | 0 | 0
Díl: | 784 | Malby | [9 empty] | 1
140 | 784191101R00 | Penetrace podkladu univerzální 1x | m2 | 1065.6402 |  | 0 | 7e-05 | 0.074595 | 0 | 0 |  | 2 | 1 | 7 | 7 | 2 | 0 | 0 | 0 | 0 | 0 | 1 | 7
|  | na omítky: |  | 0 | [6 empty] | na omítky:
|  | 130,0+149,468+557,138+200 |  | 1036.606 | [6 empty] | 130,0+149,468+557,138+200
|  | na SDK: |  | 0 | [6 empty] | na SDK:
|  | 27,8967+1,1375 |  | 29.0342 | [6 empty] | 27,8967+1,1375
141 | 784195412R00 | Malba tekutá, 2 x na omítky | m2 | 1036.606 |  | 0 | 0.00029 | 0.30062 | 0 | 0 |  | 2 | 1 | 7 | 7 | 2 | 0 | 0 | 0 | 0 | 0 | 1 | 7
142 | 784195612R00 | Malba tekutá bílá 2 x na SDK | m2 | 29.0342 |  | 0 | 0.00029 | 0.0084199 | 0 | 0 |  | 2 | 1 | 7 | 7 | 2 | 0 | 0 | 0 | 0 | 0 | 1 | 7
143 | 784402801R00 | Odstranění malby oškrábáním v místnosti H do 3,8 m | m2 | 757.138 |  | 0 | 0 | 0 | 0 | 0 |  | 2 | 1 | 7 | 7 | 2 | 0 | 0 | 0 | 0 | 0 | 1 | 7
|  | výkres 2.3: |  | 0 | [6 empty] | výkres 2.3:
|  | (3,45+5,11)*2*2,6*2+(3,45+1,82)*2*2,6*2+2*1,82*2,6+(3,45+7,08)*2*2,6*2+2*3,45*2,6*2+93,02 |  | 391.708 | [6 empty] | (3,45+5,11)*2*2,6*2+(3,45+1,82)*2*2,6*2+2*1,82*2,6+(3,45+7,08)*2*2,6*2+2*3,45*2,6*2+93,02
|  | výkres 2.4: |  | 0 | [6 empty] | výkres 2.4:
|  | (3,45+7,08)*2*2,6+2*3,45*2,6*2+3,07*2,6*2+(1,57+0,88)*2*2,6+46,09 |  | 165.43 | [6 empty] | (3,45+7,08)*2*2,6+2*3,45*2,6*2+3,07*2,6*2+(1,57+0,88)*2*2,6+46,09
|  | schodiště: |  | 0 | [6 empty] | schodiště:
|  | 200 |  | 200 | [6 empty] | 200
144 | 784403801R00 | Odstranění maleb omytím v místnosti H do 3,8 m | m2 | 557.138 |  | 0 | 0 | 0 | 0 | 0 |  | 2 | 1 | 7 | 7 | 2 | 0 | 0 | 0 | 0 | 0 | 1 | 7
| Celkem za | 784 Malby |  |  |  | 0 |  | 0.38363 |  | 0 |  | 4 |  |  |  |  | 0 | 0 | 0 | 0 | 0
Díl: | Int | Interiér | [9 empty] | 1
145 | I 01 | D+M kuchyňské linky dl. 2000 | kus | 1 |  | 0 | 0 | 0 |  | 0 |  | 2 | 12 | 0 | 15 | 2 | 0 | 0 | 0 | 0 | 0 | 12 | 0
| Celkem za | Int Interiér |  |  |  | 0 |  | 0 |  | 0 |  | 4 |  |  |  |  | 0 | 0 | 0 | 0 | 0
Díl: | M21 | Elektromontáže | [9 empty] | 1
146 | 210 00 | Provedení silnoproudé elektroinstalace viz samostatná část PD | kpl | 1 | 0 | 0 | 0 | 0 |  | 0 |  | 2 | 12 | 0 | 53 | 4 | 0 | 0 | 0 | 0 | 0 | 12 | 0
147 | P 021 | Stavební přípomoci | % |  |  | 0 | 0 | 0 |  | 0 |  | 2 | 12 | 0 | 54 | 4 | 0 | 0 | 0 | 0 | 0 | 12 | 0
| Celkem za | M21 Elektromontáže |  |  |  | 0 |  | 0 |  | 0 |  | 4 |  |  |  |  | 0 | 0 | 0 | 0 | 0
Díl: | M24 | Montáže vzduchotechnických zařízení | [9 empty] | 1
148 | 240 00 | Provedení VZT viz samostatná část PD | kus | 1 | 0 | 0 | 0 | 0 |  | 0 |  | 2 | 12 | 0 | 55 | 4 | 0 | 0 | 0 | 0 | 0 | 12 | 0
149 | P 024 | Stavební přípomoci | % |  |  | 0 | 0 | 0 |  | 0 |  | 2 | 12 | 0 | 56 | 4 | 0 | 0 | 0 | 0 | 0 | 12 | 0
| Celkem za | M24 Montáže vzduchotechnických zařízení |  |  |  | 0 |  | 0 |  | 0 |  | 4 |  |  |  |  | 0 | 0 | 0 | 0 | 0
Díl: | D96 | Přesuny suti a vybouraných hmot | [9 empty] | 1
150 | 979011111R00 | Svislá doprava suti a vybour. hmot za 2.NP a 1.PP | t | 31.0395 |  | 0 | 0 | 0 |  | 0 |  | 2 | 8 | 0 | 3 | 1 | 0 | 0 | 0 | 0 | 0 | 8 | 0
151 | 979081111R00 | Odvoz suti a vybour. hmot na skládku do 1 km | t | 31.0395 |  | 0 | 0 | 0 |  | 0 |  | 2 | 8 | 0 | 3 | 1 | 0 | 0 | 0 | 0 | 0 | 8 | 0
152 | 979081121R00 | Příplatek k odvozu za každý další 1 km | t | 589.7506 |  | 0 | 0 | 0 |  | 0 |  | 2 | 8 | 0 | 3 | 1 | 0 | 0 | 0 | 0 | 0 | 8 | 0
153 | 979082111R00 | Vnitrostaveništní doprava suti do 10 m | t | 31.0395 |  | 0 | 0 | 0 |  | 0 |  | 2 | 8 | 0 | 3 | 1 | 0 | 0 | 0 | 0 | 0 | 8 | 0
154 | 979082121R00 | Příplatek k vnitrost. dopravě suti za dalších 5 m | t | 124.158 |  | 0 | 0 | 0 |  | 0 |  | 2 | 8 | 0 | 3 | 1 | 0 | 0 | 0 | 0 | 0 | 8 | 0
155 | 979088212R00 | Nakládání suti na dopravní prostředky | t | 31.0395 |  | 0 | 0 | 0 |  | 0 |  | 2 | 8 | 0 | 3 | 1 | 0 | 0 | 0 | 0 | 0 | 8 | 0
156 | 979093111R00 | Uložení suti na skládku bez zhutnění | t | 31.0395 |  | 0 | 0 | 0 |  | 0 |  | 2 | 8 | 0 | 3 | 1 | 0 | 0 | 0 | 0 | 0 | 8 | 0
157 | 979990001R00 | Poplatek za skládku stavební suti | t | 31.0395 |  | 0 | 0 | 0 |  | 0 |  | 2 | 8 | 0 | 3 | 1 | 0 | 0 | 0 | 0 | 0 | 8 | 0
| Celkem za | D96 Přesuny suti a vybouraných hmot |  |  |  | 0 |  | 0 |  | 0 |  | 4 |  |  |  |  | 0 | 0 | 0 | 0 | 0

## 43 ZTI
| Stavební úpravy v objektu DPS |  |  | Objedna-vatel: | Městská část Praha 4, Antala Staška 2059/80b, Praha 4
č.p. 43 v ul. Branická, Praha 4 - k.ú. Braník
| zdravotně technické instalace |  |  | Datum: | 43344 | Vyprac.: | M. Tichý
Poř. | Zkrácený popis položky | M.J. | Počet | Náklady Kč |  | Hmotnost t
čís. |  |  |  | jedn. cena | celkem | jednotky | celkem
1 | část A 01 Kanalizace |  |  |  | 0 |  | 0.078553
2 | Potrubí z litinových trub - dešťové DN 100 | m | 1.5 |  | 0 | 0.0262 | 0.0393
3 | Odpadní potrubí z polypropylenu, odolávající vysokým teplotám, vyráběné podle ČSN EN 1451-1. Plastové potrubí HT Plus - vnitřní systém odpadního potrubí. |  |  |  | 0
4 | DN 50 | m | 10 |  | 0 | 0.00031 | 0.0031
5 | DN 110 | m | 9 |  | 0 | 0.000978 | 0.008802
6 | Kanalizační systém z neměkčeného PVC kruhové tuhosti SN 4, vyráběný dle ČSN EN 13476-2 a v souladu s ČSN EN 1401-1 je určen jako kanalizační systém pro svodná potrubí pod budovami, kanalizační přípojky a stokové sítě s výškou krytí až 4 m. KG-Systém (PVC)® SN 4 - kanalizační trubky a tvarovky |  |  |  | 0
7 | DN 110 | m | 6 |  | 0 | 0.001123 | 0.006738
8 | DN 125 | m | 12 |  | 0 | 0.001361 | 0.016332
9 | Montáž plastového potrubí |  |  |  | 0
10 | DN 32 - 50 | m | 10 |  | 0 | 0 | 0
11 | DN 110 | m | 15 |  | 0 | 0 | 0
12 | DN 125 | m | 12 |  | 0 | 0 | 0
13 | Vyvedení a upevnění odpadních výpustek Ø 50x1,8 | kus | 9 |  | 0 | 0 | 0
14 | Vyvedení a upevnění odpadních výpustek Ø 110x2,2 | kus | 5 |  | 0 | 0 | 0
15 | Střešní vtok DN110 se svislým odtokem pro ploché střechy, s PVC pevnou izolační přírubou pro navaření měkkých PVC fólií, s elektrickým ohřevem se samoregulací (10-30W, 230V), se záchytným košem. | kus | 1 |  | 0 | 0.001426 | 0.001426
16 | Podomítková zápachová uzávěrka DN50 pro umyvadla s vyjímatelnou vložkou tvořící zápachový uzávěr, pro přípojovací soupravu DN32. | kpl | 1 |  | 0 | 0.000385 | 0.000385
17 | Připojovací souprava 5/4" z pochromované mosazi, výškově nastavitelná. | kpl | 1 |  | 0 | 0.00029 | 0.00029
18 | Podlahová vpust DN40/50 s ležatým odtokem s pevnou izolační přírubou, sifonová vložka proti vysychání, plast 123x123mm/nerez mříž 115x115mm | kpl | 2 |  | 0 | 0.00069 | 0.00138
19 | Lapač střešních splavenin DN110/125 s košem pro zachytávání nečistot, se suchou a nezámrznou klapkou proti zápachu, čistícím víčkem a vylamovacími těsnícími kroužky potrubních svodů 75, 90, 100 a 110mm. S garantovaným průtokem 360 - 390 l/min. | kus | 1 |  | 0 | 0.0008 | 0.0008
20 | Zkouška těsnosti kanalizace - vodou do DN 125 | m | 38.5 |  | 0 | 0 | 0
21 | Zkouška těsnosti kanalizace - vodou do DN 200 | m | 18 |  | 0 | 0 | 0
22 | Přesun hmot pro vnitřní kanalizace v objektech H do 6 m | t | 0.078553 |  | 0 | 0 | 0
23 | část A 02 Vodovod |  |  |  | 0 |  | 0.12
24 | Plastové potrubí PP-typ 3 (PPR), S 3,2 (PN 16) - studená a teplá voda |  |  |  | 0
25 | Ø 20x2,8 | m | 85 |  | 0 | 0.000145 | 0.012325
26 | Ø 25x3,5 | m | 21 |  | 0 | 0.000227 | 0.004767
27 | Montáž rozvodů vody z plastů Ø 20 | m | 85 |  | 0 | 0.00029 | 0.02465
28 | Montáž rozvodů vody z plastů Ø 25 | m | 21 |  | 0 | 0.00029 | 0.00609
29 | Kovové objímky d 20 - 110, včetně upevňovacího materiálu | kpl | 116.6 |  | 0 | 0.00023 | 0.026818
30 | Ochrana potr. z plastů izolačními trubkami z pěněného PE do D 20 | m | 85 |  | 0 | 4e-05 | 0.0034
31 | Ochrana potr. z plastů izolačními trubkami z pěněného PE do D 25 | m | 21 |  | 0 | 5e-05 | 0.00105
32 | Vyvedení a upevnění výpustek DN 15 | kus | 30 |  | 0 | 0 | 0
33 | Kulový kohout, chromovaný max. 28 - 42 bar, max. 185°C, červená páčka. |  |  |  | 0
34 | DN 20 - G 3/4" | kus | 4 |  | 0 | 0.00034 | 0.00136
35 | Montáž vodovodních armatur se dvěma závity ostatních typů DN 20 - G 3/4" | kus | 4 |  | 0 | 2e-05 | 8e-05
36 | Bytové vodoměry antimagnetické, suchoběžné, jednovtokové, PN 10, klasické, DN 15 l=80 a l=110 mm G 3/4B, DN 20 l=130 mm G 1B. Antimagnetická ochrana - vícepólový magnet. Vodorovná i svislá montáž. |  |  |  | 0
37 | DN 15/SV - 2,5 m3/hod. (110 mm) | kus | 2 |  | 0 | 0.00319 | 0.00638
38 | DN 15/TV - 2,5 m3/hod. (110 mm) | kus | 2 |  | 0 | 0.00319 | 0.00638
39 | Montáž vodoměru závitového jednovtokového suchob. G 1/2" | kus | 4 |  | 0 | 0.00164 | 0.00656
40 | Tlakové zkoušky potrubí ocel. nebo plast. do DN 50 | m | 106 |  | 0 | 0.00018 | 0.01908
41 | Proplach a desinfekce potrubí do DN 80 | m | 106 |  | 0 | 1e-05 | 0.00106
42 | Přesun hmot pro vnitřní vodovod v objektech H do 6 m | t | 0.12 |  | 0 | 0 | 0
43 | část A 05 Zařizovací předměty |  |  |  | 0 |  | 0.56776
44 | Univerzální montážní prvek s nádržkou do stěny pro závěsné WC je určen pro montáž do lehkých sádrokartonových příček nebo k instalaci před masivní stěnu za použití čtyř upevňovacích bodů. | kpl | 2 |  | 0 | 0.0184 | 0.0368
45 | Montážní prvek pro závěsné WC s velkým vyložením do 70 cm, v.112 cm, se splachovací nádržkou pod omítku tl. 12 cm, samostatně stojící, zesílený, vhodný pro tělesně postižené. |  | 1 |  | 0 | 0.0194 | 0.0194
46 | Stavební souprava pro předstěnovou montáž | kpl | 3 |  | 0 | 0.0028 | 0.0084
47 | Souprava pro tlumení hluku | kpl | 3 |  | 0 | 0.00014 | 0.00042
48 | Ovládací tlačítko pro 2 množství splachování nádržek pod omítku, provedení plast Alpská bílá. | kpl | 2 |  | 0 | 0.0014 | 0.0028
49 | Krycí deska k zakrytí servisního otvoru u splachovacích nádržek pod omítku při použití oddáleného tlačítka, plast alpská bílá. | kpl | 1 |  | 0 | 0.0014 | 0.0014
50 | Umyvadlo (500x410x185) s 1 otvorem pro baterii + instalační sada | kpl | 3 |  | 0 | 0.01003 | 0.03009
51 | Umývátko (400x310x145) s 1 otvorem pro baterii na levé straně + instalační sada | kpl | 1 |  | 0 | 0.00794 | 0.00794
52 | Závěsný klozet, hluboké splachování, bez sedátka | kpl | 2 |  | 0 | 0.01656 | 0.03312
53 | Duroplastové sedátko s poklopem s antibakteriální úpravou, kovové úchyty | kpl | 2 |  | 0 | 0.0025 | 0.005
54 | Závěsný klozet, hluboké splachování, PRO TĚLESNĚ POSTIŽENÉ | kpl | 1 |  | 0 | 0.01856 | 0.01856
55 | Duroplastové sedátko bez poklopu ocelové úchyty. | kpl | 1 |  | 0 | 0.0025 | 0.0025
56 | Prodlužovací přívodní trubka | kpl | 1 |  | 0 | 0.0005 | 0.0005
57 | Umyvadlo do nábytku 670x470 bílé s odkládacími plochami + instalační sada | kpl | 1 |  | 0 | 0.018 | 0.018
58 | Umyvadlo do nábytku 1050x470 bílé s odkládacími plochami + instalační sada | kpl | 1 |  | 0 | 0.018 | 0.018
59 | Skříňka pro nábytkové umyvadlo 67 cm, 1 zásuvka, barva korpusu bílá | kpl | 1 |  | 0 | 0.018 | 0.018
60 | Skříňka pro nábytkové umyvadlo 105 cm, 1 zásuvka, barva korpusu bílá | kpl | 1 |  | 0 | 0.018 | 0.018
61 | Standardní podpůrné sklopné madlo k WC, délka 550 mm | kpl | 1 |  | 0 | 0.0025 | 0.0025
62 | Invalidní madlo rovné bílé 600 mm na zeď. | kpl | 1 |  | 0 | 0.002 | 0.002
63 | Výlevka včetně plastové mřížky, těsnění a instal. soupravy | kpl | 2 |  | 0 | 0.02919 | 0.05838
64 | Plastová nádržka s armaturou Dual Flush 3/6 l včetně plastového kolena. | kpl | 2 |  | 0 | 0.02919 | 0.05838
65 | Montáž klozetových mís běžných, kombinačních, závěsných a výlevek DN100 | kpl | 5 |  | 0 | 0.00239 | 0.01195
66 | Montáž umyvadel ostatních typů | kpl | 6 |  | 0 | 0.00297 | 0.01782
67 | Sedací vana s dvířky s bočním vstupem pro vozíčkáře 132 x 74 cm, výška 112 cm | kpl | 1 |  | 0 | 0.12 | 0.12
68 | Montáž van ocelových, akrylátových | kpl | 1 |  | 0 | 0.00114 | 0.00114
69 | Montáž dřezů ostatních jednoduchých | kpl | 2 |  | 0 | 0.00326 | 0.00652
70 | Sifon dřezový DN 50 | kpl | 2 |  | 0 | 0.00225 | 0.0045
71 | Pračkový a myčkový vřetýnkový ventil 1/2" x 3/4" | kpl | 1 |  | 0 | 0.00037 | 0.00037
72 | Rohový ventil vřetenový 1/2" x 3/8" bez trubičky DN 15 [G 1/2"] | kpl | 16 |  | 0 | 0.00011 | 0.00176
73 | Rohový ventil vřetenový 1/2" x 3/8" s trubičkou DN 15 [G 1/2"] | kpl | 5 |  | 0 | 0.00039 | 0.00195
74 | Montáž ventilů nástěnných G 1/2 | kpl | 22 |  | 0 | 9e-05 | 0.00198
75 | Montáž baterií umyvadlových, dřez. a bidet. ostat. typů | kpl | 10 |  | 0 | 4e-05 | 0.0004
76 | Montáž baterií sprchových nást. ostat. typů | kpl | 2 |  | 0 | 0.00013 | 0.00026
77 | Umyvadlová směš. stoj. pák. bat.s odtok. soupravou | kpl | 5 |  | 0 | 0.00184 | 0.0092
78 | Um. směš. stoj. pák. bat.s odtok. soupravou, ručka lékařská | kpl | 1 |  | 0 | 0.00184 | 0.00184
79 | Umyvadlový sifon oválný, chrom např. RAF SV1413 | kpl | 5 |  | 0 | 0.00184 | 0.0092
80 | Dřezová směš. stoj. pák. bat.s otáčivým ústím 260 mm | kpl | 2 |  | 0 | 0.00184 | 0.00368
81 | Dřezová směš.nástěnná páková baterie-150mm, kulaté ústí, dl. 300mm | kpl | 2 |  | 0 | 0.00184 | 0.00368
82 | Sprchová směš. nástěnná páková bat.- 150 mm | kpl | 2 |  | 0 | 0.00184 | 0.00368
83 | Sprchový komplet, držák, masážní sprcha, hadice, mydlenka. | kpl | 2 |  | 0 | 0.00184 | 0.00368
84 | Dvířka T 3622 z PH 150/300 | kpl | 4 |  | 0 | 0.00027 | 0.00108
85 | Dvířka T 3622 z PH 300/300 | kpl | 3 |  | 0 | 0.00016 | 0.00048
86 | Přesun hmot pro zařizovací předměty v objektech H do 6 m | t | 0.56776 |  | 0 | 0 | 0
87 | část B 01 Kanalizace - demontáže |  |  |  | 0 |  | 0.25688
88 | Demontáž potrubí z litinových trub - odpadní nebo dešťové |  |  |  | 0
89 | DN 100 | m | 9 |  | 0 | 0.01492 | 0.13428
90 | DN 200 | m | 4 |  | 0 | 0.03065 | 0.1226
91 | Demontáž potrubí z novodurových trub |  |  |  | 0
92 | Ø 114 | m | 4 |  | 0 | 0.00198 | 0.00792
93 | Demontáž vpustí podlahových |  |  |  | 0
94 | DN 100 | kus | 1 |  | 0 | 0.02961 | 0.02961
95 | Demontáž lapačů střešních splavenin DN 100 | kus | 1 |  | 0 | 0.02113 | 0.02113
96 | Vnitrostaveništní přemístění, vnitřní kanalizace v objektech H do 6 m | t | 0.25688 |  | 0 | 0 | 0
97 | část B 02 Vodovod - demontáže |  |  |  | 0 |  | 0.10814
98 | Demontáž potrubí z ocelových trubek závitových |  |  |  | 0
99 | do DN 25 | m | 8 |  | 0 | 0.00213 | 0.01704
100 | Demontáž rozvodů vody z plastů do Ø 25 | m | 14 |  | 0 | 0.00028 | 0.00392
101 | Demontáž rozvodů vody z plastů do Ø 50 | m | 4 |  | 0 | 0.00029 | 0.00116
102 | Demontáž izolací do vnějšího průměru trub Ø 50 | m | 26 |  | 0 | 0.00023 | 0.00598
103 | Demontáž armatur závitových se dvěma závity do G 3/4" | kus | 6 |  | 0 | 0.00053 | 0.00318
104 | Demontáž vodoměrů závitových G 1/2" | kus | 14 |  | 0 | 0.00549 | 0.07686
105 | Vnitrostaveništní přemístění, vnitřní vodovod v objektech H do 6 m | t | 0.10814 |  | 0 | 0 | 0
106 | část B 05 Zařizovací předměty - demontáže |  |  |  | 0 |  | 0.28862
107 | Demontáž klozetů kombinačních | kpl | 3 |  | 0 | 0.0342 | 0.1026
108 | Demontáž umyvadel bez výtokových armatur | kpl | 6 |  | 0 | 0.01946 | 0.11676
109 | Demontáž van ocelových nebo akrylátových | kpl | 1 |  | 0 | 0.0329 | 0.0329
110 | Demontáž dřezů jednodílných vestavěných v kuch. sestavách | kpl | 2 |  | 0 | 0.00092 | 0.00184
111 | Demontáž výlevek ocelových nebo litinových | kpl | 1 |  | 0 | 0.0188 | 0.0188
112 | Demontáž výtokových ventilů nástěnných | kus | 6 |  | 0 | 0.00049 | 0.00294
113 | Demontáž baterií nástěnných do G 3/4" | kpl | 2 |  | 0 | 0.00156 | 0.00312
114 | Demontáž baterií stojánkových | kpl | 6 |  | 0 | 0.00086 | 0.00516
115 | Demontáž baterií sprchových | kus | 2 |  | 0 | 0.00225 | 0.0045
116 | Vnitrostaveništní přemístění, zařizovací předměty v objektech H do 6 m | t | 0.28862 |  | 0 | 0 | 0
117 | část C 01 Kanalizace - opravy |  |  |  | 0 |  | 0.14992
118 | Opravy odpadního potrubí litinového - vsazení odbočky do potrubí DN 100 | kus | 1 |  | 0 | 0.04798 | 0.04798
119 | Opravy odpadního potrubí litinového - vsazení odbočky do potrubí DN 125 | kus | 1 |  | 0 | 0.05915 | 0.05915
120 | Opravy potrubí litinového - propojení dosavadního potrubí |  |  |  | 0
121 | DN 100 | kus | 1 |  | 0 | 0.00201 | 0.00201
122 | DN 125 | kus | 1 |  | 0 | 0.00226 | 0.00226
123 | Opravy potrubí novodurového - vsazení odbočky do potrubí hrdlového Ø 110 | kus | 3 |  | 0 | 0.01284 | 0.03852
124 | Pročištění svislých odpadů v 1.podlaží do DN 200 | kus | 2 |  | 0 | 0 | 0
125 | Pročištění ležatých svodů do DN 300 | kus | 2 |  | 0 | 0 | 0
126 | Vnitrostaveništní přemístění, vnitřní kanalizace v objektech H do 6 m | t | 0.14992 |  | 0 | 0 | 0
127 | část C 02 Vodovod - opravy |  |  |  | 0 |  | 0.00116
128 | Výměna trubky, tvarovky, vsazení odbočky z plastů do DN 25 | kus | 2 |  | 0 | 0.00029 | 0.00058
129 | Výměna trubky, tvarovky, vsazení odbočky z plastů do DN 32 | kus | 2 |  | 0 | 0.00029 | 0.00058
130 | Opravy ostatní - uzavření nebo otevř. potrubí při opravách | kus | 4 |  | 0 | 0 | 0
131 | Vnitrostaveništní přemístění, vnitřní vodovod v objektech H do 6 m | t | 0.00116 |  | 0 | 0 | 0
132 | Izolace tepelné |  |  |  | 0 |  | 0.0371
133 | Tepelná izolace na bázi polyetylenu, tepelná vodivost Lambda=max 0,038 W/m.K při 10°C, stupeň hořlavosti C3 dle ČSN 73 0862 pro armatury a potrubí o vnějším průměru: |  |  |  | 0
134 | Ø 22, tloušťka izolace 6 mm | m | 44 |  | 0 | 0.00035 | 0.0154
135 | Ø 22,tloušťka izolace 20 mm | m | 41 |  | 0 | 0.00035 | 0.01435
136 | Ø 25, tloušťka izolace 6 mm | m | 10 |  | 0 | 0.00035 | 0.0035
137 | Ø 25, tloušťka izolace 20 mm | m | 11 |  | 0 | 0.00035 | 0.00385

## 43 ÚT
Položkový soupis prací a dodávek
Profese: | D.1.4. TECHNIKA PROSTŘEDÍ STAVEB - VYTÁPĚNÍ
Stavba: | Stavební úpravy v objektu DPS č.p. 43 v ul. Branická, Praha 4 - k.ú. Braník
Datum: | 13.09.2018
Vypracoval: Ing. Karel Šimůnek
Před dodávkou budou dodavatelem všechna zařízení vyvzorkována alespoň katalogovým listem a odsouhlasena investorem nebo technickým dozorem investora, o vzorkování bude proveden zápis ve stavebním deníku. Bez písemného odsouhlasení nebudou zařízení instalována.
Uvedený montážní materiál obsahuje základní položky. Výkaz nepoužívat k objednání materiálu. Dodavatel ověří kompletnost výpisu materiálu dle projektové dokumentace.
Dodávka se předpokládá včetně souvisejícího doplňkového materiálu tak, aby celé zařízení bylo funkční a splňovalo všechny předpisy, které se na ně vztahují. Např. součástí potrubí jsou kolena, oblouky, redukce, uložení potrubí a podobně.
Součástí dodávky je doprava materiálu, proplach potrubí, hydraulické zaregulování soustavy a potřebné zkoušky a protokoly (ČSN 06 0310,..).
Materiály, které jsou stanovenými výrobkami ve smyslu nařízení vlády č. 163/2002 Sb., musí mít doloženy zhotovitelem stavby doklad o tom, že bylo k těmto výrobkům vydáno prohlášení o shodě výrobcem či dodavatelem.
Dodávka stavby budou stavební přípomocné práce (prostupy stavebními konstrukcemi, provedení drážek, stavební začištění)
Pořadové číslo položky | Popis položky | Měrná jednotka¦ (MJ) | Množství | Cena / MJ | Celkem
1 | Demontáže
1.01 | Demontáž stávající tepelné izolace z potrubí do DN 32 a ekologické likvidace | m | 60 |  | 0
2 | Otopná tělesa
2.01 | Deskové těleso s bočním připojením např. RADIK KLASIK typ 22- výška 600 x délka 500mm v bílé barvě RAL 9016, včetně upevňovacích prvků ke stěně | ks | 1 |  | 0
3 | Rozvody
3.01 | Rozvod z měděného potrubí spojované pájecími tvarovkami (pájení na měkko), vč. tvarovek a objímek potrubí,
3.02 | - 15 x 1,0 | bm | 10 |  | 0
3.03 | Nátěr potrubí do DN 15, které je bez tepelné izolace. Nátěr syntetický včetně obroušení a očištění potrubí. | bm | 80 |  | 0
3.04 | Tepelná izolace na bázi polyetylenu, tepelná vodivost Lambda=max 0,038 W/m.K při 10°C, stupeň hořlavosti C3 dle ČSN 73 0862 na měděné potrubí
3.05 | - vnější rozměr potrubí 15mm, tloušťka izolace 9mm | m | 10 |  | 0
3.06 | Tepelná izolace na bázi polyetylenu, tepelná vodivost Lambda=max 0,038 W/m.K při 10°C, stupeň hořlavosti C3 dle ČSN 73 0862 na ocelové potrubí (skutečné dimenze ověřit po sundání stávajcích izolací)
3.07 | - DN 32, tloušťka izolace 20 mm | m | 60 |  | 0
3.08 | Izolace stávajích rozvodů vytápění na báz minerální tepelná izolace s hliníkovou krycí fólií se skleněnou mřížkou, hodnota součinitele tepelné vodivosti lambda = 0,033 W/m.K při 0°C DIN 52613, Třída reakce na oheň A2-s1,d0 dle ČSN EN 13501-1, (skutečné dimenze ověřit po sundání stávajcích izolací)
3.09 | - DN 32, tloušťka izolace 20 mm | m | 4 |  | 0
3.10 | Vysazení odbočky DN 15 na stávajícím rozvodu vytápění z ocelového potrubí DN 20-32 | ks | 2 |  | 0
4 | Armatury
4.01 | Vypouštěcí kulový kohout DN 15 | ks | 1 |  | 0
4.02 | Termostatický ventil DN 15 s integrovaným regulátorem diferenčního tlaku s automatickým omezením průtoku, rozsah průtoků od 10 do 150 l/hod, požadovaný dispoziční tlak 10 kPa do 100 L/hod a 15 kPa pro průtok od 100 do 150 L/hod. Ventil s poniklovaným tělem pro termostatickou hlavici se závitem M30x1,5 | kpl | 1 |  | 0
4.03 | Uzavírací rohové šroubení DN 15 pro otopná tělesa, poniklované tělo, Kvs=1,31, včetně svěrného šroubení 15x1 | ks | 1 |  | 0
4.04 | Termostatická hlavice pro rozsah nastavení 6-28°C, připojení závitem M30x1,5 | ks | 1 |  | 0
4.05 | Poměrový měřič tepla na otopné těleso (shodný typ s původním měřičemSiemens WHE 552-D100) včetně začlenění do systému odpočtu provozovatele stávajících měřičů tepla v objektu | ks | 1 |  | 0
5 | Ostatní
5.01 | Drobné příslušenství | kpl | 1 |  | 0
5.02 | Tlaková zkouška | kpl | 1 |  | 0
5.03 | Topná zkouška 72 hodin s doregulováním topné soustavy | kpl | 1 |  | 0
5.04 | Vypuštění topného systému | ks | 1 |  | 0
5.05 | Proplach otopné soustavy | kpl | 1 |  | 0
5.06 | Napuštění otopné soustavy | kpl | 1 |  | 0
5.07 | Odvzdušnění kompletní otopné soustavy | kpl | 1 |  | 0
5.08 | Dokumentace skutečného provedení (3x paré) | kpl | 1 |  | 0
5.09 | Funkční zkoušky dle normativní základny | kpl | 1 |  | 0
5.10 | Požární dozor (zejména po řezání a svařování potrubí) | hod | 8 |  | 0
Cena dodávky vytápění celkem (materiál + montáž) bez DPH |  |  |  |  | 0

## 43 Elektro
KRYCÍ LIST SOUPISU | [8 empty] | v --- níže se nacházejí doplnkové a pomocné údaje k sestavám --- v
| Stavba: |  | Stavební úpravy v objektu DPS Branická č.p.65 a č.p.43, Praha 4
| Profese: |  | Elektro – silnoproud
| Místo: |  | ul. Branická, Praha 4
| Zoodpovědný projektant: |  | Jiří Flosman
| Rozpočet zpracoval: |  | Jiří Flosman
| Poznámka: |  | konkrétní typy nebo označení jsou pouze referenční
| Cena bez DPH |  | 0
REKAPITULACE ČLENĚNÍ SOUPISU PRACÍ A MATERIÁLU
| Stavba: |  | Stavební úpravy v objektu DPS Branická č.p.65 a č.p.43, Praha 4
| Profese: |  | Elektro – silnoproud
| Místo: |  | ul. Branická, Praha 4
| Zoodpovědný projektant: |  | Jiří Flosman
| Rozpočet zpracoval: |  | Jiří Flosman
| Náklady soupisu celkem č.p.43 | [6 empty] | 0 | [10 empty] | -1
| Kabely a kabelové trasy silnoproud | [6 empty] | 0
| Rozvaděč R1 | [6 empty] | 0
| Rozvaděč R2 | [6 empty] | 0
| Elektrické přístroje silnoproud č.p.43 | [6 empty] | 0
| Bezbariérová instalace | [6 empty] | 0
| Osvětlení č.p.43 | [6 empty] | 0
| Montážní a inženýrská činnost | [6 empty] | 0
SOUPIS PRACÍ A MATERIÁLU
| Stavba: |  | Stavební úpravy v objektu DPS Branická č.p.65 a č.p.43, Praha 4
| Profese: |  | Elektro – silnoproud
| Místo: |  | ul. Branická, Praha 4
| Zoodpovědný projektant: |  | Jiří Flosman
| Rozpočet zpracoval: |  | Jiří Flosman
Poznámky:
| Náklady soupisu celkem | [6 empty] | #REF! |  |  |  | #REF! |  | #REF! |  | #REF! |  | D | -1 | [7 empty] | #REF!
pč | typ | popis | poznámka | mj | ks | cena/mat. | cena/montáž | cena celkem [CZK] | Poznámka | DPH | J. Nh [h] | Nh celkem [h] | J. hmotnost [t] | Hmotnost celkem [t] | J. suť [t] | Suť Celkem [t]
Kabely a kabelové trasy silnoproud | [7 empty] | 0 |  |  |  | #REF! |  | #REF! |  | #REF! | 1 | D | 1 | ROZPOCET | [6 empty] | #REF!
1 | M | CYKY-J 3x10 | napájecí kabel R2 | m | 10 |  |  | 0
2 | M | CYKY-J 5x4 |  | m | 18 |  |  | 0
3 | M | CYKY-J 5x2,5 |  | m | 96 |  |  | 0
4 | M | CYKY-J 3x4 |  | m | 42 |  |  | 0
5 | M | CYKY-J 3x2,5 |  | m | 960 |  |  | 0
6 | M | CYKY-J 5x1,5 |  | m | 60 |  |  | 0
7 | M | CYKY-O 4x1,5 |  | m | 310 |  |  | 0
8 | M | CYKY-J 3x1,5 |  | m | 1710 |  |  | 0
9 | M | CYKY-O 2x1,5 |  | m | 42 |  |  | 0
10 | M | CY 2,5mm | doplňující pospojení | m | 90 |  |  | 0 |  | základní |  |  | 0 | #REF! | 0.4 | #REF! | 4 | K | 2 | ROZPOCET | #REF! | #REF! | #REF! | #REF! | #REF! | 1 | #REF! | 4 | 1252024583
11 | M | CY 6mm | hlavní pospojení | m | 30 |  |  | 0 |  | základní |  |  | 0 | #REF! | 0.4 | #REF! | 4 | K | 2 | ROZPOCET | #REF! | #REF! | #REF! | #REF! | #REF! | 1 | #REF! | 4 | 1252024583
12 | M | CY 16mm | propojení HOP a R* | m | 18 |  |  | 0 |  | základní |  |  | 0 | #REF! | 0.4 | #REF! | 4 | K | 2 | ROZPOCET | #REF! | #REF! | #REF! | #REF! | #REF! | 1 | #REF! | 4 | 1252024583
13 | M | Elektroinstalační trubka pevná 25mm | napájecí kabel R4 | m | 30 |  |  | 0
14 | M | Příchytka 25mm | napájecí kabel R4 | ks | 60 |  |  | 0
Rozvaděč R1 | [7 empty] | 0
15 | M+P | Rozvaděč R1 včetně vnitřní výbavy (krycí desky, DIN lišty, úchytky, hřebeny 3f) | rozměry dle výkresové dokumentace | ks | 1 |  |  | 0
16 | M+P | Hlavní vypínač 63A (3f) |  | ks | 1 |  |  | 0
17 | M+P | Přepěťová ochrana B+C |  | ks | 1 |  |  | 0
18 | M+P | Kombinovaný chránič+jistič 16/1N/C/003 |  | ks | 2 |  |  | 0
19 | M+P | Kombinovaný chránič+jistič 10/1N/C/003 |  | ks | 7 |  |  | 0
20 | M+P | Proudový chránič 25A typ AC 4P 30mA |  | ks | 2 |  |  | 0
21 | M+P | 1f jistič 16A/B |  | ks | 15 |  |  | 0
22 | M+P | 1f jistič 20A/C |  | ks | 1 |  |  | 0
23 | M+P | 1f jistič 6A/B |  | ks | 2 |  |  | 0
24 | M+P | Impulzní relé (např. MR-42) |  | ks | 2 |  |  | 0
Rozvaděč R2 | [7 empty] | 0
25 | M+P | Rozvaděč R2 včetně vnitřní výbavy (krycí desky, DIN lišty, úchytky, hřebeny 3f) | rozměry dle výkresové dokumentace | ks | 1 |  |  | 0
26 | M+P | Hlavní vypínač 25A (1f) |  | ks | 1 |  |  | 0
27 | M+P | Kombinovaný chránič+jistič 10/1N/C/003 |  | ks | 7 |  |  | 0
28 | M+P | Proudový chránič 25A typ AC 2P 30mA |  | ks | 1 |  |  | 0
29 | M+P | 1f jistič 16A/B |  | ks | 8 |  |  | 0
30 | M+P | 1f jistič 6A/B |  | ks | 2 |  |  | 0
31 | M+P | Impulzní relé (např. MR-42) |  | ks | 1 |  |  | 0
Elektrické přístroje silnoproud č.p.43 | [7 empty] | 0 |  |  |  | #REF! |  | #REF! |  | #REF! | 1 | D | 1 | ROZPOCET | [6 empty] | #REF!
32 | M+P | Zásuvka jednonásobná pro zapuštěnou montáž , barva bílá |  | ks | 40 |  |  | 0 |  | základní |  |  | 0 | #REF! | 0.4 | #REF! | 4 | K | 2 | ROZPOCET | #REF! | #REF! | #REF! | #REF! | #REF! | 1 | #REF! | 4 | 1252024583
33 | M+P | Rámečky pro zásuvky a vypínače |  | kpl | 1 |  |  | 0 |  | základní |  |  | 0 | #REF! | 0.4 | #REF! | 4 | K | 2 | ROZPOCET | #REF! | #REF! | #REF! | #REF! | #REF! | 1 | #REF! | 4 | 1252024583
34 | M+P | Zásuvka dvojnásobná bílá, ABB, Tango – komplet |  | ks | 4 |  |  | 0
35 | M+P | Zásuvka s víčkem, IP44, 230V/16A |  | ks | 1 |  |  | 0
36 | M+P | Vypínač jednopólový č.1 bílý komplet |  | ks | 13 |  |  | 0
37 | M+P | Vypínač jednopólový č.1 bílý komplet (IP44) |  | ks | 2 |  |  | 0
38 | M+P | Vypínač střídavý č.6 bílý komplet |  | ks | 18 |  |  | 0
39 | M+P | Vypínač křížový č.7 bílý komplet |  | ks | 8 |  |  | 0
40 | M+P | Vypínač střídavý č.6 bílý komplet - IP44 |  | ks | 2 |  |  | 0
41 | M+P | Vypínač dvojitý střídavý 6+6 komplet |  | ks | 2 |  |  | 0
42 | M+P | Elektroinstalační materiál (krabice, svorky,apod) |  | kpl | 1 |  |  | 0
43 | M+P | Krabice s ekvipotenciální svorkovnicí |  | ks | 2 |  |  | 0
44 | M+P | Autonomní hlásič |  | ks | 7 |  |  | 0
45 | M+P | Elektrický zvonek na DIN lištu do rozvaděče | Umístěno v příslušném rozvaděči | ks | 2 |  |  | 0
46 | M+P | Zvonkové tlačítko venkovní |  | ks | 2 |  |  | 0
47 | M | Drobný montážní materiál |  | kpl | 1 |  |  | 0
48 | M+P | Štítky a značení |  | kpl | 1 |  |  | 0
Bezbariérová instalace | [7 empty] | 0 |  |  |  | #REF! |  | #REF! |  | #REF! | 1 | D | 1 | ROZPOCET | [6 empty] | #REF!
49 | M | Kontrolní modul s alarmem včetně rámečku |  | ks | 2 |  |  | 0
50 | M | Napájecí zdroj 230V/15V |  | ks | 2 |  |  | 0
51 | M | Resetovací tlačítko včetně rámečku a popisového pole |  | ks | 2 |  |  | 0
52 | M | Signální tahové tlačítko včetně rámečku a popisového pole |  | ks | 2 |  |  | 0
53 | M | Drobný elektro instalační materiál |  | kpl | 1 |  |  | 0
Osvětlení č.p.43 | [7 empty] | 0 |  |  |  | #REF! |  | #REF! |  | #REF! | 1 | D | 1 | ROZPOCET | [6 empty] | #REF!
54 | M+P | Typ A1 | parametry dle katalogové listu v příloze | ks | 10 |  |  | 0
55 | M+P | Typ B1 | parametry dle katalogové listu v příloze | ks | 7 |  |  | 0
56 | M+P | Typ D1 | parametry dle katalogové listu v příloze | ks | 19 |  |  | 0
57 | M+P | Nouzové svítidlo | Nouzové svítidlo s piktogramem, LED 1W, autonomie 60min.,SE – svítící při výpadku | ks | 6 |  |  | 0
58 | M+P | Venkovní nástěnné svítidlo | Venkovní svítidlo DIXIE 10X16 vč. driveru CREE LED bílá 230V LED - | ks | 9 |  |  | 0
59 | M+P | Soumrakové čidlo | soumrakové čidlo ke svítidlu u hlavního vstupu | ks | 1 |  |  | 0
Montážní a inženýrská činnost | [7 empty] | 0 |  |  |  | #REF! |  | #REF! |  | #REF! | 1 | D | 1 | ROZPOCET | [6 empty] | #REF!
60 | P | Provedení kabelových tras včetně tahání kabeláže |  | kpl | 1 |  |  | 0
61 | P | Průrazy, začištění, protipožární nástřiky, ucpávky |  | kpl | 1 |  |  | 0
62 | P | Měření intenzity osvětlení vč.zhotovení měřícího protokolu |  | kpl | 1 |  |  | 0
63 | P | Připojení a oživení systémů bezbariérové instalace |  | kpl | 1 |  |  | 0
64 | P | Připojení VZT a CHL jednotek |  | kpl | 1 |  |  | 0
65 | P | Koordinace s ostatními profesemi |  | kpl | 1 |  |  | 0
66 | P | Komplexní provozní zkoušky |  | kpl | 1 |  |  | 0
67 | P | Výchozí revize |  | kpl | 1 |  |  | 0
Zařízení a materiály, které nejsou uvedeny výše, zahrnout do celkové rozsahu prací a dodávek dle výkresové dokumentace a praxe dodavatele.

## 43 VZT
Denní stacionář - Branická č.p. 43
| pozice | název elementu | množství |  | cena za m.j. | cena
1. |  | Denní stacoinář - přívod
1. | 001 | Vzduchotechnická jednotka v sestavě dle příloh TZ vybavené: - kapsovým filtrem F7 na přívodu ( 1°filtrace ) - kapsovým filtrem F5 na odvodu ( 1°filtrace ) - rotačním rekuperátorem, s min. 83% účinností suché rekuperace - přívodním ventilátorem s regulací otáček pomocí FM - odvodním ventilátorem s regulací otáček pomocí FM - vestavěným regulačním systémem včetně čidel, propojení, servopohonů, ovládámí přes LAN a MODBUS - řízení dle týdenního časového programu - 2ks regulačních klapek se servopohonem - pružnými vložkami - rýhované gumy pod rám jednotky proti přenosu vybrací - elektrickým ohřívačem Tvarová sestava jednotky dle výkresů, včetně rozměrů. Technické parametry jsou v příloze technické zprávy a v tabulce výkonů. Technický standard v příloze DPS | 1 | ks |  | 0
1. | 002 | Tlumič hluku na kruhové úpotrubí průměru 200mm délky 900mm. Požadované parametry viz příloha TZ. | 4 | ks |  | 0
1. | 003 | Přívodní vyústka do kruhového potrubí dvouřadá 225x75mm s regulačním ústrojím R1 na 80m3/h s rychlostí ve volném průřezu do 2,6m/s a akustyckým výkonem do Lw=35dB(A). | 2 | ks |  | 0
1. | 004 | Přívodní talířový ventil kovový na 100m3/h průměru 125mm v RAL…. Tlaková ztráta do 30Pa | 1 | ks |  | 0
1. | 005 | Přívodní vyústka do kruhového potrubí dvouřadá 525x75mm s regulačním ústrojím R1 na 200m3/h s rychlostí ve volném průřezu do 2,6m/s a akustyckým výkonem do Lw=35dB(A). | 1 | ks |  | 0
1. | 006 | Přívodní talířový ventil kovový na 150m3/h průměru 150mm v RAL…. Tlaková ztráta do 30Pa | 1 | ks |  | 0
1. | 200 | Potrubí spiro z pozink.plechu dle ČSN EN do průměru 250mm včetně tvarovek 20% | 45 | m |  | 0
|  | Tepelná izolace do interiéru - tloušťka izolace 40mm souč.tepelné vodivosti 0,037W/mK (vč.Al folie) | 2 | m2 |  | 0
|  | Požární izolace s odolností 90 min. | 5 | m2 |  | 0
|  | Tepelná izolace s oplechováním do exteriéru ( zabezpečena proti vodě )- tloušťka izolace 40mm souč.tepelné vodivosti 0,037W/mK (vč.Al folie) | 10 | m2 |  | 0
1A. |  | Denní stacoinář - odvod
1A. | 001 | NEOBSAZENO |  | ks |  | 0
1A. | 002 | Tlumič hluku na kruhové úpotrubí průměru 200mm délky 900mm. Požadované parametry viz příloha TZ. | 3 | ks |  | 0
1A. | 003 | Odvodní vyústka do kruhového potrubí jednořadá 525x75mm s regulačním ústrojím R1 na 200m3/h s rychlostí ve volném průřezu do 2,6m/s a akustyckým výkonem do Lw=35dB(A). | 2 | ks |  | 0
1A. | 004 | Odvodní talířový ventil kovový na 50m3/h průměru 100mm v RAL…. Tlaková ztráta do 30Pa | 3 | ks |  | 0
1A. | 005 | Odvodní talířový ventil kovový na 100m3/h průměru 125mm v RAL…. Tlaková ztráta do 30Pa | 1 | ks |  | 0
1A. | 006 | Jednořadá hliníková přepouštěcí mřížka 400x150mm s volnou plochou 0,039m2 s lamelami s roztečí 17,5mm. | 8 | ks |  | 0
1A. | 007 | Jednořadá hliníková přepouštěcí mřížka 500x150mm s volnou plochou 0,05m2 s lamelami s roztečí 17,5mm. | 2 | ks |  | 0
1A. | 100 | Čtyřhranné potrubí sk.I z pozink. plechu dle ČSN EN. | 2 | m2 |  | 0
1A. | 200 | Potrubí spiro z pozink.plechu dle ČSN EN do průměru 250mm včetně tvarovek 20% | 44 | m |  | 0
1A. | 300 | Hadicové potrubí průměru 125mm | 1 | m |  | 0
|  | Tepelná izolace s oplechováním do exteriéru ( zabezpečena proti vodě )- tloušťka izolace 40mm souč.tepelné vodivosti 0,037W/mK (vč.Al folie) | 15 | m2 |  | 0
|  | Požární izolace s odolností 90 min. | 5 | m2 |  | 0
|  | Tepelná izolace do interiéru - tloušťka izolace 40mm souč.tepelné vodivosti 0,037W/mK (vč.Al folie) | 3 | m2 |  | 0
Mezisoučet | [5 empty] | 0
X |  | Ostatní
X |  | Montáž, doprava, montážní materiál, VRN | 1 | kpl |  | 0
X |  | Realizační dokumentace dle skutečně vysoutěžených zařízení | 1 | kpl |  | 0
X |  | Uvedeni do provozu, zaregulování na projektové parametry, revize,protokoly, komplexní zkoušky, PD skutečného provedení díla | 1 | kpl |  | 0
Celkem: | [5 empty] | 0

## 65 ZTI
| Stavební úpravy v objektu DPS |  |  | Objedna-vatel: | Městská část Praha 4, Antala Staška 2059/80b, Praha 4
č.p. 65 v ul. Branická, Praha 4 - k.ú. Braník
| zdravotně technické instalace |  |  | Datum: | 43344 | Vyprac.: | M. Tichý
Poř. | Zkrácený popis položky | M.J. | Počet | Náklady Kč |  | Hmotnost t
čís. |  |  |  | jedn. cena | celkem | jednotky | celkem
1 | část A 01 Kanalizace |  |  |  | 0 |  | 0.042742
2 | Odpadní potrubí z polypropylenu, odolávající vysokým teplotám, vyráběné podle ČSN EN 1451-1. Plastové potrubí HT Plus - vnitřní systém odpadního potrubí.
3 | DN 32 | m | 20 |  | 0 | 0.000191 | 0.00382
4 | DN 40 | m | 2 |  | 0 | 0.000241 | 0.000482
5 | DN 50 | m | 9 |  | 0 | 0.00031 | 0.00279
6 | DN 75 | m | 1 |  | 0 | 0.000484 | 0.000484
7 | DN 110 | m | 12 |  | 0 | 0.000978 | 0.011736
8 | Kanalizační systém z neměkčeného PVC kruhové tuhosti SN 4, vyráběný dle ČSN EN 13476-2 a v souladu s ČSN EN 1401-1 je určen jako kanalizační systém pro svodná potrubí pod budovami, kanalizační přípojky a stokové sítě s výškou krytí až 4 m. KG-Systém (PVC)® SN 4 - kanalizační trubky a tvarovky |  |  |  | 0
9 | DN 110 | m | 10 |  | 0 | 0.001123 | 0.01123
10 | Montáž plastového potrubí |  |  |  | 0
11 | DN 32 - 50 | m | 31 |  | 0 | 0 | 0
12 | DN 75 | m | 1 |  | 0 | 0 | 0
13 | DN 110 | m | 22 |  | 0 | 0 | 0
14 | Vyvedení a upevnění odpadních výpustek Ø 50x1,8 | kus | 3 |  | 0 | 0 | 0
15 | Vyvedení a upevnění odpadních výpustek Ø 110x2,2 | kus | 2 |  | 0 | 0 | 0
16 | Podomítková vodní ZU DN32 pro odvod kondenzátu s přídavnou mechanickou uzávěrkou a čistí vložkou, pro klimatizační jednotky - 100x100mm. | kpl | 3 |  | 0 | 0.00028 | 0.00084
17 | Podlahová vpust DN50/75/110 se svislým odtokem, s pevnou izolační přírubou, se sifonovou vložkou fungující jak s, tak i bez vody, plast 123x123mm/nerez mříž 115x115mm. | kpl | 1 |  | 0 | 0.0007 | 0.0007
18 | Podomítková vodní zápachová uzávěrka DN40/50 pro pračky a myčky, nerezový kryt 160x110mm. | kpl | 5 |  | 0 | 0.00028 | 0.0014
19 | Podlahová vpust DN40/50 s ležatým odtokem s pevnou izolační přírubou, sifonová vložka proti vysychání, plast 123x123mm/nerez mříž 115x115mm | kpl | 1 |  | 0 | 0.00069 | 0.00069
20 | Automatická zpětná armatura proti vzduté voděs vyjímatelnou klapkou z nerezové oceli a revizním krytem k čištění pro odpadní vody bez obsahu fekálií. |  |  |  | 0
21 | DN 110 | kus | 1 |  | 0 | 0.00202 | 0.00202
22 | Automatická zpětná armatura proti vzduté vodě DN125 se dvěma klapkami z nerezové oceli a ručním zajištěním jedné klapky a revizními kryty k čištění pro fekální kanalizaci. |  |  |  | 0
23 | - DN 110 | kus | 1 |  | 0 | 0.00323 | 0.00323
24 | - DN 125 | kus | 1 |  | 0 | 0.00332 | 0.00332
25 | Montáž zpětných klapek DN 100 | kus | 2 |  | 0 | 0 | 0
26 | Montáž zpětných klapek DN 125 | kus | 1 |  | 0 | 0 | 0
27 | Zkouška těsnosti kanalizace - vodou do DN 125 | m | 34 |  | 0 | 0 | 0
28 | Zkouška těsnosti kanalizace - vodou do DN 200 | m | 10 |  | 0 | 0 | 0
29 | Přesun hmot pro vnitřní kanalizace v objektech H do 6 m | t | 0.042742 |  | 0 | 0 | 0
30 | část A 02 Vodovod |  |  |  | 0 |  | 0.095488
31 | Plastové potrubí PP-typ 3 (PPR), S 3,2 (PN 16) - studená a teplá voda
32 | Ø 20x2,8 | m | 66 |  | 0 | 0.000145 | 0.00957
33 | Ø 25x3,5 | m | 14 |  | 0 | 0.000227 | 0.003178
34 | Montáž rozvodů vody z plastů Ø 20 | m | 66 |  | 0 | 0.00029 | 0.01914
35 | Montáž rozvodů vody z plastů Ø 25 | m | 14 |  | 0 | 0.00029 | 0.00406
36 | Kovové objímky d 20 - 110, včetně upevňovacího materiálu | kpl | 88 |  | 0 | 0.00023 | 0.02024
37 | Ochrana potr. z plastů izolačními trubkami z pěněného PE do D 20 | m | 66 |  | 0 | 4e-05 | 0.00264
38 | Ochrana potr. z plastů izolačními trubkami z pěněného PE do D 25 | m | 14 |  | 0 | 5e-05 | 0.0007
39 | Vyvedení a upevnění výpustek DN 15 | kus | 8 |  | 0 | 0 | 0
40 | Kulový kohout, chromovaný max. 28 - 42 bar, max. 185°C, červená páčka. |  |  |  | 0
41 | DN 20 - G 3/4" | kus | 4 |  | 0 | 0.00034 | 0.00136
42 | Montáž vodovodních armatur se dvěma závity ostatních typů DN 20 - G 3/4" | kus | 4 |  | 0 | 2e-05 | 8e-05
43 | Bytové vodoměry antimagnetické, suchoběžné, jednovtokové, PN 10, klasické, DN 15 l=80 a l=110 mm G 3/4B, DN 20 l=130 mm G 1B. Antimagnetická ochrana - vícepólový magnet. Vodorovná i svislá montáž. |  |  |  | 0
44 | DN 15/SV - 2,5 m3/hod. (110 mm) | kus | 2 |  | 0 | 0.00319 | 0.00638
45 | DN 15/TV - 2,5 m3/hod. (110 mm) | kus | 2 |  | 0 | 0.00319 | 0.00638
46 | Montáž vodoměru závitového jednovtokového suchob. G 1/2" | kus | 4 |  | 0 | 0.00164 | 0.00656
47 | Tlakové zkoušky potrubí ocel. nebo plast. do DN 50 | m | 80 |  | 0 | 0.00018 | 0.0144
48 | Proplach a desinfekce potrubí do DN 80 | m | 80 |  | 0 | 1e-05 | 0.0008
49 | Přesun hmot pro vnitřní vodovod v objektech H do 6 m | t | 0.095488 |  | 0 | 0 | 0
50 | část A 05 Zařizovací předměty |  |  |  | 0 |  | 0.15688
51 | Univerzální montážní prvek s nádržkou do stěny pro závěsné WC je určen pro montáž do lehkých sádrokartonových příček nebo k instalaci před masivní stěnu za použití čtyř upevňovacích bodů. | kpl | 1 |  | 0 | 0.0184 | 0.0184
52 | Stavební souprava pro předstěnovou montáž | kpl | 1 |  | 0 | 0.0028 | 0.0028
53 | Souprava pro tlumení hluku | kpl | 1 |  | 0 | 0.00014 | 0.00014
54 | Ovládací tlačítko pro 2 množství splachování nádržek pod omítku, provedení plast Alpská bílá. | kpl | 1 |  | 0 | 0.0014 | 0.0014
55 | Umyvadlo (500x410x185) s 1 otvorem pro baterii + instalační sada | kpl | 2 |  | 0 | 0.01003 | 0.02006
56 | Závěsný klozet, hluboké splachování, bez sedátka | kpl | 1 |  | 0 | 0.01656 | 0.01656
57 | Duroplastové sedátko s poklopem s antibakteriální úpravou, kovové úchyty | kpl | 1 |  | 0 | 0.0025 | 0.0025
58 | Výlevka včetně plastové mřížky, těsnění a instal. soupravy | kpl | 1 |  | 0 | 0.02919 | 0.02919
59 | Plastová nádržka s armaturou Dual Flush 3/6 l včetně plastového kolena. | kpl | 1 |  | 0 | 0.02919 | 0.02919
60 | Montáž klozetových mís běžných, kombinačních, závěsných a výlevek DN100 | kpl | 2 |  | 0 | 0.00239 | 0.00478
61 | Montáž umyvadel ostatních typů | kpl | 2 |  | 0 | 0.00297 | 0.00594
62 | Montáž dřezů ostatních jednoduchých | kpl | 1 |  | 0 | 0.00326 | 0.00326
63 | Sifon dřezový DN 50 | kpl | 1 |  | 0 | 0.00225 | 0.00225
64 | Pračkový a myčkový vřetýnkový ventil 1/2" x 3/4" | kpl | 4 |  | 0 | 0.00037 | 0.00148
65 | Rohový ventil vřetenový 1/2" x 3/8" bez trubičky DN 15 [G 1/2"] | kpl | 6 |  | 0 | 0.00011 | 0.00066
66 | Rohový ventil vřetenový 1/2" x 3/8" s trubičkou DN 15 [G 1/2"] | kpl | 2 |  | 0 | 0.00039 | 0.00078
67 | Montáž ventilů nástěnných G 1/2 | kpl | 12 |  | 0 | 9e-05 | 0.00108
68 | Montáž baterií umyvadlových, dřez. a bidet. ostat. typů | kpl | 4 |  | 0 | 4e-05 | 0.00016
69 | Montáž baterií sprchových nást. ostat. typů | kpl | 1 |  | 0 | 0.00013 | 0.00013
70 | Umyvadlová směš. stoj. pák. bat.s odtok. soupravou | kpl | 2 |  | 0 | 0.00184 | 0.00368
71 | Umyvadlový sifon oválný, chrom např. RAF SV1413 | kpl | 2 |  | 0 | 0.00184 | 0.00368
72 | Dřezová směš. stoj. pák. bat.s otáčivým ústím 260 mm | kpl | 1 |  | 0 | 0.00184 | 0.00184
73 | Dřezová směš.nástěnná páková baterie-150mm, kulaté ústí, dl. 300mm | kpl | 1 |  | 0 | 0.00184 | 0.00184
74 | Sprchová směš. nástěnná páková bat.- 150 mm | kpl | 1 |  | 0 | 0.00184 | 0.00184
75 | Sprchový komplet, držák, masážní sprcha, hadice, mydlenka. | kpl | 1 |  | 0 | 0.00184 | 0.00184
76 | Dvířka T 3622 z PH 150/300 | kpl | 4 |  | 0 | 0.00027 | 0.00108
77 | Dvířka T 3622 z PH 300/300 | kpl | 2 |  | 0 | 0.00016 | 0.00032
78 | Přesun hmot pro zařizovací předměty v objektech H do 6 m | t | 0.15688 |  | 0 | 0 | 0
79 | část B 01 Kanalizace - demontáže |  |  |  | 0 |  | 0.11936
80 | Demontáž potrubí z litinových trub - odpadní nebo dešťové |  |  |  | 0
81 | DN 100 | m | 8 |  | 0 | 0.01492 | 0.11936
82 | Demontáž potrubí z novodurových trub |  |  |  | 0
83 | Ø 114 | m | 4 |  | 0 | 0.00198 | 0.00792
84 | Demontáž vpustí podlahových |  |  |  | 0
85 | DN 100 | kus | 4 |  | 0 | 0.02961 | 0.11844
86 | Demontáž lapačů střešních splavenin DN 100 | kus | 1 |  | 0 | 0.02113 | 0.02113
87 | Vnitrostaveništní přemístění, vnitřní kanalizace v objektech H do 6 m | t | 0.11936 |  | 0 | 0 | 0
88 | část B 02 Vodovod - demontáže |  |  |  | 0 |  | 0.11676
89 | Demontáž potrubí z ocelových trubek závitových |  |  |  | 0
90 | do DN 25 | m | 8 |  | 0 | 0.00213 | 0.01704
91 | Demontáž rozvodů vody z plastů do Ø 25 | m | 22 |  | 0 | 0.00028 | 0.00616
92 | Demontáž rozvodů vody z plastů do Ø 50 | m | 8 |  | 0 | 0.00029 | 0.00232
93 | Demontáž izolací do vnějšího průměru trub Ø 50 | m | 38 |  | 0 | 0.00023 | 0.00874
94 | Demontáž armatur závitových se dvěma závity do G 3/4" | kus | 6 |  | 0 | 0.00053 | 0.00318
95 | Demontáž armatur závitových se dvěma závity do G 5/4" | kus | 2 |  | 0 | 0.00123 | 0.00246
96 | Demontáž vodoměrů závitových G 1/2" | kus | 14 |  | 0 | 0.00549 | 0.07686
97 | Vnitrostaveništní přemístění, vnitřní vodovod v objektech H do 6 m | t | 0.11676 |  | 0 | 0 | 0
98 | část B 05 Zařizovací předměty - demontáže |  |  |  | 0 |  | 0.15457
99 | Demontáž klozetů kombinačních | kpl | 1 |  | 0 | 0.0342 | 0.0342
100 | Demontáž umyvadel bez výtokových armatur | kpl | 2 |  | 0 | 0.01946 | 0.03892
101 | Demontáž van ocelových nebo akrylátových | kpl | 1 |  | 0 | 0.0329 | 0.0329
102 | Demontáž dřezů jednodílných vestavěných v kuch. sestavách | kpl | 1 |  | 0 | 0.00092 | 0.00092
103 | Demontáž výlevek ocelových nebo litinových | kpl | 2 |  | 0 | 0.0188 | 0.0376
104 | Demontáž výtokových ventilů nástěnných | kus | 6 |  | 0 | 0.00049 | 0.00294
105 | Demontáž baterií nástěnných do G 3/4" | kpl | 2 |  | 0 | 0.00156 | 0.00312
106 | Demontáž baterií stojánkových | kpl | 2 |  | 0 | 0.00086 | 0.00172
107 | Demontáž baterií sprchových | kus | 1 |  | 0 | 0.00225 | 0.00225
108 | Vnitrostaveništní přemístění, zařizovací předměty v objektech H do 6 m | t | 0.15457 |  | 0 | 0 | 0
109 | část C 01 Kanalizace - opravy |  |  |  | 0 |  | 0.3414
110 | Opravy odpadního potrubí litinového - vsazení odbočky do potrubí DN 100 | kus | 1 |  | 0 | 0.04798 | 0.04798
111 | Opravy odpadního potrubí litinového - vsazení odbočky do potrubí DN 125 | kus | 2 |  | 0 | 0.05915 | 0.1183
112 | Opravy odpadního potrubí litinového - vsazení odbočky do potrubí DN 200 | kus | 1 |  | 0 | 0.1246 | 0.1246
113 | Opravy potrubí litinového - propojení dosavadního potrubí |  |  |  | 0
114 | DN 100 | kus | 1 |  | 0 | 0.00201 | 0.00201
115 | DN 125 | kus | 1 |  | 0 | 0.00226 | 0.00226
116 | Opravy potrubí novodurového - vsazení odbočky do potrubí hrdlového Ø 110 | kus | 3 |  | 0 | 0.01284 | 0.03852
117 | Opravy potrubí novodurového - propojení dosavadního potrubí Ø 110 | kus | 1 |  | 0 | 0.00773 | 0.00773
118 | Pročištění svislých odpadů v 1.podlaží do DN 200 | kus | 2 |  | 0 | 0 | 0
119 | Pročištění ležatých svodů do DN 300 | kus | 2 |  | 0 | 0 | 0
120 | Vnitrostaveništní přemístění, vnitřní kanalizace v objektech H do 6 m | t | 0.3414 |  | 0 | 0 | 0
121 | část C 02 Vodovod - opravy |  |  |  | 0 |  | 0.00116
122 | Výměna trubky, tvarovky, vsazení odbočky z plastů do DN 25 | kus | 2 |  | 0 | 0.00029 | 0.00058
123 | Výměna trubky, tvarovky, vsazení odbočky z plastů do DN 32 | kus | 2 |  | 0 | 0.00029 | 0.00058
124 | Opravy ostatní - uzavření nebo otevř. potrubí při opravách | kus | 4 |  | 0 | 0 | 0
125 | Vnitrostaveništní přemístění, vnitřní vodovod v objektech H do 6 m | t | 0.00116 |  | 0 | 0 | 0
126 | Izolace tepelné |  |  |  | 0 |  | 0.028
127 | Tepelná izolace na bázi polyetylenu, tepelná vodivost Lambda=max 0,038 W/m.K při 10°C, stupeň hořlavosti C3 dle ČSN 73 0862 pro armatury a potrubí o vnějším průměru: |  |  |  | 0
128 | Ø 22, tloušťka izolace 6 mm | m | 36 |  | 0 | 0.00035 | 0.0126
129 | Ø 22,tloušťka izolace 20 mm | m | 30 |  | 0 | 0.00035 | 0.0105
130 | Ø 25, tloušťka izolace 6 mm | m | 10 |  | 0 | 0.00035 | 0.0035
131 | Ø 25, tloušťka izolace 20 mm | m | 4 |  | 0 | 0.00035 | 0.0014

## 65 ÚT
Položkový soupis prací a dodávek
Profese: | D.1.4. TECHNIKA PROSTŘEDÍ STAVEB - VYTÁPĚNÍ
Stavba: | Stavební úpravy v objektu DPS č.p. 65 v ul. Branická, Praha 4 - k.ú. Braník
Datum: | 13.09.2018
Vypracoval: Ing. Karel Šimůnek
Před dodávkou budou dodavatelem všechna zařízení vyvzorkována alespoň katalogovým listem a odsouhlasena investorem nebo technickým dozorem investora, o vzorkování bude proveden zápis ve stavebním deníku. Bez písemného odsouhlasení nebudou zařízení instalována.
Uvedený montážní materiál obsahuje základní položky. Výkaz nepoužívat k objednání materiálu. Dodavatel ověří kompletnost výpisu materiálu dle projektové dokumentace.
Dodávka se předpokládá včetně souvisejícího doplňkového materiálu tak, aby celé zařízení bylo funkční a splňovalo všechny předpisy, které se na ně vztahují. Např. součástí potrubí jsou kolena, oblouky, redukce, uložení potrubí a podobně.
Součástí dodávky je doprava materiálu, proplach potrubí, hydraulické zaregulování soustavy a potřebné zkoušky a protokoly (ČSN 06 0310,..).
Materiály, které jsou stanovenými výrobkami ve smyslu nařízení vlády č. 163/2002 Sb., musí mít doloženy zhotovitelem stavby doklad o tom, že bylo k těmto výrobkům vydáno prohlášení o shodě výrobcem či dodavatelem.
Dodávka stavby budou stavební přípomocné práce (prostupy stavebními konstrukcemi, provedení drážek, stavební začištění)
Pořadové číslo položky | Popis položky | Měrná jednotka¦ (MJ) | Množství | Cena / MJ | Celkem
1 | Demontáže
1.01 | Demontáž deskových otopných těles včetně konzol, připojovacího potrubí, připojovacích armatur včetně ekologické likvidace | kpl | 4 |  | 0
2 | Otopná tělesa
2.01 | Koupelnový topný žebřík např. KORALUX LINEAR MAX KLM 1220.750 v bílé barvě RAL 9016, včetně upevňovacích prvků ke stěně | ks | 2 |  | 0
2.02 | Koupelnový topný žebřík např. KORALUX LINEAR COMFORT KLT 900x600 v bílé barvě RAL 9016, včetně upevňovacích prvků ke stěně | ks | 1 |  | 0
2.03 | Panelové těleso např. Korado Premium typ 22, výška 2200, šířka 600 v bílé barvě RAL 9016, včetně upevňovacích prvků ke stěně, se spodním bočním připojením DN 15 | ks | 1 |  | 0
2.04 | Deskové těleso s bočním připojením např. RADIK KLASIK typ 11- výška 600 x délka 400mm v bílé barvě RAL 9016, včetně upevňovacích prvků ke stěně | ks | 1 |  | 0
2.05 | Deskové těleso s bočním připojením např. RADIK KLASIK typ 33- výška 600 x délka 900mm v bílé barvě RAL 9016, včetně upevňovacích prvků ke stěně | ks | 1 |  | 0
2.06 | Demontáž a opětovná montáž deskového tělesa s bočním napojením do jiné pozice, včetně úpravy připojovacího ocelového potrubí do DN 15 a nových závěsů otopného tělesa | kpl | 2 |  | 0
3 | Rozvody
3.01 | Rozvod z měděného potrubí spojované pájecími tvarovkami (pájení na měkko), vč. tvarovek a objímek potrubí,
3.02 | - 15 x 1,0 | bm | 15 |  | 0
3.03 | Potrubní rozvod - z trubek ocelových válcovaných za tepla, bezešvých, jakost materiálu 11 353; včetně tvarovek, závěsů, objímek, 2x vrstva nátěru syntetickou barvou
3.04 | - DN 15 – Ø 1/2“ | m | 2 |  | 0
3.05 | Tepelná izolace na bázi polyetylenu, tepelná vodivost Lambda=max 0,038 W/m.K při 10°C, stupeň hořlavosti C3 dle ČSN 73 0862 na měděné potrubí
3.06 | - vnější rozměr potrubí 15mm, tloušťka izolace 9mm | m | 15 |  | 0
3.05 | Tepelná izolace na bázi polyetylenu, tepelná vodivost Lambda=max 0,038 W/m.K při 10°C, stupeň hořlavosti C3 dle ČSN 73 0862 na ocelové potrubí
3.06 | - DN 15 – Ø 1/2“, tloušťka izolace 9mm | m | 2 |  | 0
4 | Armatury
4.01 | Termostatický ventil s přednastavením DN 15 (rohový); hodnota kv od 0,025-0,67 pro pásmo proporcionality 2K, Kvs=0,86 (nastavení 1-8), uzavírací, plynule regulující, poniklované tělo, pro termostatickou hlavici se závitem M30x1,5; např. Heimeier V-exakt II | ks | 2 |  | 0
4.02 | Termostatický ventil s přednastavením DN 15 (úhlový); hodnota kv od 0,025-0,67 pro pásmo proporcionality 2K, Kvs=0,86 (nastavení 1-8), uzavírací, plynule regulující, poniklované tělo, pro termostatickou hlavici se závitem M30x1,5; např. Heimeier V-exakt II | ks | 4 |  | 0
4.03 | Uzavírací rohové šroubení DN 15 pro otopná tělesa, poniklované tělo, Kvs=1,31, včetně svěrného šroubení 15x1 | ks | 6 |  | 0
4.04 | Termostatická hlavice pro rozsah nastavení 6-28°C, připojení závitem M30x1,5 | ks | 6 |  | 0
4.05 | Demontáž a opětovná montáž poměrových měřičů tepla (po dohodě s provozovatelem stávajících měřičů tepla v objektu) | ks | 4 |  | 0
4.06 | Poměrový měřič tepla na otopné těleso (shodný typ s původním měřičemSiemens WHE 552-D100) včetně začlenění do systému odpočtu provozovatele stávajících měřičů tepla v objektu | ks | 2 |  | 0
5 | Ostatní
5.01 | Drobné příslušenství | kpl | 1 |  | 0
5.02 | Tlaková zkouška | kpl | 1 |  | 0
5.03 | Topná zkouška 72 hodin s doregulováním topné soustavy | kpl | 1 |  | 0
5.04 | Vypuštění topného systému | ks | 1 |  | 0
5.05 | Proplach otopné soustavy | kpl | 1 |  | 0
5.06 | Napuštění otopné soustavy | kpl | 1 |  | 0
5.07 | Odvzdušnění kompletní otopné soustavy | kpl | 1 |  | 0
5.08 | Dokumentace skutečného provedení (3x paré) | kpl | 1 |  | 0
5.09 | Funkční zkoušky dle normativní základny | kpl | 1 |  | 0
5.10 | Požární dozor (zejména po řezání a svařování potrubí) | hod | 16 |  | 0
Cena dodávky vytápění celkem (materiál + montáž) bez DPH |  |  |  |  | 0

## 65 Elektro
KRYCÍ LIST SOUPISU | [8 empty] | v --- níže se nacházejí doplnkové a pomocné údaje k sestavám --- v
| Stavba: |  | Stavební úpravy v objektu DPS Branická č.p.65 a č.p.43, Praha 4
| Profese: |  | Elektro – silnoproud
| Místo: |  | ul. Branická, Praha 4
| Zoodpovědný projektant: |  | Jiří Flosman
| Rozpočet zpracoval: |  | Jiří Flosman
| Poznámka: |  | konkrétní typy nebo označení jsou pouze referenční
| Cena bez DPH |  | 0
REKAPITULACE ČLENĚNÍ SOUPISU PRACÍ A MATERIÁLU
| Stavba: |  | Stavební úpravy v objektu DPS Branická č.p.65 a č.p.43, Praha 4
| Profese: |  | Elektro – silnoproud
| Místo: |  | ul. Branická, Praha 4
| Zoodpovědný projektant: |  | Jiří Flosman
| Rozpočet zpracoval: |  | Jiří Flosman
| Náklady soupisu celkem | [6 empty] | 0 | [10 empty] | -1
| Kabely a kabelové trasy silnoproud | [6 empty] | 0
| Úpravy ve stávající rozvodně | [6 empty] | 0
| Rozvaděč R3 | [6 empty] | 0
| Rozvaděč R4 | [6 empty] | 0
| Elektrické přístroje silnoproud č.p.65 – část 1 | [6 empty] | 0
| Elektrické přístroje silnoproud č.p.65 – část 2 | [6 empty] | 0
| Osvětlení č.p.65 | [6 empty] | 0
| Montážní a inženýrská činnost | [6 empty] | 0
SOUPIS PRACÍ A MATERIÁLU
| Stavba: |  | Stavební úpravy v objektu DPS Branická č.p.65 a č.p.43, Praha 4
| Profese: |  | Elektro – silnoproud
| Místo: |  | ul. Branická, Praha 4
| Zoodpovědný projektant: |  | Jiří Flosman
| Rozpočet zpracoval: |  | Jiří Flosman
Poznámky:
| Náklady soupisu celkem | [6 empty] | #REF! |  |  |  | #REF! |  | #REF! |  | #REF! |  | D | -1 | [7 empty] | #REF!
pč | typ | popis | poznámka | mj | ks | cena/mat. | cena/montáž | cena celkem [CZK] | Poznámka | DPH | J. Nh [h] | Nh celkem [h] | J. hmotnost [t] | Hmotnost celkem [t] | J. suť [t] | Suť Celkem [t]
Kabely a kabelové trasy silnoproud | [7 empty] | 0 |  |  |  | #REF! |  | #REF! |  | #REF! | 1 | D | 1 | ROZPOCET | [6 empty] | #REF!
1 | M | CYKY-J 5x16 | napájecí kabel R3 | m | 50 |  |  | 0
2 | M | CYKY-J 5x10 | napájecí kabel R4 | m | 50 |  |  | 0
3 | M | CYKY-J 5x4 |  | m | 12 |  |  | 0
4 | M | CYKY-J 5x2,5 |  | m | 64 |  |  | 0
5 | M | CYKY-J 3x4 |  | m | 28 |  |  | 0
6 | M | CYKY-J 3x2,5 |  | m | 640 |  |  | 0
7 | M | CYKY-J 5x1,5 |  | m | 40 |  |  | 0
8 | M | CYKY-O 4x1,5 |  | m | 210 |  |  | 0
9 | M | CYKY-J 3x1,5 |  | m | 690 |  |  | 0
10 | M | CYKY-O 2x1,5 |  | m | 28 |  |  | 0
11 | M | CY 2,5mm | doplňující pospojení | m | 60 |  |  | 0 |  | základní |  |  | 0 | #REF! | 0.4 | #REF! | 4 | K | 2 | ROZPOCET | #REF! | #REF! | #REF! | #REF! | #REF! | 1 | #REF! | 4 | 1252024583
12 | M | CY 6mm | hlavní pospojení | m | 20 |  |  | 0 |  | základní |  |  | 0 | #REF! | 0.4 | #REF! | 4 | K | 2 | ROZPOCET | #REF! | #REF! | #REF! | #REF! | #REF! | 1 | #REF! | 4 | 1252024583
13 | M | CY 16mm | propojení HOP a R* | m | 12 |  |  | 0 |  | základní |  |  | 0 | #REF! | 0.4 | #REF! | 4 | K | 2 | ROZPOCET | #REF! | #REF! | #REF! | #REF! | #REF! | 1 | #REF! | 4 | 1252024583
14 | M | Elektroinstalační trubka pevná 25mm | napájecí kabel R4 | m | 20 |  |  | 0
15 | M | Příchytka 25mm | napájecí kabel R4 | ks | 40 |  |  | 0
Úpravy ve stávající rozvodně | [7 empty] | 0
16 | D | Demontáž hlavního jističe 50A/3 |  | ks | 1 |  |  | 0
17 | M+P | 3f jistič 40A/B | nový hlavní jistič pro R3 | ks | 1 |  |  | 0
18 | M+P | 3f jistič 25A/B | nový hlavní jistič pro R4 | ks | 1 |  |  | 0
Rozvaděč R3 | [7 empty] | 0
19 | M+P | Rozvaděč R3 včetně vnitřní výbavy (krycí desky, DIN lišty, úchytky, hřebeny 3f) | rozměry dle výkresové dokumentace | ks | 1 |  |  | 0
20 | M+P | Hlavní vypínač 40A (3f) |  | ks | 1 |  |  | 0
21 | M+P | Přepěťová ochrana B+C |  | ks | 1 |  |  | 0
22 | M+P | Kombinovaný chránič+jistič 10/1N/C/003 |  | ks | 4 |  |  | 0
23 | M+P | Proudový chránič 25A typ AC 4P 30mA |  | ks | 4 |  |  | 0
24 | M+P | 1f jistič 16A/B |  | ks | 5 |  |  | 0
25 | M+P | 3f jistič 16A/B |  | ks | 2 |  |  | 0
26 | M+P | 3f jistič 16A/C |  | ks | 2 |  |  | 0
27 | M+P | 3f jistič 10A/C |  | ks | 2 |  |  | 0
28 | M+P | 3f jistič 20A/C |  | ks | 1 |  |  | 0
29 | M+P | 1f jistič 16A/C |  | ks | 1 |  |  | 0
Rozvaděč R4 | [7 empty] | 0
30 | M+P | Rozvaděč R4 včetně vnitřní výbavy (krycí desky, DIN lišty, úchytky, hřebeny 3f) | rozměry dle výkresové dokumentace | ks | 1 |  |  | 0
31 | M+P | Hlavní vypínač 25A (3f) |  | ks | 1 |  |  | 0
32 | M+P | Přepěťová ochrana B+C |  | ks | 1 |  |  | 0
33 | M+P | Kombinovaný chránič+jistič 10/1N/C/003 |  | ks | 5 |  |  | 0
34 | M+P | Proudový chránič 25A typ AC 4P 30mA |  | ks | 2 |  |  | 0
35 | M+P | 1f jistič 16A/B |  | ks | 11 |  |  | 0
36 | M+P | 1f jistič 20A/B |  | ks | 1 |  |  | 0
37 | M+P | 1f jistič 6A/B |  | ks | 1 |  |  | 0
38 | M+P | 1f jistič 10A/B |  | ks | 1 |  |  | 0
39 | M+P | 3f jistič 16A/B |  | ks | 1 |  |  | 0
Elektrické přístroje silnoproud č.p.65 – část 1 | [7 empty] | 0 |  |  |  | #REF! |  | #REF! |  | #REF! | 1 | D | 1 | ROZPOCET | [6 empty] | #REF!
40 | M+P | Zásuvka jednonásobná pro zapuštěnou montáž , barva bílá |  | ks | 10 |  |  | 0 |  | základní |  |  | 0 | #REF! | 0.4 | #REF! | 4 | K | 2 | ROZPOCET | #REF! | #REF! | #REF! | #REF! | #REF! | 1 | #REF! | 4 | 1252024583
41 | M+P | Zásuvka 400V/16A, montáž na povrch, IP44 |  | ks | 1 |  |  | 0
42 | M+P | Rámečky pro zásuvky a vypínače |  | kpl | 1 |  |  | 0 |  | základní |  |  | 0 | #REF! | 0.4 | #REF! | 4 | K | 2 | ROZPOCET | #REF! | #REF! | #REF! | #REF! | #REF! | 1 | #REF! | 4 | 1252024583
43 | M+P | Vypínač jednopólový č.1 bílý komplet |  | ks | 3 |  |  | 0
44 | M+P | Vypínač střídavý č.6 bílý komplet |  | ks | 4 |  |  | 0
45 | M+P | Vypínač dvojitý střídavý 6+6 komplet |  | ks | 6 |  |  | 0
46 | M+P | Vačkový vypínač 16A 3P, nástěnný, IP66, určeno pro nouzové vypnutí |  | ks | 5 |  |  | 0
47 | M+P | Vačkový vypínač 16A 2P, nástěnný, IP66, určeno pro nouzové vypnutí |  | ks | 1 |  |  | 0
48 | M+P | Elektroinstalační materiál (krabice, svorky,apod) |  | kpl | 1 |  |  | 0
49 | M+P | Krabice s ekvipotenciální svorkovnicí |  | ks | 1 |  |  | 0
50 | M+P | Elektrický zvonek na DIN lištu do rozvaděče | Umístěno v příslušném rozvaděči | ks | 1 |  |  | 0
51 | M+P | Zvonkové tlačítko venkovní |  | ks | 1 |  |  | 0
52 | M | Drobný montážní materiál |  | kpl | 1 |  |  | 0
53 | M+P | Štítky a značení |  | kpl | 1 |  |  | 0
Elektrické přístroje silnoproud č.p.65 – část 2 | [7 empty] | 0 |  |  |  | #REF! |  | #REF! |  | #REF! | 1 | D | 1 | ROZPOCET | [6 empty] | #REF!
54 | M+P | Zásuvka jednonásobná pro zapuštěnou montáž , barva bílá |  | ks | 18 |  |  | 0 |  | základní |  |  | 0 | #REF! | 0.4 | #REF! | 4 | K | 2 | ROZPOCET | #REF! | #REF! | #REF! | #REF! | #REF! | 1 | #REF! | 4 | 1252024583
55 | M+P | Zásuvka dvojnásobná bílá, ABB, Tango – komplet |  | ks | 1 |  |  | 0
56 | M+P | Zásuvka 400V/16A, montáž na povrch, IP44 |  | ks | 1 |  |  | 0
57 | M+P | Rámečky pro zásuvky a vypínače |  | kpl | 1 |  |  | 0 |  | základní |  |  | 0 | #REF! | 0.4 | #REF! | 4 | K | 2 | ROZPOCET | #REF! | #REF! | #REF! | #REF! | #REF! | 1 | #REF! | 4 | 1252024583
58 | M+P | Vypínač jednopólový č.1 bílý komplet |  | ks | 4 |  |  | 0
59 | M+P | Vypínač střídavý č.6 bílý komplet |  | ks | 8 |  |  | 0
60 | M+P | Vypínač křížový č.7 bílý komplet |  | ks | 1 |  |  | 0
61 | M+P | Doběhový spínač k ventilátoru (DT3) |  | ks | 1 |  |  | 0
62 | M+P | Elektroinstalační materiál (krabice, svorky,apod) |  | kpl | 1 |  |  | 0
63 | M+P | Krabice s ekvipotenciální svorkovnicí |  | ks | 1 |  |  | 0
64 | M+P | Elektrický zvonek na DIN lištu do rozvaděče | Umístěno v příslušném rozvaděči | ks | 1 |  |  | 0
65 | M+P | Zvonkové tlačítko venkovní |  | ks | 1 |  |  | 0
66 | M | Drobný montážní materiál |  | kpl | 1 |  |  | 0
67 | M+P | Štítky a značení |  | kpl | 1 |  |  | 0
Osvětlení č.p.65 | [7 empty] | 0 |  |  |  | #REF! |  | #REF! |  | #REF! | 1 | D | 1 | ROZPOCET | [6 empty] | #REF!
68 | M+P | Typ A1 | parametry dle katalogové listu v příloze | ks | 8 |  |  | 0
69 | M+P | Typ A3 | parametry dle katalogové listu v příloze | ks | 12 |  |  | 0
70 | M+P | Typ D1 | parametry dle katalogové listu v příloze | ks | 8 |  |  | 0
Montážní a inženýrská činnost | [7 empty] | 0 |  |  |  | #REF! |  | #REF! |  | #REF! | 1 | D | 1 | ROZPOCET | [6 empty] | #REF!
71 | P | Provedení kabelových tras včetně tahání kabeláže |  | kpl | 1 |  |  | 0
72 | P | Průrazy, začištění, protipožární nástřiky, ucpávky |  | kpl | 1 |  |  | 0
73 | P | Měření intenzity osvětlení vč.zhotovení měřícího protokolu |  | kpl | 1 |  |  | 0
74 | P | Položka neobsažena |  | kpl | 0 |  |  | 0
75 | P | Připojení VZT a CHL jednotek |  | kpl | 1 |  |  | 0
76 | P | Koordinace s ostatními profesemi |  | kpl | 1 |  |  | 0
77 | P | Komplexní provozní zkoušky |  | kpl | 1 |  |  | 0
78 | P | Výchozí revize |  | kpl | 1 |  |  | 0
Zařízení a materiály, které nejsou uvedeny výše, zahrnout do celkové rozsahu prací a dodávek dle výkresové dokumentace a praxe dodavatele.

## 65 VZT
Denní stacionář - Branická č.p. 65
| pozice | název elementu | množství |  | cena za m.j. | cena
2. |  | Mandl - přívod
2. | 001 | Vzduchotechnická jednotka v sestavě dle příloh TZ vybavené: - kapsovým filtrem F7 na přívodu ( 1°filtrace ) - kapsovým filtrem F5 na odvodu ( 1°filtrace ) - rotačním rekuperátorem, s min. 81% účinností suché rekuperace - přívodním ventilátorem s regulací otáček pomocí FM - odvodním ventilátorem s regulací otáček pomocí FM - vestavěným regulačním systémem včetně čidel, propojení, servopohonů, ovládámí přes LAN a MODBUS - řízení dle týdenního časového programu - 2ks regulačních klapek se servopohonem - pružnými vložkami - rýhované gumy pod rám jednotky proti přenosu vybrací - elektrickým ohřívačem Tvarová sestava jednotky dle výkresů, včetně rozměrů. Technické parametry jsou v příloze technické zprávy a v tabulce výkonů. Technický standard v příloze DPS | 1 | ks |  | 0
2. | 002 | Tlumič hluku na kruhové úpotrubí průměru 200mm délky 900mm. Požadované parametry viz příloha TZ. | 2 | ks |  | 0
2. | 003 | Přívodní vyústka do kruhového potrubí dvouřadá 325x75mm s regulačním ústrojím R1 na 100m3/h s rychlostí ve volném průřezu do 2,5m/s a akustyckým výkonem do Lw=35dB(A). | 1 | ks |  | 0
2. | 004 | Přívodní talířový ventil kovový na 100m3/h průměru 125mm v RAL…. Tlaková ztráta do 30Pa | 1 | ks |  | 0
2. | 005 | Přívodní vyústka do kruhového potrubí dvouřadá 825x75mm s regulačním ústrojím R1 na 350m3/h s rychlostí ve volném průřezu do 3,1m/s a akustyckým výkonem do Lw=35dB(A). | 1 | ks |  | 0
2. | 006 | Protidešťová hliníková žaluzie na sání na 500m3/h 250x315mm včetně upínacího rámu a sítě s rychlostí v profilu do 3m/s a tlakovou ztrátou do 20Pa. Útlum žaluzie musí spolu s potrubní trasou a tlumiči ve strojovně vyhovovat hygienickým předpisům. | 1 | ks |  | 0
2. | 100 | Čtyřhranné potrubí sk.I z pozink. plechu dle ČSN EN. | 2 | m2 |  | 0
2. | 200 | Potrubí spiro z pozink.plechu dle ČSN EN do průměru 200mm včetně tvarovek 50% | 16 | m |  | 0
|  | Tepelná izolace do interiéru - tloušťka izolace 40mm souč.tepelné vodivosti 0,037W/mK (vč.Al folie) | 4 | m2 |  | 0
|  | Hluková izolace - s oplechováním souč.zvukové pohltivosti 0,81 | 4 | m2 |  | 0
2A. |  | Mandl - odvod
2A. | 001 | NEOBSAZENO |  | ks |  | 0
2A. | 002 | Tlumič hluku na kruhové úpotrubí průměru 200mm délky 900mm. Požadované parametry viz příloha TZ. | 2 | ks |  | 0
2A. | 003 | Odvodní vyústka do kruhového potrubí jednořadá 325x75mm s regulačním ústrojím R1 na 150m3/h s rychlostí ve volném průřezu do 3m/s a akustyckým výkonem do Lw=35dB(A). | 2 | ks |  | 0
2A. | 004 | Odvodní vyústka do kruhového potrubí jednořadá 225x75mm s regulačním ústrojím R1 na 100m3/h s rychlostí ve volném průřezu do 2m/s a akustyckým výkonem do Lw=35dB(A). | 3 | ks |  | 0
2A. | 005 | Jednořadá hliníková přepouštěcí mřížka 400x150mm s volnou plochou 0,039m2 s lamelami s roztečí 17,5mm. | 4 | ks |  | 0
2A. | 006 | Protidešťová hliníková žaluzie na výfuk na 500m3/h 315x315mm včetně upínacího rámu s rychlostí v profilu do 2,3m/s a tlakovou ztrátou do 15Pa. Útlum žaluzie musí spolu s potrubní trasou a tlumiči ve strojovně vyhovovat hygienickým předpisům. | 1 | ks |  | 0
2A. | 100 | Čtyřhranné potrubí sk.I z pozink. plechu dle ČSN EN. | 2 | m2 |  | 0
2A. | 200 | Potrubí spiro z pozink.plechu dle ČSN EN do průměru 200mm včetně tvarovek 15% | 28 | m |  | 0
|  | Tepelná izolace do interiéru - tloušťka izolace 40mm souč.tepelné vodivosti 0,037W/mK (vč.Al folie) | 4 | m2 |  | 0
|  | Hluková izolace - s oplechováním souč.zvukové pohltivosti 0,81 | 4 | m2 |  | 0
3. |  | Mandl - chlazení
3. | 001 | Kondenzátorová venkovní kompaktní jednotka. Chladicí výkon 10 kW 1 fázové provedení Technické parametry musí odpovídat podmínkám v TZ | 1 | ks |  | 0
3. | 002 | Vnitřní jednotka podstropní, kapotovaná s nastavitelným směrem proudění výstupního vzduchu včetně čerpadla kondenzátu. Technické parametry musí odpovídat podmínkám v TZ. | 1 | ks |  | 0
3. | 003 | Nástěnný ovladač s displejem, senzorem prostorové teploty, možnosti nastavení požadované teploty, rychlosti ventilátoru, propojený s jednotkou datovým a silovým kabelem. | 1 | ks |  | 0
|  | Moduly pro hlášení provozu pro vnitřní jednotku | 1 | ks |  | 0
|  | Rozvod freonu R410A ( liquid/gas ), datové kabely, silové kabely, včetně izolací | 10 | m |  | 0
|  | Upevňovací konstrukce pro kondenzátorové jednotky na zavěčení na stěnu. | 1 | kpl |  | 0
4. |  | Sklad- chlazení
4. | 001 | Kondenzátorová venkovní kompaktní jednotka. Chladicí výkon 2,5 kW 1 fázové provedení Technické parametry musí odpovídat podmínkám v TZ | 1 | ks |  | 0
4. | 002 | Vnitřní nástěnná jednotka, kapotovaná s nastavitelným směrem proudění výstupního vzduchu včetně čerpadla kondenzátu. Technické parametry musí odpovídat podmínkám v TZ. | 1 | ks |  | 0
4. | 003 | Nástěnný ovladač s displejem, senzorem prostorové teploty, možnosti nastavení požadované teploty, rychlosti ventilátoru, propojený s jednotkou datovým a silovým kabelem. | 1 | ks |  | 0
|  | Rozvod freonu R410A ( liquid/gas ), datové kabely, silové kabely, včetně izolací | 10 | m |  | 0
|  | Upevňovací konstrukce pro kondenzátorové jednotky na zavěčení na stěnu. | 1 | kpl |  | 0
5. |  | Prádelna - přívod
5. | 001 | Vzduchotechnická jednotka v sestavě dle příloh TZ vybavené: - kapsovým filtrem F7 na přívodu ( 1°filtrace ) - kapsovým filtrem F5 na odvodu ( 1°filtrace ) - rotačním rekuperátorem, s min. 81% účinností suché rekuperace - přívodním ventilátorem s regulací otáček pomocí FM - odvodním ventilátorem s regulací otáček pomocí FM - vestavěným regulačním systémem včetně čidel, propojení, servopohonů, ovládámí přes LAN a MODBUS - řízení dle týdenního časového programu - 2ks regulačních klapek se servopohonem - pružnými vložkami - rýhované gumy pod rám jednotky proti přenosu vybrací - elektrickým ohřívačem Tvarová sestava jednotky dle výkresů, včetně rozměrů. Technické parametry jsou v příloze technické zprávy a v tabulce výkonů. Technický standard v příloze DPS | 1 | ks |  | 0
5. | 002 | Tlumič hluku na kruhové úpotrubí průměru 200mm délky 900mm. Požadované parametry viz příloha TZ. | 2 | ks |  | 0
5. | 003 | Přívodní vyústka do kruhového potrubí dvouřadá 225x75mm s regulačním ústrojím R1 na 50m3/h s rychlostí ve volném průřezu do 2,6m/s a akustyckým výkonem do Lw=35dB(A). | 1 | ks |  | 0
5. | 004 | Přívodní vyústka do kruhového potrubí dvouřadá 425x75mm s regulačním ústrojím R1 na 150m3/h s rychlostí ve volném průřezu do 2,6m/s a akustyckým výkonem do Lw=35dB(A). | 1 | ks |  | 0
5. | 005 | Protidešťová hliníková žaluzie na sání na 400m3/h 200x315mm včetně upínacího rámu a sítě s rychlostí v profilu do 3m/s a tlakovou ztrátou do 20Pa. Útlum žaluzie musí spolu s potrubní trasou a tlumiči ve strojovně vyhovovat hygienickým předpisům. | 1 | ks |  | 0
5. | 006 | Přívodní vyústka do hranatého potrubí dvouřadá 425x75mm s regulačním ústrojím R1 na 200m3/h s rychlostí ve volném průřezu do 2,6m/s a akustyckým výkonem do Lw=35dB(A). Včetně nástavce do kruhového potrubí. | 1 | ks |  | 0
5. | 200 | Potrubí spiro z pozink.plechu dle ČSN EN do průměru 200mm včetně tvarovek 15% | 15 | m |  | 0
|  | Tepelná izolace do interiéru - tloušťka izolace 40mm souč.tepelné vodivosti 0,037W/mK (vč.Al folie) | 5 | m2 |  | 0
|  | Hluková izolace - s oplechováním souč.zvukové pohltivosti 0,81 | 2 | m2 |  | 0
5A. |  | Prádelna- odvod
5A. | 001 | NEOBSAZENO |  | ks |  | 0
5A. | 002 | Tlumič hluku na kruhové úpotrubí průměru 200mm délky 900mm. Požadované parametry viz příloha TZ. | 2 | ks |  | 0
5A. | 003 | Odvodní vyústka do kruhového potrubí jednořadá 425x75mm s regulačním ústrojím R1 na 200m3/h s rychlostí ve volném průřezu do 2,9m/s a akustyckým výkonem do Lw=35dB(A). | 2 | ks |  | 0
5A. | 004 | Zpětná klapka s průměru 125mm | 1 | ks |  | 0
5A. | 005 | Protidešťová hliníková žaluzie na výfuk na 550m3/h 315x315mm včetně upínacího rámu s rychlostí v profilu do 2,5m/s a tlakovou ztrátou do 20Pa. Útlum žaluzie musí spolu s potrubní trasou a tlumiči ve strojovně vyhovovat hygienickým předpisům. | 1 | ks |  | 0
5A. | 006 | Požární klapka s teplotním a ručním spouštěním s požární odolností 90 min. průměru 250mm a koncovým spínačem polohy. | 1 | ks |  | 0
5A. | 100 | Čtyřhranné potrubí sk.I z pozink. plechu dle ČSN EN. | 2 | m2 |  | 0
5A. | 200 | Potrubí spiro z pozink.plechu dle ČSN EN do průměru 200mm včetně tvarovek 15% | 50 | m |  | 0
|  | Tepelná izolace do interiéru - tloušťka izolace 40mm souč.tepelné vodivosti 0,037W/mK (vč.Al folie) | 25 | m2 |  | 0
|  | Požární izolace s odolností 90 min. | 3 | m2 |  | 0
|  | Hluková izolace - s oplechováním souč.zvukové pohltivosti 0,81 | 3 | m2 |  | 0
6. |  | Prádelna - chlazení
6. | 001 | Kondenzátorová venkovní kompaktní jednotka. Chladicí výkon 6,9 kW 1 fázové provedení Technické parametry musí odpovídat podmínkám v TZ | 1 | ks |  | 0
6. | 002 | Vnitřní jednotka podstropní, kapotovaná s nastavitelným směrem proudění výstupního vzduchu včetně čerpadla kondenzátu. Technické parametry musí odpovídat podmínkám v TZ. | 1 | ks |  | 0
6. | 003 | Nástěnný ovladač s displejem, senzorem prostorové teploty, možnosti nastavení požadované teploty, rychlosti ventilátoru, propojený s jednotkou datovým a silovým kabelem. | 1 | ks |  | 0
|  | Moduly pro hlášení provozu pro vnitřní jednotku | 1 | ks |  | 0
|  | Rozvod freonu R410A ( liquid/gas ), datové kabely, silové kabely, včetně izolací | 30 | m |  | 0
|  | Upevňovací konstrukce pro kondenzátorové jednotky na zavěčení na stěnu. | 1 | kpl |  | 0
7. |  | Sušárna- chlazení
7. | 001 | Kondenzátorová venkovní kompaktní jednotka. Chladicí výkon 5 kW 1 fázové provedení Technické parametry musí odpovídat podmínkám v TZ | 1 | ks |  | 0
7. | 002 | Vnitřní nástěnná jednotka, kapotovaná s nastavitelným směrem proudění výstupního vzduchu včetně čerpadla kondenzátu. Technické parametry musí odpovídat podmínkám v TZ. | 1 | ks |  | 0
7. | 003 | Nástěnný ovladač s displejem, senzorem prostorové teploty, možnosti nastavení požadované teploty, rychlosti ventilátoru, propojený s jednotkou datovým a silovým kabelem. | 1 | ks |  | 0
|  | Rozvod freonu R410A ( liquid/gas ), datové kabely, silové kabely, včetně izolací | 30 | m |  | 0
|  | Upevňovací konstrukce pro kondenzátorové jednotky na zavěčení na stěnu. | 1 | kpl |  | 0
Mezisoučet | [5 empty] | 0
X |  | Ostatní
X |  | Montáž, doprava, montážní materiál, VRN | 1 | kpl |  | 0
X |  | Realizační dokumentace dle skutečně vysoutěžených zařízení | 1 | kpl |  | 0
X |  | Uvedeni do provozu, zaregulování na projektové parametry, revize,protokoly, komplexní zkoušky, PD skutečného provedení díla | 1 | kpl |  | 0
Celkem: | [5 empty] | 0