## List1
Pol. | Součást | Ks | Průřez |  | Délka |  | Váha |  | Mat. | Poznámka
|  |  | označení | tl. | jedn. mm | celk. m | kg/bm | celkem kg
Objekt č.p. 65
O1 | Překlad | 2 | L70x70x6 |  | 1850 | 3.7 | 6.38 | 23.606 | 11375 | část A
O2 | Překlad | 2 | L50x50x4 |  | 800 | 1.6 | 3.06 | 4.896 | 11375 | část B
O3 | Překlad | 4 | L50x50x4 |  | 700 | 2.8 | 3.06 | 8.568 | 11375 | část B
uložení 150 mm
[6 empty] | 0 |  | 0
[6 empty] | 0 |  | 0
[6 empty] | 0 |  | 0
[6 empty] | 0 |  | 0
[6 empty] | 0 |  | 0
[6 empty] | 0 |  | 0
[6 empty] | 0 |  | 0
[6 empty] | 0 |  | 0
[6 empty] | 0 |  | 0
[6 empty] | 0 |  | 0
[6 empty] | 0 |  | 0
[6 empty] | 0 |  | 0
[6 empty] | 0 |  | 0
[6 empty] | 0 |  | 0
[6 empty] | 0 |  | 0
[6 empty] | 0 |  | 0
[6 empty] | 0 |  | 0
[6 empty] | 0 |  | 0
[6 empty] | 0 |  | 0
[6 empty] | 0 |  | 0
[6 empty] | 0 |  | 0
[6 empty] | 0 |  | 0
[6 empty] | 0 |  | 0
| Ocel celkem | [6 empty] | 37.07 | kg | bez rezerv a prořezů