## List1
Pol. | Součást | Ks | Průřez |  | Délka |  | Váha |  | Mat. | Poznámka
|  |  | označení | tl. | jedn. mm | celk. m | kg/bm | celkem kg
Objekt č.p. 43
1 | Táhlo | 1 | Æ20 |  | 5300 | 5.3 | 2.47 | 13.091 | 11375
2 | Táhlo | 1 | Æ20 |  | 5400 | 5.4 | 2.47 | 13.338 | 11375
3 | Krátké příčné táhlo | 3 | Æ20 |  | 1200 | 3.6 | 2.47 | 8.892 | 11375
4 | Táhlo | 2 | Æ20 |  | 7900 | 15.8 | 2.47 | 39.026 | 11375
5 | Táhlo | 1 | Æ20 |  | 9800 | 9.8 | 2.47 | 24.206 | 11375
6 | Čelní deska táhla | 11 | P12 x 250 |  | 250 | 2.75 | 23.55 | 64.7625 | 11375
7 | Stropní nosník | 2 | I100 |  | 2500 | 5 | 8.34 | 41.7 | 11375
8 | Krycí trapézový profil |  | např.č. 11 081 |  |  | 3.2 | 9.69 | 31.008 | pozink. | včetně 15% na přesahy
9 | Překlad | 4 | I80 |  | 1350 | 5.4 | 5.94 | 32.076 | 11375
10 | Překlad |  | L50x50x4 |  |  | 12 | 3.06 | 36.72 | 11375 | uložení 150 mm
[6 empty] | 0 |  | 0
[6 empty] | 0 |  | 0
[6 empty] | 0 |  | 0
[6 empty] | 0 |  | 0
[6 empty] | 0 |  | 0
[6 empty] | 0 |  | 0
[6 empty] | 0 |  | 0
[6 empty] | 0 |  | 0
[6 empty] | 0 |  | 0
[6 empty] | 0 |  | 0
| Síť v nabetonávce nad plechem |  | 5/150x5/150 |  |  | 3.2 | 2.06 | 6.592 | typ KARI | včetně 15% na přesahy
[6 empty] | 0 |  | 0
[6 empty] | 0 |  | 0
[6 empty] | 0 |  | 0
[6 empty] | 0 |  | 0
[6 empty] | 0 |  | 0
[6 empty] | 0 |  | 0
[6 empty] | 0 |  | 0
[6 empty] | 0 |  | 0
| Ocel celkem | [6 empty] | 311.4115 | kg | bez rezerv a prořezů