## Stavba
#RTSROZP# | Položkový rozpočet stavby
| Stavba: |  | RProj2108 | Opatření proti přehřívání učeben v MŠ Praha 4-MŠ Svojšovická 3/2923- zastínění
| Objekt: |  | 01 | Opatření proti přehřívání učeben v MŠ Praha 4-MŠ Svojšovická 3/2923- zastínění
796 | Rozpočet: |  | 01 | Opatření proti přehřívání učeben v MŠ Praha 4-MŠ Svojšovická 3/2923- zastínění
| Objednatel: |  | Městská část Praha 4 |  |  |  | IČO: | 00063584
|  |  | Antala Staška 2059/80b |  |  |  | DIČ: | CZ00063584
|  |  | 14000 | Praha-Krč
| Projektant: |  | R-Projekt 07 Praha s.r.o. |  |  |  | IČO: | 03520358
|  |  | Ke Strašnické 1795/8 |  |  |  | DIČ: | CZ03520358
|  |  | 10000 | Praha-Strašnice
| Zhotovitel: |  | bude určen výběrovým řízením |  |  |  | IČO:
DIČ:
Vypracoval:
| Rozpis ceny | [6 empty] | Celkem
HSV | HSV | [6 empty] | 0
PSV | PSV | [6 empty] | 0
MON | MON | [6 empty] | 0
VN | Vedlejší náklady | [6 empty] | 0
ON | Ostatní náklady | [6 empty] | 0
| Celkem | [6 empty] | 0
Rekapitulace daní
0 | Základ pro sníženou DPH |  |  | 15 | % | 0 |  |  | CZK
0 | Snížená DPH |  |  | 15 | % | 0 |  |  | CZK
0 | Základ pro základní DPH |  |  | 21 | % | 0 |  |  | CZK
0 | Základní DPH |  |  | 21 | % | 0 |  |  | CZK
0 | Zaokrouhlení |  |  |  |  | 0 |  |  | CZK
| Cena celkem bez DPH |  |  |  |  | 0 |  |  | CZK
0 | Cena celkem s DPH |  |  |  |  | 0 |  |  | CZK
|  | v |  |  | dne
|  |  | Za zhotovitele |  |  |  | Za objednatele
Rekapitulace dílčích částí
#CASTI>> | Číslo | Název |  |  | Základ pro sníženou DPH | Základ pro základní DPH | DPH celkem | Cena celkem | %
1 | Stavba |  |  |  | 0 | 0 | 0 | 0
2 | 01 | Opatření proti přehřívání učeben MŠ Svojšovická - zastínění |  |  | 0 | 0 | 0 | 0
3 | 01 | Opatření proti přehřívání učeben MŠ Svojšovická - zastínění |  |  | 0 | 0 | 0 | 0
| Celkem za stavbu |  |  |  | 0 | 0 | 0 | 0 | 0
Rekapitulace dílů
| Číslo | Název |  |  | Typ dílu |  |  | Celkem | %
| 61 | Úpravy povrchů vnitřní |  |  | HSV |  |  | 0
| 62 | Úpravy povrchů vnější |  |  | HSV |  |  | 0
| 94 | Lešení a stavební výtahy |  |  | HSV |  |  | 0
| 95 | Dokončovací konstrukce na pozemních stavbách |  |  | HSV |  |  | 0
| 99 | Staveništní přesun hmot |  |  | HSV |  |  | 0
| 784 | Malby |  |  | PSV |  |  | 0
| 786 | Zastiňující technika |  |  | PSV |  |  | 0
| M21 | Elektromontáže |  |  | MON |  |  | 0
| VN | Vedlejší náklady |  |  | VN |  |  | 0
| Cena celkem | [6 empty] | 0 | 0
Note on D11: Název
Note on I11: IČO
Note on D12: Ulice
Note on I12: DIČ
Note on D13: PSČ
Note on E13: Místo

## VzorPolozky (hidden)
Položkový rozpočet
S:
O:
R:

## 01 01 Pol
Položkový rozpočet | [26 empty] | #TypZaznamu#
S: | RProj2108 | Opatření proti přehřívání učeben v MŠ Praha 4-MŠ Svojšovická 3/2923- zastínění | [24 empty] | STA
O: | 01 | Opatření proti přehřívání učeben v MŠ Praha 4-MŠ Svojšovická 3/2923- zastínění | [21 empty] | STA |  |  | OBJ
R: | 01 | Opatření proti přehřívání učeben v MŠ Praha 4-MŠ Svojšovická 3/2923- zastínění | [24 empty] | ROZ
P.č. | Číslo položky | Název položky | MJ | Množství | Cena / MJ | Celkem | Dodávka | Dodávka celk. | Montáž | Montáž celk. | DPH | Cena s DPH | Hmotnost / MJ | Hmotnost celk.(t) | Dem. hmotnost / MJ | Dem. hmotnost celk.(t) | Ceník | Cen. soustava / platnost | Cenová úroveň | Nhod / MJ | Nhod celk. | Dodavatel | Typ položky
Díl: | 61 | Úpravy povrchů vnitřní |  |  |  | 0 |  | 1801.6 |  | 15638.4 |  | 0 |  | 1.91 |  | 0 |  |  |  |  | 33.6 | [5 empty] | DIL
1 | 612421637R00 | Omítka vnitřní zdiva, MVC, štuková | m2 | 40 |  | 0 | 45.04 | 1801.6 | 390.96 | 15638.4 | 21 | 0 | 0.04766 | 1.91 | 0 | 0 |  | RTS 21/ I | RTS 21/ I | 0.84 | 33.6 |  | Práce |  |  |  | POL1_
|  | oprava omítek : | [24 empty] | VV | 0
|  | 40 |  | 40 | [22 empty] | VV | 0
Díl: | 62 | Úpravy povrchů vnější |  |  |  | 0 |  | 18272.6 |  | 16067.4 |  | 0 |  | 0.33 |  | 0 |  |  |  |  | 33.3 | [5 empty] | DIL
2 | 622397132R00 | Oprava KZS,plocha do 1 m2, EPS, silikonová omítka | kus | 20 |  | 0 | 836.43 | 16728.6 | 698.57 | 13971.4 | 21 | 0 | 0.01544 | 0.31 | 0 | 0 |  | RTS 21/ I | RTS 21/ I | 1.435 | 28.7 |  | Práce |  |  |  | POL1_
|  | oprava omítek : | [24 empty] | VV | 0
|  | 20 |  | 20 | [22 empty] | VV | 0
3 | 622471317R00 | Nátěr nebo nástřik stěn vnějších, složitost 1 - 2 | m2 | 20 |  | 0 | 77.2 | 1544 | 104.8 | 2096 | 21 | 0 | 0.00076 | 0.02 | 0 | 0 |  | RTS 21/ I | RTS 21/ I | 0.23 | 4.6 |  | Práce |  |  |  | POL1_
Díl: | 94 | Lešení a stavební výtahy |  |  |  | 0 |  | 841.69 |  | 28641.52 |  | 0 |  | 0.03 |  | 0 |  |  |  |  | 13.11 | [5 empty] | DIL
4 | 941955001R00 | Lešení lehké pomocné, výška podlahy do 1,2 m | m2 | 23.79 |  | 0 | 35.38 | 841.69 | 73.12 | 1739.52 | 21 | 0 | 0.00121 | 0.03 | 0 | 0 |  | RTS 21/ I | RTS 21/ I | 0.177 | 4.21 |  | Práce |  |  |  | POL1_
|  | (7,15+12,09+4,55)*1,0 |  | 23.79 | [22 empty] | VV | 0
5 | 946941102RT3 | Montáž pojízdných Alu věží, 2,5 x 1,45 m pracovní výška 8,2 m | sada | 2 |  | 0 | 0 | 0 | 957 | 1914 | 21 | 0 | 0 | 0 | 0 | 0 |  | RTS 21/ I | RTS 21/ I | 2.46 | 4.92 |  | Práce |  |  |  | POL1_
6 | 946941192RT3 | Nájemné pojízdných Alu věží, 2,5 x 1,45 m pracovní výška 8,2 m | den | 40 |  | 0 | 0 | 0 | 586 | 23440 | 21 | 0 | 0 | 0 | 0 | 0 |  | RTS 21/ I | RTS 21/ I | 0 | 0 |  | Práce |  |  |  | POL1_
|  | 2*20 |  | 40 | [22 empty] | VV | 0
7 | 946941802RT3 | Demontáž pojízdných Alu věží, 2,5 x 1,45 m pracovní výška 8,3 m | sada | 2 |  | 0 | 0 | 0 | 774 | 1548 | 21 | 0 | 0 | 0 | 0 | 0 |  | RTS 21/ I | RTS 21/ I | 1.99 | 3.98 |  | Práce |  |  |  | POL1_
Díl: | 95 | Dokončovací konstrukce na pozemních stavbách |  |  |  | 0 |  | 369.19 |  | 30011.84 |  | 0 |  | 0.01 |  | 0 |  |  |  |  | 78.97 | [5 empty] | DIL
8 | 952901111R00 | Vyčištění budov o výšce podlaží do 4 m | m2 | 256.38 |  | 0 | 1.44 | 369.19 | 117.06 | 30011.84 | 21 | 0 | 4e-05 | 0.01 | 0 | 0 |  | RTS 21/ I | RTS 21/ I | 0.308 | 78.97 |  | Práce |  |  |  | POL1_
|  | (25,99+37,65+64,55)*2 |  | 256.38 | [22 empty] | VV | 0
Díl: | 99 | Staveništní přesun hmot |  |  |  | 0 |  | 0 |  | 1742.93 |  | 0 |  | 0 |  | 0 |  |  |  |  | 4.25 | [5 empty] | DIL
9 | 999281211R00 | Přesun hmot, opravy vněj. plášťů výšky do 25 m | t | 2.2694 |  | 0 | 0 | 0 | 768 | 1742.93 | 21 | 0 | 0 | 0 | 0 | 0 |  | RTS 21/ I | RTS 21/ I | 1.872 | 4.25 |  | Přesun hmot |  |  |  | POL7_
Díl: | 784 | Malby |  |  |  | 0 |  | 3108.57 |  | 6428.6 |  | 0 |  | 0.1 |  | 0 |  |  |  |  | 13.06 | [5 empty] | DIL
10 | 784011222RT2 | Zakrytí podlah včetně papírové lepenky | m2 | 256.38 |  | 0 | 9.29 | 2381.77 | 6.41 | 1643.4 | 21 | 0 | 0.00035 | 0.09 | 0 | 0 |  | RTS 21/ I | RTS 21/ I | 0.0135 | 3.46 |  | Práce |  |  |  | POL1_
|  | (25,99+37,65+64,55)*2 |  | 256.38 | [22 empty] | VV | 0
11 | 784191101R00 | Penetrace podkladu 1x | m2 | 40 |  | 0 | 4.16 | 166.4 | 15.94 | 637.6 | 21 | 0 | 7e-05 | 0 | 0 | 0 |  | RTS 21/ I | RTS 21/ I | 0.03 | 1.2 |  | Práce |  |  |  | POL1_7
12 | 784195412R00 | Malba bílá na omítky 2x | m2 | 40 |  | 0 | 13.83 | 553.2 | 50.07 | 2002.8 | 21 | 0 | 0.00029 | 0.01 | 0 | 0 |  | RTS 21/ I | RTS 21/ I | 0.1 | 4 |  | Práce |  |  |  | POL1_7
13 | 784402801R00 | Odstranění malby oškrábáním v místnosti H do 3,8 m | m2 | 40 |  | 0 | 0.09 | 3.6 | 33.11 | 1324.4 | 21 | 0 | 0 | 0 | 0 | 0 |  | RTS 21/ I | RTS 21/ I | 0.07 | 2.8 |  | Práce |  |  |  | POL1_7
14 | 784403801R00 | Odstranění maleb omytím v místnosti H do 3,8 m | m2 | 40 |  | 0 | 0.09 | 3.6 | 20.51 | 820.4 | 21 | 0 | 0 | 0 | 0 | 0 |  | RTS 21/ I | RTS 21/ I | 0.04 | 1.6 |  | Práce |  |  |  | POL1_7
Díl: | 786 | Zastiňující technika |  |  |  | 0 |  | 0 |  | 477084 |  | 0 |  | 0 |  | 0 |  |  |  |  | 0 | [5 empty] | DIL
15 | R 01 | D+M venkovní předokenní screenové rolety 1,98 x 2,01 vč.schránky,pohonu a ovládání dle Tabulky stínících prvků - rolety 3.1 | kus | 16 |  | 0 | 0 | 0 | 22685 | 362960 | 21 | 0 | 0 | 0 | 0 | 0 |  | Vlastní | Indiv | 0 | 0 |  | Práce |  |  |  | POL1_
16 | R 02 | D+M venkovní předokenní screenové rolety 1,25 x 2,01 vč.schránky,pohonu a ovládání dle Tabulky stínících prvků - rolety 3.1 | kus | 4 |  | 0 | 0 | 0 | 14321 | 57284 | 21 | 0 | 0 | 0 | 0 | 0 |  | Vlastní | Indiv | 0 | 0 |  | Práce |  |  |  | POL1_
17 | R 03 | D+M venkovní předokenní screenové rolety 1,8 x 2,77 vč.schránky,pohonu a ovládání dle Tabulky stínících prvků - rolety 3.1 | kus | 2 |  | 0 | 0 | 0 | 28420 | 56840 | 21 | 0 | 0 | 0 | 0 | 0 |  | Vlastní | Indiv | 0 | 0 |  | Práce |  |  |  | POL1_
18 | 998786203R00 | Přesun hmot pro zastiň. techniku, výšky do 24 m | % |  |  | 0 | 0 | 0 | 0.45 | 0 | 21 | 0 | 0 | 0 | 0 | 0 |  | RTS 21/ I | RTS 21/ I | 0 | 0 |  | Přesun hmot |  |  |  | POL7_
Díl: | M21 | Elektromontáže |  |  |  | 0 |  | 0 |  | 82240 |  | 0 |  | 0 |  | 0 |  |  |  |  | 0 | [5 empty] | DIL
19 | 21001 | Napojení předokenních rolet | kus | 22 |  | 0 | 0 | 0 | 490 | 10780 | 21 | 0 | 0 | 0 | 0 | 0 |  | Vlastní | Indiv | 0 | 0 |  | Práce |  |  |  | POL1_9
20 | 21002 | Úprava podružného rozvaděče pro osazení nového jističe | kus | 2 |  | 0 | 0 | 0 | 1500 | 3000 | 21 | 0 | 0 | 0 | 0 | 0 |  | Vlastní | Indiv | 0 | 0 |  | Práce |  |  |  | POL1_9
21 | 21003 | D+M žaluziového tlačítka do nízké povrchové krabice | kus | 6 |  | 0 | 0 | 0 | 990 | 5940 | 21 | 0 | 0 | 0 | 0 | 0 |  | Vlastní | Indiv | 0 | 0 |  | Práce |  |  |  | POL1_9
22 | 21004 | D+M relé pro vícenásobné ovládání rolet | kus | 6 |  | 0 | 0 | 0 | 950 | 5700 | 21 | 0 | 0 | 0 | 0 | 0 |  | Vlastní | Indiv | 0 | 0 |  | Práce |  |  |  | POL1_9
23 | 21005 | D+M kabelů CYKY O 4x1,5 | m | 270 |  | 0 | 0 | 0 | 38 | 10260 | 21 | 0 | 0 | 0 | 0 | 0 |  | Vlastní | Indiv | 0 | 0 |  | Práce |  |  |  | POL1_9
24 | 21006 | D+M kabelů CYKY O 3x1,5 | m | 100 |  | 0 | 0 | 0 | 35 | 3500 | 21 | 0 | 0 | 0 | 0 | 0 |  | Vlastní | Indiv | 0 | 0 |  | Práce |  |  |  | POL1_9
25 | 21007 | D+M instalačních lišt | m | 370 |  | 0 | 0 | 0 | 48 | 17760 | 21 | 0 | 0 | 0 | 0 | 0 |  | Vlastní | Indiv | 0 | 0 |  | Práce |  |  |  | POL1_9
26 | 21008 | D+M jističe 10A kombinovaného s proudovým chráničem | kus | 2 |  | 0 | 0 | 0 | 900 | 1800 | 21 | 0 | 0 | 0 | 0 | 0 |  | Vlastní | Indiv | 0 | 0 |  | Práce |  |  |  | POL1_9
27 | 21009 | D+M podružného instalačního materiálu (krabice, svorky, příchytky) | kompl | 1 |  | 0 | 0 | 0 | 9500 | 9500 | 21 | 0 | 0 | 0 | 0 | 0 |  | Vlastní | Indiv | 0 | 0 |  | Práce |  |  |  | POL1_9
28 | 21010 | Revize elektro | kompl | 1 |  | 0 | 0 | 0 | 4500 | 4500 | 21 | 0 | 0 | 0 | 0 | 0 |  | Vlastní | Indiv | 0 | 0 |  | Práce |  |  |  | POL1_9
29 | P 210T00 | Stavební přípomoci | kompl | 1 |  | 0 | 0 | 0 | 9500 | 9500 | 21 | 0 | 0 | 0 | 0 | 0 |  | Vlastní | Indiv | 0 | 0 |  | R-položka |  |  |  | POL12_1
Díl: | VN | Vedlejší náklady |  |  |  | 0 |  | 0 |  | 34219.76 |  | 0 |  | 0 |  | 0 |  |  |  |  | 0 | [5 empty] | DIL
30 | 005121 R | Zařízení staveniště | Soubor | 1 |  | 0 | 0 | 0 | 20531.86 | 20531.86 | 21 | 0 | 0 | 0 | 0 | 0 |  | RTS 21/ I | Indiv | 0 | 0 |  | VRN |  |  |  | POL99_2
31 | 005124010R | Koordinační činnost | Soubor | 1 |  | 0 | 0 | 0 | 13687.9 | 13687.9 | 21 | 0 | 0 | 0 | 0 | 0 |  | RTS 21/ I | Indiv | 0 | 0 |  | VRN |  |  |  | POL99_2
[25 empty] | 15 | 21 | DPH
| Celkem |  |  |  |  | 0 | [18 empty] | 0 | 0 | SUM
Poznámky uchazeče k zadání
POPUZIV
END
Note on S6: Jedná se o informaci, zda se jedná o položku, která je do rozpočtu zadána z cenové soustavy RTS, nebo vlastní.
Note on T6: Jedná se o název CÚ, která je zadána u položky rozpočtu