## vv
PARK V ZÁPOLÍ, Praha 4 Michle
DOKUMENTACE PRO PROVEDENÍ STAVBY |  | 05/2022
VÝKAZ VÝMĚR - PODKLAD PRO ROZPOČET STAVBY
Položka | Specifikace | Jednotka | Množství
Příprava stavby
Ochrana dřevin
Jednotlivé stromy | Ochrana kmene | ks | 13
Skupiny | 7 plošných skupin dřevin, . Údaj udává celkovou délku oplocení obou skupin. Specifikace viz TZ str 5,6 | bm | 380
Odstranění keřů | mechanické odstranění vč. kořenů s odvozem | m2 | 326
Pěstební opatření u stávajích dřevin | zdravotní řez, bezpečnostní řez, případně speciální arboristický úkon – např. redukční řez, bezpečnostní vazba korun | ks | 55
Odstranění dřevin včetně pařezů | Ø 5-10 cm | ks | 4
Založení vegetační vrstvy
Založení vegetační vrstvy na rostlém terénu | Rozrušení podkladní zeminy do hl. 15 cm, doplnění nového kvalitního substrátu ve vrstvě 10 cm (např. ornice:kompost:písek 1:1:1), obdělání půdy hrabáním, 2 x chemické odplevelení | m2 | 3260
Založení vegetační vrstvy pro záhonové výsadby na rostlém terénu | pro živý plot, trávník, trvalkové záhony, 300 mm nové zeminy | m2 | 140
Půdní sondy | rozborů půdy, vsakovací zkouška | ks | 2
Založení veg. prvků | Rostliny viz záložka Seznam rostlin
Založení parkového trávníku | Obdělávání půdy hrabáním, aplikace startovacího hnojiva, založení trávníku parkového výsevem v rovině (univerzální travní směs rekreační nebo parková 32g/m2, uválcování trávníku v rovině, jednorázové zalití vodou 20l/m2, včetně materiálu, vody, manipulace a dopravy na stavbě, předání podruh seči | m2 | 2020
Založení květnaté louky | Obdělávání půdy hrabáním, založení louky výsevem v rovině (směs Agrostis – SLUNOVRAT. Výsevek 4 - 6 g/m²., uválcování louky v rovině, včetně materiálu, vody, manipulace a dopravy na stavbě, předání po 1. odplevelovací seči | m2 | 1190
Výsadba alejových stromů | hloubení jamky s 50% výměnou půdy (od 0,4 – 1,0 m3), výsadba dřevin s balem o prům. 60-80 cm , s 50% výměnou půdy a hnojením umělým pomalu rozopustným hnojivem,mykorrhizním prepearátem zhotovení obalu kmene z rákosové rohože v jedné vrstvě, ukotvení dřeviny třemi kůly, spojení kůlů příčkami v horní části, mulčování vysazených dřevin kůrou, zhotovení závlahové mísy, zalití vodou 50l/ks, výchovný řez | ks | 27
Výsadba vícekmenných stromů | s 50% výměnou půdy, kotvení třemi příčkami za bal, zhotovení ochrany kmene, výsadbové mísy a mulčování | ks | 24
Výsadba solitérních keřů | s 50% výměnou půdy, zhotovení výsadbové mísy a mulčování | ks | 15
Záhonová výsadba malých keřů | výsadba do sponu, předpokládaný počet 3-5ks/m2 - Včetně mulčování 50m2 | ks | 200
Výsadba popínavých rostlin | výsadba do záhonů, včetně navedení na konstrukci a mulčování | ks | 19
Záhonová výsadba trvalek | výsadba 6 ks / m2, výsadba bez výměny půdy. včetně mulčování 8 cm štěrk 8/16, zálivka 20 l/m2 | m2 | 100
Výsadba cibulovin | výsadba do záhonu plošně, 20 ks/m2 | ks | 2000

## seznam-rostlin
PARK V ZÁPOLÍ, Praha 4 Michle
DOKUMENTACE PRO PROVEDENÍ STAVBY |  | 05/2022
SEZNAM ROSTLIN
Název latinský | Název český | Obvod kmene ok, výška v cm | Počet ks
Stromy |  |  | 27
Acer campestre | javor babyka | ok 14-16 | 2
Aesculus hippocastanum | jírovec maďal | ok 16-18 | 1
Juglans nigra | ořešák černý | ok 16-18 | 2
Paulownia tomentosa | paulovnie plstnatá | ok 12-14 | 2
Populus alba | topol bílý | ok 14-16 | 1
Prunus avium | třešeň ptačí | ok 12-14 | 2
Prunus avium´Plena´ | třešeň ptačí plnokvětá | ok 12-14 | 2
Prunus sargentii | okrasná třešeň Saržentova | ok 12-14 | 2
Quercus cerris | dub cer | ok 14-16 | 3
Quercus robur | dub letní | ok 12-14 | 1
Sophora japonica | jerlín japonský | ok 18-20 | 3
Sorbus aria 'Magnifica' | jeřáb muk | ok 12-14 | 2
Sorbus intermedia 'Brouwers' | jeřáb prostřední | ok 14-16 | 2
Zelkova serrata | zelkova ostrolistá | ok 12-14 | 2
Vícekmenné stromy |  |  | 24
Populus tremula | topol osika | 150-200 | 8
Betula pendula | bříza bílá | 100-150-200 | 10
Crategus prunifolia | hloh třešňolistý | 100 - 150 | 2
Prunus serrulata 'Shirotae' | okrasná třešeň Shirotae | 250-300 | 4
Pnoucí rostliny - ke zdi |  | výška v cm | 19
Partehnocissus tricuspidata | přísavník trojhrotý | 50 | 6
Hedera helix | břečťan | 20 | 8
Clematis tangutica | Plamének tangutský | 50 | 5
Keře malé |  |  | 200
Caryopteris clandonensis | ořechokřídlec | 30-40 | 30
Cornus stolonifera 'Kelseyi' | svída výběžkatá | 30-40 | 30
Hiperidum ´Hidcote | třezalka | 30-40 | 50
Mahonia aquifolium | mahónie cesmínolistá | 30-40 | 40
Potentilla fruticosa 'Abbotswood' | mochna křovitá | 20-40 | 50
Keře solitérní |  |  | 15
Buddleia davidii 'White Profusion' | komule davidova | 40-60 | 3
Cornus sanguinea 'Midwinter Fire' | svída krvavá | 40-60 | 3
Forsythia intermedia 'Lynwood' | zlatice prostřední | 40-60 | 3
Kerria japonica 'Golden Guinea' | zákula janonská | 40-60 | 3
Ligustrum vulgare 'Atrovirens' | ptačí zob | 40-60 | 3
Trvalky - záhon 100 m2 |  | velikost kontejneru | 600
Anemone hupehensis - jakákoliv bílá | sasanka | k9 | 20
Molinia caerulea 'Poul Petersen' | bezkolenec modrý 'Poul Petersen' | K9 | 11
Aster novae-angliae 'Herbstschnee' | hvězdnice novoanglická | K9 | 10
Aster novi-belgii | hvězdnice novobelgická | K9 | 10
Aster x frikartii ´Wunder von Stäfa‘ nebo ´Mönch´ | hvězdnice | K9 | 17
Calamagrostis brachytricha | třtina chloupkatá | K9 | 15
Campanula lactiflora 'Neue Hybriden' | zvonek bělokvětý | K9 | 15
Campanula persicifolia ´ Coerulea´ | zvonek broskvolistý | K9 | 15
Campanula persicifolia grandiflora 'Alba' | zvonek broskvolistý | K9 | 30
Coreopsis grandiflora 'Early Sunrise' | krásnoočko velkokvěté | K9 | 30
Coreopsis verticillata | krásnoočko přeslenité | K9 | 20
Doronicum orientale | kamzičník | K9 | 20
Euphorbia polychroma | pryšec mnohobarvý | K9 | 22
Geranium ´Rozanne´ | kakost | K9 | 15
Geranium x magnificum | kakost vznešený | K9 | 20
Helenium autumnale 'Helena' | záplevák podzimní 'Helena' | K9 | 28
Heliopsis helianthoides scabra | janeba drsná | K9 | 10
Heliopsis helianthoides var. scabra 'Sommersonne' | janeba drsná | K9 | 10
Hemerocalis ´Hyperion´ 'Corky' | denivka | K9 | 30
Lavandula intermedia 'Grosso' | levandule prostřední | K9 | 21
Leucanthemum vulgare 'Maikönigin' | kopretina bílá | K9 | 35
Liriope muscari 'Royal Purple' | liriopa | K9 | 15
Molinia caerulea 'Moorhexe' | bezkolenec modrý 'Moorhexe' | K9 | 10
Nepeta x faassenii 'Walker's Low' | šanta modrá | K9 | 30
Panicum virgatum 'Shenandoah' | proso prutnaté | K9 | 20
Perovskia atriplicifolia 'Little Spire' | perovskie lebedolistá | K9 | 15
Phlomis russeliana | Sápa Russelova | K9 | 26
Rudbeckia fulgida | třapatka zářivá | K9 | 20
Salvia nemorosa ´Caradonna´ | šalvěj hajní | K9 | 30
Salvia nemorosa ´Mainacht´´ | šalvěj hajní | K9 | 30
Cibuloviny a hlíznaté rostliny |  | velikost cibule | 2000
Allium caeruleum | česnek azurový |  | 150
Allium 'Purple Sensation' | česnek |  | 200
Allium stipitatum 'Mount Everest' | česnek stopečkatý |  | 150
Narcissus 'Carlton' | narcis - žlutý |  | 500
Narcissus 'Ice Folies' | narcis - bílý |  | 400
Tulipa 'Inzell' | tulipán - bílý |  | 600

## základní výměry
PARK V ZÁPOLÍ, Praha 4 Michle
DOKUMENTACE PRO PROVEDENÍ STAVBY |  | 05/2022
VÝMĚRY
trávník | m2 | 2020
trávník luční | m2 | 1190
záhonová výsadba drobných keřů | m2 | 50
alejové stromy | ks | 27
vícekmenné stromy | ks | 24
solitérní keře | ks | 15