## Kryci
Vyplňovat pouze takto označená pole
projektant
ANTRE s.r.o.
ZŠ Poláčkova - Rekonstrukce školní kuchyně
Poláčkova 1067/3, Praha 4, č. parc.: 1256/3, 1256/8 - k.ú. Krč
S o u p i s p r a c í / r o z p o č e t
vyhotovil

## Rekapitulace
Rekapitulace nákladů | Náklad v Kč | Součet | Celkem
Cena stavebních prácí a dodávek a zvláště agregovaných položek obsahuje komplexní systémové řešení vč. pomocných prací a materiálů, kotvení, povrchových úprav apod. Specifikace je dána projektovou dokumentaci - nedílnou součástí soupisu prací je výkresová i textová část a specifikace projektové dokumentace pro provedení stavby.
Součástí ceny za vedlejší a ostatní náklady (VRN) jsou i činnosti níže nespecifikované, které jsou uvedené ve smlouvě o dílo.
S položkami uvedenými v této specifikaci platí veškeré s nimi spojené práce, které jsou zapotřebí pro provedení kompletní dodávky a to i když nejsou zvlášť uvedeny. Tzn., že veškeré položky patrné z výkazů, výkresů a technických zpráv je třeba v nabídkové ceně zohlednit a ocenit je jako kompletně vykonané práce včetně materiálu, nářadí a strojů nutných k práci, i když tyto nejsou ve výkazech vypsány zvlášť
Pokud jsou v této dokumentaci uvedeny konkrétní typy výrobků, jedná se pouze o příklady sloužící pro specifikaci vlastností - technických a uživatelských standardů. Zhotovitel dokumentace výslovně uvádí, že tyto výrobky lze nahradit jinými výrobky stejných technických vlastností - standardů a shodné, nebo vyšší kvality. Stejným způsobem jsou (mohou být) v dokumentaci uvedeni jako příklad informativně i možní, v úvahu přicházející výrobci, nebo dodavatelé.
Stavební - HSV
001 - Zemní práce | 0
002 - Základy | 0
003 - Svislé konstrukce | 0
004 - Vodorovné konstrukce | 0
005 - Komunikace | 0
006 - Úpravy povrchu, osazení | 0
009 - Ostatní konstrukce a práce | 0
094 - Lešení | 0
096 - Bourání | 0
099 - Přesun hmot | 0
Práce a dodávky HSV |  | 0
Stavební - PSV
711 - Izolace proti vodě, vlhkosti a plynům | 0
713 - Izolace tepelné | 0
762 - Konstrukce tesařské | 0
763 - Sádrokartony | 0
764 - Konstrukce klempířské | 0
766 - Konstrukce truhlářské | 0
767 - Konstrukce zámečnické | 0
771 - Podlahy keramické | 0
776 - Podlahy povlakové | 0
777 - Podlahy syntetické | 0
781 - Obklady keramické | 0
783 - Nátěry | 0
784 - Malby | 0
Práce a dodávky PSV |  | 0
HSV + PSV C E L K E M |  |  | 0
Speciální profese
720 - Zdravotní instalace | 0
723 - Vnitřní plynovod | 0
730 - Vytápění | 0
736 - Měření a regulace | 0
740 - Elektroinstalace - silnoproud | 0
750 - Elektroinstalace - slaboproud | 0
769 - Vzduchotechnika | 0
Vzduchotechnický strop | 0
Gastro vybavení | 0
Speciální profese c e l k e m |  |  | 0
ZRN celkem |  |  | 0
Vedlejší a ostatní náklady | %
Zařízení staveniště (ZS) - Náklady na zařízení staveniště (kanceláře, šatny, sklady a hygienické zázemí). Udržování a uvedení prostor ZS do původního stavu. Úplata za využívané energie a vodu. Oplocení staveniště i ZS. Oddělení interiéru školy od stavby |  | 0
Provozní vlivy - Ztížení provádění stavebních a montážních prací způsobené provozem ZŠ v průběhu prací. (např. vynucené přestávky v práci během výuky) |  | 0
Ztížené výrobní a dopravní podmínky - Čištění znečištěných komunikací, parkování a skládání materiálu, …, omezení pracovní doby dle podmínek uvedených ve vyjádřeních DOSS a PD (Průvodní zpráva a Souhrnná technická zpráva) |  | 0
Inženýrská a kompletační činnost - Kompletace dodávky a její koordinace. Zhotovení HMG prací, výrobní dok., technologických postupů prací, PD skutečného provedení všech profesí. Součinnost s technickým dozorem stavby a s koordinátorem BOZP. Převzetí a předání staveniště. Zaškolení obsluhy. Inženýrská činnost potřebná k vydání kolaudačního souhlasu (jednání s DOSS, zajištění dokladů pro kolaudaci: prohlášení, revize, tlakové zkoušky, měření, ....). Předání stavby do užívání. |  | 0
Ostatní náklady c e l k e m |  |  | 0
C E L K E M |  |  | 0
DPH 15%
DPH 21% |  | 0
DPH celkem |  |  | 0
OBJEKT CELKEM |  |  | 0
Datum: | Zpracoval:

## stavebni
Práce a dodávky HSV
Pol.č. | kód pol. | text položky | m.j. | výměra | Kč/m.j. | Kč | t/m.j. | T | suť/m.j. | Suť
Díl: | 001 | Zemní práce
1 | 113106121 | Rozebrání dlažeb z betonových dlaždic komunikací pro pěší ručně - do suti | m2 | 21.7 |  | 0 | 0 | 0 | 0.255 | 5.5335
2 | okap chodníček | =0,50*(22,0+18,0) |  | 20
3 | dlažba 400/400 | =0,1*17 |  | 1.7
4 | 113106121 | Rozebrání dlažeb z betonových dlaždic komunik pro pěší ručně - zpětné použití 90% | m2 | 15.3 |  | 0 | 0 | 0 | 0.255 | 3.9015
5 | dlažba 400/400 | =0,9*17 |  | 15.3
6 | 113106271 | Rozebrání dlažeb vozovek ze zámkové dlažby s ložem z kameniva strojně pl přes 50 do 200 m2 - do suti 20% K13 | m2 | 14.6 |  | 0 | 0 | 0 | 0.295 | 4.307
7 | zámk dl - suť | =73,0*0,2 |  | 14.6
8 | 113106271-R01 | Rozebrání dlažeb vozovek ze zámkové dlažby s ložem z kameniva strojně pl přes 50 do 200 m2 - zpětné použití 80% K13 | m2 | 58.4 |  | 0 | 0.15 | 8.76 | 0.105 | 6.132
9 | zámk dl - zpět | =73,0*0,8 |  | 58.4
10 | 113107011 | Odstranění podkladu z kameniva těženého tl do 100 mm při překopech ručně | m2 | 37 |  | 0 | 0 | 0 | 0.18 | 6.66
11 | okap chodníček | =20,0 |  | 20
12 | dlažba 400/400 | =17,0 |  | 17
13 | 113107124 | Odstranění podkladu z kameniva drceného tl přes 300 do 400 mm ručně | m2 | 73 |  | 0 | 0 | 0 | 0.58 | 42.34
14 | zámk dl K13 | =73,0 |  | 73
15 | 113202111 | Vytrhání obrub krajníků obrubníků stojatých | m | 45 |  | 0 | 0 | 0 | 0.205 | 9.225
16 |  | =28,0+17,0 |  | 45
17 | 120951123 | Bourání zdiva z žb nebo předpjatého betonu v odkopávkách nebo prokopávkách strojně | m3 | 10.465 |  | 0 | 0 | 0 | 2.45 | 25.6393
18 | š VZT pod teren | =0,3*2,7*(1,8+0,77)+0,18*(1,8*0,77) |  | 2.33
19 | angl dvorek | =0,3*2,35*(2,15+0,6*2)+0,3*(2,15*0,6) |  | 2.75
20 | základ zídka | =0,8*0,4*1,8 |  | 0.576
21 | revizní šachta | =0,15*0,8*2*(0,65+1)+(0,2+0,1)*(0,65*1) |  | 0.591
22 | lapol | =0,2*(2,8*1,5)*2+0,2*(2,8*1,5)*2+0,2*(1,1*1,3)*3 |  | 4.218
23 | 121151103 | Sejmutí ornice plochy do 100 m2 tl vrstvy do 200 mm strojně | m2 | 91.89 |  | 0 | 0 | 0 | 0 | 0
24 | dlažby | =(16,365*2,8)+(1,5*4,5+2,2*3,2+2,4*4,5+2,7*2,4) |  | 76.89
25 | původní lapol | =1,1*(2,8*1,5) |  | 4.62
26 | nový lapol | =1,1*(1*1,8+2,44*1,8+0,6*5,4) |  | 10.38
27 | 131251102 | Hloubení jam nezapažených v hornině třídy těžitelnosti I skup 3 objem do 50 m3 strojně | m3 | 0.84 |  | 0 | 0 | 0 | 0 | 0
28 | původní lapol | =0,2*(2,8*1,5) |  | 0.84
29 | 131251202 | Hloubení jam zapažených v hornině třídy těžitelnosti I skup 3 objem do 50 m3 strojně | m3 | 36.2522 |  | 0 | 0 | 0 | 0 | 0
30 |  | =3,1*(1*1,8+1,25*1,9)+1,55*(1,9*1,5) |  | 17.36
31 |  | =2,5*(1*3,45)-2,3*(2,15*0,6)+0,8*(0,986*1) |  | 6.447
32 | nový lapol | =(2,6-0,2)*(1*1,8)+1,85*(2,44*1,8) |  | 12.4452
33 | 132212131 | Hloubení nezapažených rýh šířky do 800 mm v soudržných horninách třídy těžitelnosti I skupiny 3 ručně | m3 | 19.7151 |  | 0 | 0 | 0 | 0 | 0
34 | základy | =0,7*(0,5*2,15)*4+1,2*0,4*(4,5+0,625)+0,7*(0,6*1,45+0,45*0,55) |  | 6.2523
35 | angl dvorek | =0,91*0,8*(1,4*2+14,8-0,5*4) |  | 11.3568
36 | nový lapol | =(0,85-0,2)*0,6*5,4 |  | 2.106
36 | 132254201 | Hloubení zapažených rýh š do 2000 mm v hornině třídy těžitelnosti I skupiny 3 objem do 20 m3 | m3 | 12.48 |  | 0 | 0 | 0 | 0 | 0
37 | teplovod | =1,3*(0,6*16) |  | 12.48
38 | 139711101 | Vykopávky v uzavřených prostorách v hornině tř. 1 až 4 | m3 | 14.5669 |  | 0 | 0 | 0 | 0 | 0
39 | 1.p.p. | =0,27*((1,05*1,35)+0,9*(5,45+4,1+2,1)+1,3*(4,7+5,8+2,6+5,2+4,3)) |  | 11.146
40 |  | =0,27*(5,3*3,9-3,2*2,5) |  | 3.4209
41 | 151101201 | Zřízení příložného pažení stěn výkopu hl do 4 m | m2 | 54.9968 |  | 0 | 0.0007 | 0.038498 | 0 | 0
42 | jáma | =3,1*3,15+1,55*(1,5+1,9) |  | 15.035
43 |  | =2,5*(1+3,45)+0,8*(0,986+1) |  | 12.7138
44 | nový lapol | =2,6*2*(3,44+1,8) |  | 27.248
45 | 151101211 | Odstranění příložného pažení stěn hl do 4 m | m2 | 54.9968 |  | 0 | 0 | 0 | 0 | 0
46 | 151101301 | Zřízení rozepření stěn při pažení příložném hl do 4 m | m3 | 36.617 |  | 0 | 0.00046 | 0.016844 | 0 | 0
47 |  | =3,1*(1*1,8+1,25*1,9)+1,55*(1,9*1,5) |  | 17.36
48 |  | =2,5*(1*3,45)-2,3*(2,15*0,6)+0,8*(0,986*1) |  | 6.447
49 | nový lapol | =2,6*(1*1,8)+1,85*(2,44*1,8) |  | 12.81
50 | 151101311 | Odstranění rozepření stěn při pažení příložném hl do 4 m | m3 | 36.617 |  | 0 | 0 | 0 | 0 | 0
51 | 151102101 | Zřízení příložného pažení a rozepření stěn rýh do 20 m2 hl do 2 m při překopech inženýrských sítí | m2 | 43.16 |  | 0 | 0 | 0 | 0 | 0
52 | teplovod | =1,3*2*(16+0,6) |  | 43.16
53 | 151102111 | Odstranění příložného pažení a rozepření stěn rýh do 20 m2 hl do 2 m při překopech inženýrských sítí | m2 | 43.16 |  | 0 | 0 | 0 | 0 | 0
54 | 161111502 | Svislé přemístění výkopku z horniny třídy těžitelnosti I skupiny 1 až 3 hl výkopu přes 3 do 6 m nošením | m3 | 39.9519 |  | 0 | 0 | 0 | 0 | 0
55 | v uzavř prostor | =0,27*((1,05*1,35)+0,9*(5,45+4,1+2,1)+1,3*(4,7+5,8+2,6+5,2+4,3)) |  | 11.146
56 |  | =0,27*(5,3*3,9-3,2*2,5) |  | 3.4209
57 | zapaž výkop | =3,1*(1*1,8+1,25*1,9) |  | 12.94
58 | nový lapol | =2,4*(1*1,8)+1,85*(2,44*1,8) |  | 12.445
59 | 162751117 | Vodorovné přemístění přes 9 000 do 10000 m výkopku/sypaniny z horniny třídy těžitelnosti I skupiny 1 až 3 | m3 | 23.38 |  | 0 | 0 | 0 | 0 | 0
60 |  | =14,57+12,48+19,72+36,25+0,84-60,48 |  | 23.38
61 | 171201221 | Poplatek za uložení na skládce (skládkovné) zeminy a kamení kód odpadu 17 05 04 | t | 42.27 |  | 0 | 0 | 0 | 0 | 0
62 |  | =1,808*23,38 |  | 42.27
63 | 174151101 | Zásyp jam, šachet rýh nebo kolem objektů sypaninou se zhutněním | m3 | 60.4778 |  | 0 | 0 | 0 | 0 | 0
64 | angl dvorek zruš | =0,91*0,8*(1,4*2+14,8-0,5*4) |  | 11.3568
65 | teplovod | =1,3*(0,6*16) |  | 12.48
66 | angl dvorek malý | =(2,25*3,4*1+0,55*1*1)-(1,3*0,6*1,4) |  | 7.108
67 | VZT jedn | =(2,8*0,5*3,2)+(2,3*0,5*1,4)+(0,95*1,465*1,8)+(0,82*0,5*1,8) |  | 9.333
68 | původní lapol | =(1,9-0,2)*(2,8*1,5) |  | 7.14
69 | nový lapol | 13.0612 |  | 13.06
70 | 181311103 | Rozprostření ornice tl vrstvy do 200 mm v rovině nebo ve svahu do 1:5 ručně | m2 | 87.996 |  | 0 | 0 | 0 | 0 | 0
71 |  | =(0,7*2,1)/2*(17,3+1+3,6)+(1,5*4+2,7*10,1+0,4*4,7)+(1,5*14,5) |  | 72.996
72 | původní lapol | =1,1*(2,8*1,5) |  | 4.62
73 | nový lapol | =1,1*(1*1,8+2,44*1,8+0,6*5,4) |  | 10.38
74 | 181951112 | Úprava pláně v hornině třídy těžitelnosti I skupiny 1 až 3 se zhutněním strojně | m2 | 181.5 |  | 0 | 0 | 0 | 0 | 0
75 |  | =(70+6+11+2)+73+2,5+17 |  | 181.5
76 | 181411151 | Založení parkového trávníku travním kobercem pl do 1000 m2 v rovině a ve svahu do 1:5 | m2 | 87.996 |  | 0 | 8e-05 | 0.0070397 | 0 | 0
77 | 181111111 | Plošná úprava terénu do 500 m2 zemina tř 1 až 4 nerovnosti do 100 mm v rovinně a svahu do 1:5 - drobná modelace terénu | m2 | 87.996 |  | 0 | 0 | 0 | 0 | 0
78 | 184818233 | Ochrana kmene průměru přes 500 do 700 mm bedněním výšky do 2 m | ks | 1 |  | 0 | 0 | 0 | 0 | 0
79 | 185804311 | Zalití rostlin vodou plocha do 20 m2 | m3 | 5 |  | 0 | 0 | 0 | 0 | 0
S | Celkem za 001 | Zemní práce |  |  |  | 0
Díl: | Celkem za 002 | Základy
80 | 213311141 | Polštáře zhutněné pod základy ze štěrkopísku tříděného | m3 | 2.8296 |  | 0 | 2.16 | 6.1119 | 0 | 0
81 | nový lapol | 2.8296 |  | 2.8296
82 | 273313611 | Základové desky z betonu tř. c 16/20 - podkladní beton | m3 | 0.541 |  | 0 | 2.2563 | 1.2207 | 0 | 0
83 | K6 -šachta VZT | =0,05*(1,85*3,15+2*1,85) |  | 0.476
84 | revizní š | =0,05*(1*1,3) |  | 0.065
85 | 274313611 | Základové pásy z betonu tř. C 16/20 | m3 | 3.085 |  | 0 | 2.2563 | 6.9608 | 0 | 0
86 |  | =0,68*(0,5*2,15)*4+0,74*0,15*(1+0,45) |  | 3.085
87 | 274313711 | Základové pásy z betonu tř. C 20/25 | m3 | 1.696 |  | 0 | 2.2563 | 3.8268 | 0 | 0
88 |  | =0,5*0,4*(4,5+0,625)+0,6*(0,6*1,45+0,45*0,55) |  | 1.696
89 | 274351121 | Zřízení bednění základových pasů rovného | m2 | 2.146 |  | 0 | 2.4533 | 5.2648 | 0 | 0
90 |  | =0,74*2*(1+0,45) |  | 2.146
91 | 274351122 | Odstranění bednění základových pasů rovného | m2 | 2.15 |  | 0 | 0 | 0 | 0 | 0
92 | 279113123 | Základová zeď tl přes 200 do 250 mm z tvárnic ztraceného bednění včetně výplně z betonu tř. C 12/15 | m2 | 5.5275 |  | 0 | 0.5529 | 3.0562 | 0 | 0
93 | zídky | =0,52*(4,5+0,625)+0,75*1,15+(0,25*2*4) |  | 5.5275
94 | 279361821 | Výztuž základových zdí nosných betonářskou ocelí 10 505 | t | 0.0365 |  | 0 | 1.0628 | 0.038791 | 0 | 0
95 | zídky | =1,1*0,006*5,53 |  | 0.0365
96 | 153812111 | Trn z betonářské oceli včetně zainjektování D od 16 do 20 mm l přes 0,4 do 3 m | ks | 25 |  | 0 | 0.017 | 0.425 | 0 | 0
97 | zídky | =4*4 |  | 16
98 | polopříčky | =3+6 |  | 9
99 | 279232513 | Postupná podezdívka základového zdiva cihlami betonovými na MC | m3 | 1.8 |  | 0 | 2.459 | 4.4262 | 0 | 0
100 |  | výměra viz výkr č. 07 |  | 1.8
S | Celkem za 002 | Základy |  |  |  | 0
Díl: | 003 | Svislé konstrukce
101 | 310236251 | Zazdívka otvorů pl přes 0,0225 do 0,09 m2 ve zdivu nadzákladovém cihlami pálenými tl přes 300 do 450 mm | ks | 11 |  | 0 | 0.04843 | 0.53273 | 0 | 0
102 |  | =7+4 |  | 11
103 | 310239411 | Zazdívka otvorů pl přes 1 do 4 m2 ve zdivu nadzáklad cihlami pálenými na MC | m3 | 1.1826 |  | 0 | 1.877 | 2.2197 | 0 | 0
104 |  | =0,45*(1,46*1,8) |  | 1.1826
105 | 311113131 | Nosná zeď tl 150 mm z hladkých tvárnic ztraceného bednění včetně výplně z betonu tř. C 16/20 | m2 | 9.68 |  | 0 | 0.347 | 3.359 | 0 | 0
106 | polopříčky | =2,2*(2,9+1,5) |  | 9.68
107 | 311361821 | Výztuž nosných zdí betonářskou ocelí 10 505 | t | 0.064 |  | 0 | 1.0488 | 0.067124 | 0 | 0
108 | polopříčky | =1,1*0,006*9,68 |  | 0.064
109 | 317234410 | Vyzdívka mezi nosníky z cihel pálených na mc | m3 | 0.33 |  | 0 | 1.943 | 0.6412 | 0 | 0
110 |  | =0,15*(0,2*1,6)*2+0,2*(0,6*1,95) |  | 0.33
111 | 317944321 | Válcované nosníky do č.12 dodatečně osazované do připravených otvorů | t | 0.068 |  | 0 | 1.09 | 0.07412 | 0 | 0
112 | I č. 120 | =1,1*0,0111*1,4*2*2 |  | 0.068
113 | 317944323 | Válcované nosníky č.14 až 22 dodatečně osazované do připravených otvorů | t | 0.1378 |  | 0 | 1.09 | 0.1502 | 0 | 0
114 | I č. 160 | =1,1*0,0179*1,75*4 |  | 0.1378
115 | 317168056 | Překlad keramický vysoký v 238 mm dl 2250 mm | ks | 5 |  | 0 | 0.08185 | 0.40925 | 0 | 0
116 | 317000000-R01 | Tepelná izolace mezi překlady jakékoliv výšky z XPS tl 120 mm | m2 | 0.63 |  | 0 | 0.00158 | 0.0009954 | 0 | 0
117 |  | =1,05*0,25*2,4 |  | 0.63
118 | 310235261 | Zazdívka otvorů pl do 0,0225 m2 ve zdivu nadzákladovém cihlami pálenými tl přes 450 do 600 mm | ks | 11 |  | 0 | 0.0252 | 0.2772 | 0 | 0
119 |  | =7+4 |  | 11
120 | 310231055.WNR | Zazdívka otvorů ve zdivu nadzákladovém pl přes 1 do 4 m2 broušenými cihlami, tl. 300 mm, pevnost P15 | m2 | 7.522 |  | 0 | 0.35 | 2.6327 | 0 | 0
121 | tl. 600 mm | =2*(0,3*1+0,29*0,9+1,6*2) |  | 7.522
122 | 340237212 | Zazdívka otvorů v příčkách nebo stěnách pl přes 0,09 do 0,25 m2 cihlami plnými tl přes 100 mm | ks | 1 |  | 0 | 0.04694 | 0.04694 | 0 | 0
123 | 340239212 | Zazdívka otvorů v příčkách nebo stěnách pl přes 1 do 4 m2 cp tl přes 100 mm | m2 | 2 |  | 0 | 0.25365 | 0.5073 | 0 | 0
124 |  | výměra viz výkr. č. B02 |  | 2
125 | 341321510 | Stěny nosné ze ŽB tř. C 20/25 | m3 | 2.28 |  | 0 | 2.5 | 5.7 | 0 | 0
126 | sokly v 100 mm | =(0,1+0,11)*0,1*(0,65*2+0,45*7+1,45*8+4,175*2+0,55*2+1,85*2+0,56) |  | 0.62
127 |  | =(0,1+0,11)*0,1*(1,615*2+0,5*4+1,64*2+4,1*2+0,765+3,3+5,3+3,1+1,5*2) |  | 0.68
128 |  | =(0,1+0,11)*0,1*(2,125*2+2,415*2+1,38*4+2,2*2+0,45*4+1,3*2+1,52*2) |  | 0.56
129 | sokly v 150 mm | =(0,15+0,11)*0,1*(0,53*4+1,39+1,68+1,98*2+0,72) |  | 0.26
130 | š 125, 205, 215 | =(0,15+0,11)*0,125*0,6+(0,15+0,11)*0,205*0,58+(0,15+0,11)*0,215*1,95 |  | 0.16
131 | 341321610 | Stěny nosné ze ŽB tř. C 30/37 | m3 | 5.445 |  | 0 | 2.4 | 13.068 | 0 | 0
132 | šachta VZT celá | =0,25*(1,2*2,4+1,71*1,35)+0,25*(3,24*2,65)+0,25*0,92*(1,715+1,1)+0,25*(2,32*1,1) |  | 4.729
133 | revizní šachta | =0,2*(1,3*1)+0,2*0,6*2*(1,3+0,6) |  | 0.716
134 | 341351111 | Zřízení oboustranného bednění nosných stěn | m2 | 45.29 |  | 0 | 0.00275 | 0.12455 | 0 | 0
135 | šachta VZT celá | =3,49*(4,115+1,205) |  | 18.57
136 | revizní šachta | =0,8*2*(1+1,3) |  | 3.68
137 | sokly v 100 mm | =(0,1+0,11)*(0,65*2+0,45*7+1,45*8+4,175*2+0,55*2+1,85*2+0,56)*1,05 |  | 6.56
138 |  | =(0,1+0,11)*(1,615*2+0,5*4+1,64*2+4,1*2+0,765+3,3+5,3+3,1+1,5*2)*1,05 |  | 7.1
139 |  | =(0,1+0,11)*(2,125*2+2,415*2+1,38*4+2,2*2+0,45*4+1,3*2+1,52*2)*1,05 |  | 5.83
140 | sokly v 150 mm | =(0,15+0,11)*(0,53*4+1,39+1,68+1,98*2+0,72)*1,05 |  | 2.7
141 | š 125, 205, 215 | =((0,15+0,11)*0,6+(0,15+0,11)*0,58+(0,15+0,11)*1,95)*1,05 |  | 0.85
142 | 341351112 | Odstranění oboustranného bednění nosných stěn | m2 | 45.29 |  | 0 | 0 | 0 | 0 | 0
143 | 341361821 | Výztuž stěn betonářskou ocelí 10 505 | t | 0.354 |  | 0 | 1.046 | 0.37028 | 0 | 0
144 | šachta VZT celá | =0,334 |  | 0.334
145 | revizní šachta | =0,02 |  | 0.02
146 | 341361921 | Výztuž stěn svařovanými sítěmi | t | 0.112 |  | 0 | 1.046 | 0.11715 | 0 | 0
147 | sokly v 100 mm | =1,1*0,00444*(0,1+0,11)*(0,65*2+0,45*7+1,45*8+4,175*2+0,55*2+1,85*2+0,56) |  | 0.035
148 |  | =1,1*0,0044*(0,1+0,11)*(1,615*2+0,5*4+1,64*2+4,1*2+0,765+3,3+5,3+3,1+1,5*2) |  | 0.033
149 |  | =1,1*0,00444*(0,1+0,11)*(2,125*2+2,415*2+1,38*4+2,2*2+0,45*4+1,3*2+1,52*2) |  | 0.027
150 | sokly v 150 mm | =1,1*0,00444*(0,15+0,11)*(0,53*4+1,39+1,68+1,98*2+0,72) |  | 0.013
151 | š 125, 205, 215 | =1,1*0,00444*((0,15+0,11)*0,6+(0,15+0,11)*0,58+(0,15+0,11)*1,95) |  | 0.004
152 | 346244381 | Plentování jednostranné v do 200 mm válcovaných nosníků cihlami | m2 | 1.74 |  | 0 | 0.17818 | 0.31003 | 0 | 0
153 |  | =0,15*(1,6*2*2)+0,2*(1,95*2) |  | 1.74
154 | 342272215 | Příčka z pórobetonových hladkých tvárnic na tenkovrstvou maltu tl 75 mm | m2 | 16.133 |  | 0 | 0.0525 | 0.84698 | 0 | 0
155 |  | =3,65*(0,65*2+0,32+1,3+0,3+0,45+0,75) |  | 16.133
156 | 342272225 | Příčka z pórobetonových hladkých tvárnic na tenkovrstvou maltu tl 100 mm | m2 | 22.995 |  | 0 | 0.0617 | 1.4188 | 0 | 0
157 |  | =3,65*(0,7*2+1,95+1,15+0,3+1,5) |  | 22.995
158 | 346272236 | Přizdívka z tvárnic z autoklávovaného pórobetonu, tl. 100 mm | m2 | 7.62 |  | 0 | 0.065 | 0.4953 | 0 | 0
159 |  | =(1,75*1,45)*3 |  | 7.62
160 | 346272256 | Přizdívka z tvárnic z autoklávovaného pórobetonu, tl. 150 mm | m2 | 5.74 |  | 0 | 0.083 | 0.47642 | 0 | 0
161 |  | =(1,4*4,1) |  | 5.74
S | Celkem za 003 | Svislé konstrukce |  |  |  | 0
Díl: | 004 | Vodorovné konstrukce
162 | 411121221 | Montáž prefabrikovaných ŽB stropů ze stropních desek dl do 900 mm | kus | 50 |  | 0 | 0.00229 | 0.1145 | 0 | 0
163 |  | =7+43 |  | 50
164 | 411121232 | Montáž prefabrikovaných ŽB stropů ze stropních desek dl přes 900 do 1800 mm | kus | 50 |  | 0 | 0.00459 | 0.2295 | 0 | 0
165 |  | =(13+18)+19 |  | 50
166 | 41200000-R01 | Deska stropní vylehčená H = 90 mm PZD 74/29/9 P5 | kus | 50 |  | 0 | 0.045 | 2.25 | 0 | 0
167 | kanál | =7+43 |  | 50
168 | 41200000-R02 | Deska stropní vylehčená H = 90 mm PZD 104/29/9 P5 | kus | 19 |  | 0 | 0.063 | 1.197 | 0 | 0
169 | kanál | =19 |  | 19
170 | 41200000-R01 | Deska stropní vylehčená H = 90 mm PZD 179/29/9 V5 | kus | 31 |  | 0 | 0.091 | 2.821 | 0 | 0
171 | kanál | =13+18 |  | 31
172 | 411321515 | Stropy deskové ze ŽB tř. C 20/25 | m3 | 0.038 |  | 0 | 2.4534 | 0.09323 | 0 | 0
173 | 14/Z | =0,085*(0,293*0,176+0,593*0,306+0,978*0,211) |  | 0.038
174 | 411354209 | Bednění stropů ztracené z hraněných trapéz vln v 40 mm plech lesklý tl 1,0 mm | m2 | 0.4 |  | 0 | 0.01 | 0.004 | 0 | 0
175 |  | =1,05*(0,269*0,152+0,569*0,282+0,962*0,187) |  | 0.4
176 | 411354313 | Zřízení podpěrné konstrukce stropů výšky do 4 m tl přes 15 do 25 cm | m2 | 0.4 |  | 0 | 0.00081 | 0.000324 | 0 | 0
177 | 411354314 | Odstranění podpěrné konstrukce stropů výšky do 4 m tl přes 15 do 25 cm | m2 | 0.4 |  | 0 | 0 | 0 | 0 | 0
178 | 411361821 | Výztuž stropů betonářskou ocelí 10 505 | t | 0.059 |  | 0 | 1.0552 | 0.062254 | 0 | 0
179 | 14/Z statika | =0,059 |  | 0.059
180 | 411362021 | Výztuž stropů svařovanými sítěmi Kari | t | 0.00125 |  | 0 | 1.063 | 0.0013288 | 0 | 0
181 | 14/Z | =1,05*0,00119 |  | 0.00125
182 | 411388531 | Zabetonování otvorů pl do 1 m2 ve stropech | m3 | 0.00119 |  | 0 | 2.3428 | 0.0027879 | 0 | 0
183 | 1.p.p. 14/Z | =0,00119 |  | 0.00119
184 | 413941121 | Osazování ocelových válcovaných nosníků stropů I, IE, U, UE nebo L do č.12 nebo výšky do 120 mm | t | 0.01005 |  | 0 | 0.01954 | 0.00019638 | 0 | 0
185 | U 120 | =0,0134*0,75 |  | 0.01005
186 | 13010818 | Ocel profilová jakost S235JR (11 375) průřez U (UPN) 120 | t | 0.011055 |  | 0 | 1 | 0.011055 | 0 | 0
187 |  | =1,1*0,0134*0,75 |  | 0.011055
188 | 413941123 | Osazování ocelových válcovaných nosníků stropů I, IE, U, UE nebo L č. 14 až 22 nebo výšky přes 120 do 220 mm | t | 0.2306 |  | 0 | 0.001709 | 0.0003941 | 0 | 0
189 | U 140 | =0,016*(1,05+2,25*5) |  | 0.1968
190 | U 160 | =0,0188*1,8 |  | 0.0338
191 | 13010820 | Ocel profilová jakost S235JR (11 375) průřez U (UPN) 140 | t | 0.21648 |  | 0 | 1 | 0.21648 | 0 | 0
192 | U 140 | =1,1*0,016*(1,05+2,25*5) |  | 0.21648
193 | 13010822 | Ocel profilová jakost S235JR (11 375) průřez U (UPN) 160 | t | 0.037 |  | 0 | 1 | 0.037 | 0 | 0
194 | U 160 | =1,1*0,0188*1,8 |  | 0.037
195 | 13611228_R01 | Plech ocelový hladký jakost S235JR tl 8mm tabule | t | 0.0056 |  | 0 | 1 | 0.0056 | 0 | 0
196 | kotvení nosníku | =1,1*0,128*(0,1*0,1)*4 |  | 0.0056
197 | 417321414 | Ztužující pásy a věnce ze ŽB tř. C 20/25 | m3 | 0.96 |  | 0 | 2.5 | 2.4 | 0 | 0
198 | věnec V1 | =0,2*0,3*16 |  | 0.96
199 | 417351115 | Zřízení bednění ztužujících věnců | m2 | 9.6 |  | 0 | 0.0058 | 0.05568 | 0 | 0
200 | věnec V1 | =0,3*2*16 |  | 9.6
201 | 417351116 | Odstranění bednění ztužujících věnců | m2 | 9.6 |  | 0 | 0 | 0 | 0 | 0
202 | 417361821 | Výztuž ztužujících pásů a věnců betonářskou ocelí 10 505 | t | 0.0693 |  | 0 | 1.053 | 0.072973 | 0 | 0
203 | věnec V1 | =1,1*0,063 |  | 0.0693
204 | 460902212 | Pilíř z cihel s koncovým dílem včetně výkopu a základu pro skříň nn výšky 105 a š přes 75 do 90 cm - ZTI | ks | 1 |  | 0 | 1.67 | 1.67 | 0 | 0
S | Celkem za 004 | Vodorovné konstrukce |  |  |  | 0
Díl: | 005 | Komunikace
205 |  | zpevněná plocha bez označení - žulová kostka 60/60/60 mm | m2 | 2.5
206 | 591241111-R01 | Kladení dlažby z kostek drobných z kamene na MC tl 80 mm | m2 | 2.5 |  | 0 | 0.195 | 0.4875 | 0 | 0
207 | 58381010-R01 | Kostka řezanoštípaná dlažební žula 6x6x6cm | m2 | 2.75 |  | 0 | 0.121 | 0.33275 | 0 | 0
208 | bez ozn | =1,1*2,50 |  | 2.75
209 | 564710001 | Podklad z kameniva hrubého drceného vel. 8-16 mm plochy do 100 m2 tl 50 mm | m2 | 2.5 |  | 0 | 0.106 | 0.265 | 0 | 0
210 | 564771101 | Podklad z kameniva hrubého drceného vel. 32-63 mm pl do 100 m2 tl 250 mm | m2 | 2.5 |  | 0 | 0.487 | 1.2175 | 0 | 0
211 | 564231011 | Podklad nebo podsyp ze štěrkopísku ŠP plochy do 100 m2 tl 100 mm | m2 | 2.5 |  | 0 | 0.487 | 1.2175 | 0 | 0
212 | 561121111 | Podklad z mechanicky zpevněné zeminy mz tl 150 mm | m2 | 2.5 |  | 0 | 0 | 0 | 0 | 0
213
214 |  | skladba K08 pochozí zámková dlažba | m2 | 14
215 | 596211111-R01 | Kladení zámkové dlažby komunikací pro pěší tl 60 mm skupiny a pl do 100 m2 do bet. Lože | m2 | 14 |  | 0 | 0.08425 | 1.1795 | 0 | 0
216 | 631311123 | Mazanina tl přes 80 do 120 mm z betonu prostého bez zvýšených nároků na prostředí tř. C 12/15 | m3 | 1.12 |  | 0 | 2.3 | 2.576 | 0 | 0
217 | prům 80 mm | =0,08*14 |  | 1.12
218 | 632451031 | Vyrovnávací potěr tl od 10 do 20 mm z MC 15 provedený v ploše | m2 | 14 |  | 0 | 0.0498 | 0.6972 | 0 | 0
219
220 |  | skladba K09 pochozí zámková dlažba | m2 | 89
221 |  | 89 |  | 89
222 | 596211111 | Kladení zámkové dlažby komunikací pro pěší tl 60 mm skupiny a pl do 100 m2 vč. kladecí vrstvy tl. 30 mm | m2 | 89 |  | 0 | 0.08425 | 7.4982 | 0 | 0
223 | 5920000001 | Zámková dlažba +8% | m2 | 96.12 |  | 0 | 0.131 | 12.5917 | 0 | 0
224 |  | =1,08*89 |  | 96.12
225 | 564750011 | Podklad z kameniva hrubého drceného vel. 8-16 mm tl 150 mm | m2 | 89 |  | 0 | 0.299 | 26.611 | 0 | 0
226 | 561121111 | Podklad z mechanicky zpevněné zeminy mz tl 150 mm | m2 | 89 |  | 0 | 0 | 0 | 0 | 0
227
228 |  | skladba K13 pojízdná zámková dlažba ( pro vozidla do 3,5 t ) | m2 | 73
229 | 596212211 | Kladení zámkové dlažby pozemních komunikací ručně tl 80 mm skupiny A pl přes 50 do 100 m2 vč. kladecí vrstvy tl. 30 mm | m2 | 73 |  | 0 | 0.1116 | 8.1468 | 0 | 0
230 | 5920000002 | Zámková dlažba +8% doplnění z 20% | m2 | 16.06 |  | 0 | 0.131 | 2.1039 | 0 | 0
231 |  | =1,1*73,0*0,2 |  | 16.06
232 | 564710001 | Podklad z kameniva hrubého drceného vel. 8-16 mm plochy do 100 m2 tl 50 mm | m2 | 73 |  | 0 | 0.106 | 7.738 | 0 | 0
233 | 564771101 | Podklad z kameniva hrubého drceného vel. 32-63 mm pl do 100 m2 tl 250 mm | m2 | 73 |  | 0 | 0.487 | 35.551 | 0 | 0
234 | 564231011 | Podklad nebo podsyp ze štěrkopísku ŠP plochy do 100 m2 tl 100 mm | m2 | 73 |  | 0 | 0.487 | 35.551 | 0 | 0
235 | 561121111 | Podklad z mechanicky zpevněné zeminy mz tl 150 mm | m2 | 73 |  | 0 | 0 | 0 | 0 | 0
236
237 |  | přeložení stáv beton dlažby 400/400/50 mm | m2 | 17
238 | 596811220 | Kladení betonové dlažby komunikací pro pěší do lože z kameniva vel do 0,25 m2 pl do 50 m2 | m2 | 17 |  | 0 | 0.101 | 1.717 | 0 | 0
239 | 592000001R | Dlažba desková betonová 400x400x50mm přírodní | m2 | 1.7 |  | 0 | 0.108 | 0.1836 | 0 | 0
240 | doplnění 10% | =0,1*17,0 |  | 1.7
241 | 564750011 | Podklad z kameniva hrubého drceného vel. 8-16 mm tl 150 mm | m2 | 17 |  | 0 | 0.299 | 5.083 | 0 | 0
242 | 561121111 | Podklad z mechanicky zpevněné zeminy mz tl 150 mm | m2 | 17 |  | 0 | 0 | 0 | 0 | 0
243
244 |  | obrubníky
245 | 916232112-8 | Obruba ploch pro tělovýchovu z betonových obrubníků do beton lože v=200 mm, obrubníky z vibrolisovaného betonu | m | 102.85 |  | 0 | 0.12317 | 12.668 | 0 | 0
246 |  | =1,1*(28+6,5+21*2+17) |  | 102.85
247
248 |  | protihluková stěna - základy
249 | 596811220 | Kladení betonové dlažby komunikací pro pěší do lože z kameniva velikosti přes 0,09 do 0,25 m2 pl do 50 m2 | m2 | 27 |  | 0 | 0.101 | 2.727 | 0 | 0
250 |  | =(0,5*0,5)*3*36 |  | 27
251 | LGB.1538220 | dlažba desková betonová 50x50x6cm šedá | m2 | 28.35 |  | 0 | 0.132 | 3.7422 | 0 | 0
252 |  | =1,05*27 |  | 28.35
S | Celkem za 005 | Komunikace |  |  |  | 0
Díl: | 006 | Úpravy povrchů, osazení
253 | 611311132 | Potažení vnitřních žebrových stropů vápenným štukem tloušťky do 3 mm | m2 | 160.91 |  | 0 | 0.004 | 0.64364 | 0 | 0
254 | 1.p.p. stropy | =33,99+6,73+24,83+4,09+14,01+15,79+8,37+12,52+1,55+6,83+2,21 |  | 130.92
255 | průvlaky | =0,3*2*(10,9*2+6,6+11)+0,5*12,7 |  | 29.99
256 | 611321131 | Potažení vnitřních rovných stropů vápenocementovým štukem tloušťky do 3 mm | m2 | 6.88 |  | 0 | 0.003 | 0.02064 | 0 | 0
257 | 1.n.p. stropy | =(0,97*1,7+0,935*3,2)+2,24 |  | 6.88
258 | 611321142 | Vápenocement omítka štuková dvouvrstvá vnitřních stropů žebrových nanášená ručně | m2 | 14.78 |  | 0 | 0.0184 | 0.27195 | 0 | 0
259 | m.č. 0.02, 04 | =6,96+7,82 |  | 14.78
260 | 612142001 | Potažení vnitřních stěn sklovláknitým pletivem vtlačeným do tenkovrstvé hmoty | m2 | 15 |  | 0 | 0 | 0 | 0 | 0
261 |  | =0,25*2*30 |  | 15
262 | 612321131 | Potažení vnitřních stěn vápenocementovým štukem tloušťky do 3 mm | m2 | 181.855 |  | 0 | 0.003 | 0.54556 | 0 | 0
263 | V1 celá výška | =3,8*2*(1,49+1,45)-(1,08*2,2*2) |  | 17.59
264 | m.č. 1.01 | =2,4*(2+3+0,6)+0,35*(1,6+2,2*2)-(1,4*2,05) |  | 12.67
265 | m.č. 1.02 | =3,08*(4,1+2,3)+0,4*(1,45+1,94*2)*2-(1,45*1,94)*2 |  | 18.35
266 | m.č. 1.03, 04 | =(2,7-2)*0,5+3,06*3+0,15*(1,08+1,34*2)+0,3*(0,6+0,71*2)-(1,08*1,34+0,6*0,71) |  | 8.83
267 | m.č. 1.05, 06 | =(3,06-2)*0,9+0,35*(0,6+0,73*2)+(3,09-2)*(1+0,3*2)+(2,4-2)*1,95 |  | 4.199
268 | m.č. 1.07 | =(2,8-2)*(2,6+0,6)+0,45*(1,41+1,36*2)-(1,415*1,36) |  | 2.49
269 | m.č. 1.11 | =(2,99-1,6)*(2,9+13,7+11+15,5+0,32*2+0,6*2)+0,45*(1,4+1,35*2)*12-(1,4*1,35)*12 |  | 61.93
270 | m.č. 1.12 | =(2,5-1,5)*(3,2+3,64+2,4)+0,3*(1,73+0,755*2)-(1,73*0,755)+(2,5-2)*(0,98*2+2,95) |  | 11.036
271 | S1 | =3,86*2*(3,25+2,6)+0,25*(1,095+1,13*2)-(1,095*1,13) |  | 44.76
272 | 612325422 | Oprava vnitřní vápenocementové štukové omítky stěn v rozsahu plochy přes 10 do 30 % | m2 | 181.855 |  | 0 | 0.017 | 3.0915 | 0 | 0
273 | 612311121 | Vápenná omítka hladká jednovrstvá vnitřních stěn nanášená ručně - 1.p.p. pod KO | m2 | 111.65 |  | 0 | 0.0147 | 1.6413 | 0 | 0
274 | m.č. 0.02, 03, 07 | =2*(1,55+24+2,13+2,9+1,25*2+1,3) |  | 68.76
275 | m.č. 0.09, 10 | =2*(2,2+1,25*2+0,515+0,3+1,25*2+2,55+0,38+0,2) |  | 22.29
276 | m.č. 0.12, 13 | =2*(5,5+2,3+1,45+1,05) |  | 20.6
277 | 612325412 | Oprava vnitřní vápenocementové hladké omítky stěn v rozsahu plochy přes 10 do 30 % | m2 | 247.14 |  | 0 | 0.0156 | 3.8554 | 0 | 0
278 | 612321121 | Vápenocement omítka hladká jednovrstvá vnitřních stěn ručně - pod KO 1.np | m2 | 247.14 |  | 0 | 0.0154 | 3.806 | 0 | 0
279 | m.č. 1.03, 06, 07 | =2*(0,5+0,3+0,95+0,43+2,9+2,6+0,6)+(0,45*0,2*2) |  | 16.74
280 | m.č. 1.09, 09a | =3,56*(2,4+0,475*2+0,325+0,485*2+0,32*2+0,6*2+0,32*2+0,62+11,6+0,8*2) |  | 74.56
281 |  | =(1,2*2)*4,15+0,15*(1,2*2+4,15)+2,2*2*(1,5+2,85)+0,15*(1,5+2,85+2,2*3) |  | 31.73
282 |  | =0,45*(1,46*4*2+1,4*2*4)-(1,46*1,4*4) |  | 2.12
283 | m.č. 1.10 | =3,56*8,85+0,45*2*(1,43*4+1,4*2*4)-(1,43*1,4*4) |  | 38.73
284 | m.č. 1.11 | =73,44 |  | 73.44
285 | m.č. 1.12 | =2*(0,98*2+2,95) |  | 9.82
286 | 622321141 | Vápenocementová omítka štuková dvouvrstvá vnějších stěn nanášená ručně | m2 | 10.79 |  | 0 | 0.0264 | 0.28486 | 0 | 0
287 | m.č. 0.14 | =3,5*2,4+0,92*(1,5+1,1) |  | 10.79
288 | 612325222 | Vápenocementová štuková omítka malých ploch do 0,25 m2 na stěnách | kus | 14 |  | 0 | 0.0102 | 0.1428 | 0 | 0
289 |  | =(1+7)+6 |  | 14
290 | 612325223 | Vápenocementová štuková omítka malých ploch do 1,0 m2 na stěnách | kus | 6 |  | 0 | 0.0415 | 0.249 | 0 | 0
291 | 612325225 | Vápenocementová štuková omítka malých ploch do 4,0 m2 na stěnách | kus | 9 |  | 0 | 0.1575 | 1.4175 | 0 | 0
292 |  | výměra viz výkr. č. B02 - 2 ks + 6 ks |  | 9
293 | 612000000-R01 | Sanace zdiva 1.p.p. - neutralizace prostředkem k imobilizaci solí, minerální sanační malta k přípravě podkladu-nanášený síťovitě, podkladní minerální sanační om. (odpovídající směrnici WTA) tl. 10 mm, vrchní minerální sanační om. (odpovídající směrnici WTA) 15 mm, minerální jemná stěrka pro sanační omítky K2 | m2 | 125.65 |  | 0 | 0.0038 | 0.47747 | 0 | 0
294 | m.č. 0.01, 11 | =2,59*(0,97+1,7+1,3+0,5*2+0,35) |  | 13.78
295 | m.č. 0.02 - 04 | =(2,59-2)*(1,55+2,4+2,13)+2,59*2,48 |  | 10.01
296 | m.č. 0.05 | =2,66*(3,7+6,5+0,31*2+0,455*2+0,6*2)-(1,35*1,42) |  | 32.48
297 | m.č. 0.07, 08 | =(2,57-2)*(2,9+1,25)+2,57*(1,3*2+1,5) |  | 12.9
298 | m.č. 0.09, 10 | =(2,57-2)*(2,2+1,25*2+0,515+0,3+1,25*2+2,55+0,38+0,2) |  | 6.35
299 | m.č. 0.12, 13 | =(2,57-2)*(5,5+1*2+2,3+1,45+1,05) |  | 7.01
300 | m.č. 0.14, S1 | =4,5*(2,4+1,1)-(1,35*2,1)+2,56*(2,6+2,8+0,6+4,3+1,5) |  | 43.12
301 | 615142012 | Potažení vnitřních nosníků rabicovým pletivem | m2 | 3.87 |  | 0 | 0.00085 | 0.0032895 | 0 | 0
302 |  | =(0,2*2+0,6)*1,95+(0,2*3)*1,6*2 |  | 3.87
303 | 619995001 | Začištění omítek kolem oken, dveří, podlah nebo obkladů | m | 10 |  | 0 | 0.0015 | 0.015 | 0 | 0
304 | 622143003 | Montáž omítkových plastových nebo pozinkovaných rohových profilů s tkaninou | m | 12.28 |  | 0 | 0 | 0 | 0 | 0
305 | 1/W-3/W | =(1+0,85*2+1,73+0,755*2+2*2+0,585*2*2) |  | 12.28
306 | 59051476 | Profil začišťovací PVC 9mm s výztužnou tkaninou pro ostění ETICS | m | 13.508 |  | 0 | 0 | 0 | 0 | 0
307 |  | =1,1*12,28 |  | 13.508
308 | 622131101 | Cementový postřik vnějších stěn nanášený celoplošně ručně | m2 | 3.5 |  | 0 | 0.00735 | 0.025725 | 0 | 0
309 | K6 | =3,50 |  | 3.5
310 | 622225131 | Oprava kontaktního zateplení stěn z desek z minerální vlny tl přes 120 do 160 mm pl do 0,1 m2 | ks | 11 |  | 0 | 0.0035 | 0.0385 | 0 | 0
311 |  | =7+4 |  | 11
312 | 622225133 | Oprava kontaktního zateplení stěn z desek z minerální vlny tl přes 120 do 160 mm pl přes 0,25 do 0,5 m2 K10 | ks | 2 |  | 0 | 0.00675 | 0.0135 | 0 | 0
313 | 622225134 | Oprava kontaktního zateplení stěn z desek z minerální vlny tl přes 120 do 160 mm pl přes 0,5 do 1,0 m2 K10 | ks | 1 |  | 0 | 0.0129 | 0.0129 | 0 | 0
314 | 622221031 | Montáž kontaktního zateplení vnějších stěn lepením a mechanickým kotvením TI z minerální vlny s podélnou orientací do zdiva a betonu tl přes 120 do 160 mm | m2 | 7.2 |  | 0 | 0.0129 | 0.09288 | 0 | 0
315 | K10 | =6+1,2 |  | 7.2
316 | 63141471 | deska tepelně izolační minerální kontaktních fasád podélné vlákno λ=0,037 tl 160mm | m2 | 7.56 |  | 0 | 0.016 | 0.12096 | 0 | 0
317 | K10 | =1,05*7,2 |  | 7.56
318 | 622211011 | Montáž kontaktního zateplení vnějších stěn lepením a mechanickým kotvením polystyrénových desek do betonu a zdiva tl 20 do 80 mm | m2 | 2.575 |  | 0 | 0.008 | 0.0206 | 0 | 0
319 | K11 | =0,5*(4+1,15) |  | 2.575
320 | 622211021 | Montáž kontaktního zateplení vnějších stěn lepením a mechanickým kotvením polystyrénových desek do betonu a zdiva tl přes 80 do 120 mm | m2 | 3 |  | 0 | 0.00859 | 0.02577 | 0 | 0
321 | K11 | =3,0 |  | 3
322 | 1420361000 | tepelně izolační deska vyrobená z extrudovaného polystyrenu se zdrsněným povrchem, pevnost v tlaku při 10% stlačení - 200 kPa, λD = 0,032 W/mK | m3 | 0.369 |  | 0 | 0.038 | 0.014022 | 0 | 0
323 | K11 | =1,05*(0,02*2,58+0,1*3) |  | 0.369
324 | 622385103 | Tenkovrstvá minerální omítka malých ploch přes 0,25 do 0,5 m2 na stěnách K10 | ks | 2 |  | 0 | 0.00348 | 0.00696 | 0 | 0
325 | 622385104 | Tenkovrstvá minerální omítka malých ploch přes 0,5 do 1 m2 na stěnách K10 | ks | 1 |  | 0 | 0.00348 | 0.00348 | 0 | 0
326 | 622381022 | Tenkovrstvá minerální zatíraná (škrábaná) omítka zrnitost 2,0 mm vnějších stěn | m2 | 7.2 |  | 0 | 0.00348 | 0.025056 | 0 | 0
327 | K10 | =6+1,2 |  | 7.2
328 | 622511122 | Tenkovrstvá akrylátová mozaiková hrubozrnná omítka vnějších stěn | m2 | 6.295 |  | 0 | 0.0105 | 0.066098 | 0 | 0
329 | K11 | =0,5*(4+1,15)+3+(0,3*0,3)*(7+1) |  | 6.295
330 | 622000000-R01 | Univerzální základní nátěr pod fasádní omítku | m2 | 6.295 |  | 0 | 0.00348 | 0.021907 | 0 | 0
331 | K11 | =0,5*(4+1,15)+3+(0,3*0,3)*(7+1) |  | 6.295
332 | 622000000-R02 | Plněný pigmentovaný organický penetrační mezinátěr vnějších stěn nanášený ručně | m2 | 10.56 |  | 0 | 0.00348 | 0.036749 | 0 | 0
333 | K10 | =1,2*(1+0,3*2+6+1,2) |  | 10.56
334 | 622325202 | Oprava vnější vápenocement štukové omítky slož 1 stěn v rozsahu přes 10 do 30 % | m2 | 15.095 |  | 0 | 0.00418 | 0.063097 | 0 | 0
335 | K10 | =6+1,2+1+0,3*2 |  | 8.8
336 | K11 | =0,5*(4+1,15)+3+(0,3*0,3)*(7+1) |  | 6.295
337 | 622331121 | Cementová omítka hladká jednovrstvá vnějších stěn nanášená ručně | m2 | 14.5 |  | 0 | 0.0315 | 0.45675 | 0 | 0
338 | K12 | =9,0+2,0+3,5 |  | 14.5
339 | 629991011 | Zakrytí výplní otvorů a svislých ploch fólií přilepenou lepící páskou | m2 | 10 |  | 0 | 0 | 0 | 0 | 0
340 | 629995101 | Očištění vnějších ploch tlakovou vodou | m2 | 56.7 |  | 0 | 0 | 0 | 0 | 0
341 | stáv zídka | =(0,6*2+0,15)*42 |  | 56.7
342 | 631000000-R02 | Samonivelační stěrka na bázi cementu, tl. 10 mm | m2 | 161.76 |  | 0 | 0.077 | 12.4555 | 0 | 0
343 | 1.p.p. B0.01 - K1 | =(2,5*4,2+5,7*2,1+1,6*3,5+1*1,4) |  | 29.47
344 | 1.p.p. - K1 | =(3,25*5,7+11*5,5+1,23*1,475*3+1,24*1,435*3+5,7*9,9) |  | 146.24
345 | odpočet - K1 | =-(0,35*0,6+0,3*0,455+2,5*3,2+3,5*1,6) |  | -13.95
346 | 631000000-R03 | Samonivelační stěrka na bázi cementu, tl. 10 mm | m2 | 2.161 |  | 0 | 0.077 | 0.1664 | 0 | 0
347 | K4 | 2.1605 |  | 2.161
348 | 632451031 | Vyrovnávací potěr tl od 10 do 20 mm z MC 15 provedený v ploše | m2 | 12.2407 |  | 0 | 0.0498 | 0.60959 | 0 | 0
349 | K3 | =3,2*2,5 |  | 8
350 | 631311124 | Mazanina tl přes 80 do 120 mm z betonu prostého bez zvýšených nároků na prostředí tř. C 16/20 | m3 | 0.6669 |  | 0 | 2.3 | 1.5339 | 0 | 0
351 | K6 | =(0,05+0,09)/2*(1,85*3,15+2*1,85) |  | 0.6669
352 | 631319183 | Příplatek k mazanině tl přes 80 do 120 mm za sklon přes 15 do 35° | m3 | 0.6669 |  | 0 | 0 | 0 | 0 | 0
353 | 631311135 | Mazanina tl přes 120 do 240 mm z betonu prostého bez zvýšených nároků na prostředí tř. C 20/25 | m3 | 1.12 |  | 0 | 2.4 | 2.688 | 0 | 0
354 | K3 | =0,14*(3,2*2,5) |  | 1.12
355 | 631362021 | Výztuž mazanin svařovanými sítěmi Kari | t | 0.0391 |  | 0 | 1.0628 | 0.041555 | 0 | 0
356 | K3 | =1,1*0,00444*(3,2*2,5) |  | 0.0391
357 | 631311131 | Doplnění dosavadních mazanin betonem prostým plochy do 1 m2 tl přes 80 mm | m3 | 0.746 |  | 0 | 0 | 0 | 0 | 0
358 | P5 podesta | =0,05*(0,96*0,96) |  | 0.046
359 | instal prostupy | =0,7 |  | 0.7
360 | 631312121-R01 | Doplnění dosavadních mazanin betonem prostým pl přes 4 m2 tl do 80 mm - 30% | m3 | 2.608 |  | 0 | 2.2563 | 5.8845 | 0 | 0
361 | P8 | =0,05*173,85*0,3 |  | 2.608
362 | 631312131 | Doplnění dosavadních mazanin betonem prostým pl do 4 m2 tloušťky přes 80 mm | m3 | 15.183 |  | 0 | 2.2563 | 34.258 | 0 | 0
363 | doplň kanál 1pp | =0,3*0,9*(5,45+4+2,1)+0,3*1,3*(6,5+1,3+5,5+5,9+3,5)+0,15*(5,3*4)+0,1*(0,4*0,73) |  | 15.183
364 | 629135102 | Vyrovnávací vrstva pod klempířské prvky z mc š do 300 mm | m | 2.95 |  | 0 | 0.02065 | 0.060917 | 0 | 0
365 |  | =1,2+1,75 |  | 2.95
366 | 632451022 | Vyrovnávací potěr tl do 30 mm z mc 15 provedený v pásu | m2 | 10 |  | 0 | 0.07426 | 0.7426 | 0 | 0
367 | 632451034 | Vyrovnávací potěr tl přes 40 do 50 mm z MC 15 provedený v ploše | m2 | 12.245 |  | 0 | 0.1231 | 1.5074 | 0 | 0
368 | podbetonování | =(1,85*4,615+0,6*1,35)+(0,3*1,15)*1,5+(1,7*1,4) |  | 12.245
369 | 632451101 | Cementový samonivelační potěr ze suchých směsí tl přes 2 do 5 mm | m2 | 149.2 |  | 0 | 0.0102 | 1.5218 | 0 | 0
370 | P3, P6 | =12,52+(14,36+1,92+71,73+13,37+35,3) |  | 149.2
371 | 632451103 | Cementový samonivelační potěr ze suchých směsí tl přes 5 do 10 mm | m2 | 173.85 |  | 0 | 0.0204 | 3.5465 | 0 | 0
372 | P8 | =173,85 |  | 173.85
373 | 632451254 | Potěr cementový samonivelační litý, pevnostní třída CT-C30-F6 (dle ČSN EN 13318), tl přes 45 do 50 mm | m2 | 374.175 |  | 0 | 0.11 | 41.1593 | 0 | 0
374 | P1 | =33,99+7,82+(0,6*1,9+0,8*2,2+1,35*2,2-0,45*0,3)+4,09+14,01+15,79+8,37+1,55 |  | 91.355
375 | P2 | =6,96+6,73+7,78+13,12 |  | 34.59
376 | P3 | =12,52 |  | 12.52
377 | P4 | =1,1*24,83-(0,6*1,9+0,8*2,2+1,35*2,2-0,45*0,3) |  | 21.58
378 | P5 | =23,26+12,19+8,08 |  | 43.53
379 | P6 | =14,36+1,92+71,73+13,37+35,3 |  | 136.68
380 | P7 | =1,33+2,66+3,55 |  | 7.54
381 | P9 | =26,38 |  | 26.38
382 | 632451291 | Potěr cementový samonivelační litý, pevnostní třída CT-C20-F4 (dle ČSN EN 13318), tl přes 45 do 50 mm | m2 | 1905.058 |  | 0 | 0.011 | 20.9556 | 0 | 0
383 | P1 | =6*(33,99+7,82+(0,6*1,9+0,8*2,2+1,35*2,2-0,45*0,3)+4,09+14,0+15,79+8,37+1,55) |  | 548.13
384 | P2 | =6*(6,96+6,73+7,78+13,12) |  | 207.54
385 | P3 | =7*12,52 |  | 87.64
386 | P4 | =6*(1,1*24,83-(0,6*1,9+0,8*2,2+1,35*2,2-0,45*0,3)) |  | 129.468
387 | P5 | =6*(23,26+12,19+8,08) |  | 261.18
388 | P6 | =4*(14,36+1,92+71,73+13,37+35,3) |  | 546.72
389 | P7 | =6*(1,33+2,66+3,55) |  | 45.24
390 | P9 | =3*26,38 |  | 79.14
391 | 632481213 | Separační vrstva z pe fólie | m2 | 423.12 |  | 0 | 0.00013 | 0.055006 | 0 | 0
392 | P1-3, 5-7, 9 | =1,2*(91,36+34,59+12,52+43,53+136,68+7,54+26,38) |  | 423.12
393 | 633811111 | Broušení nerovností betonových podlah do 2 mm | m2 | 313.602 |  | 0 | 0 | 0 | 0 | 0
394 | P1 - 30% | =(33,99+7,82+(0,6*1,9+0,8*2,2+1,35*2,2-0,45*0,3)+4,09+14,01+15,79+8,37+1,55)*0,3 |  | 27.407
395 | P2 - 30% | =(6,96+6,73+7,78+13,12)*0,3 |  | 10.38
396 | P3 - 30% | =12,52*0,3 |  | 3.76
397 | P4 - 30% | =(1,1*24,83-(0,6*1,9+0,8*2,2+1,35*2,2-0,45*0,3))*0,3 |  | 6.47
398 | P5 - 30% | =(23,26+12,19+8,08)*0,3 |  | 13.06
399 | P6 - 30% | =(14,36+1,92+71,73+13,37+35,3)*0,3 |  | 41
400 | P7 - 30% | =(1,33+2,66+3,55)*0,3 |  | 2.26
401 | P8 - 30% | =173,85*0,3 |  | 52.155
402 | P9 - 30% | =26,38*0,3 |  | 7.91
403 | P3 a P 6 100% | =12,52+(14,36+1,92+71,73+13,37+35,3) |  | 149.2
404 | 634112115 | Obvodová dilatace podlahovým páskem z pěnového pe mezi stěnou a mazaninou nebo potěrem v 150 mm | m | 353.496 |  | 0 | 2e-05 | 0.0070699 | 0 | 0
405 | 1.p.p. | =1,1*2*(8,5+11+4+1,45+1,13+3,1*3+2,5+2,2+2,5+6,5+4,3+5,5+2,2*2) |  | 139.216
406 |  | =1,1*2*(6,8*2+2,5+2,6+1,5+4+1,8+2,4) |  | 62.48
407 | 1.n.p. | =1,1*2*(7,8+7,2+3,2+4,1+0,8+1,5+3+2,7+3+1,2+1,4) |  | 78.98
408 |  | =1,1*2*(5,5+2,6+10,9+11,4+1,5+1,2) |  | 72.82
409 | 634661111 | Výplň dilatačních spar šířky do 5 mm v mazaninách silikonovým tmelem | m | 360.5 |  | 0 | 8e-05 | 0.02884 | 0 | 0
410 | 1.p.p. | =15,5*4+12,2*5 |  | 123
411 | 1.n.p. | =7,5+11*11+3,5*2+34*3 |  | 237.5
S | Celkem za 006 | Úpravy povrchů osazení |  |  |  | 0
Díl: | 009 | Ostatní konstrukce a práce
412 | 952901111 | Vyčištění budov bytové a občanské výstavby při výšce podlaží do 4 m | m2 | 673.4 |  | 0 | 4e-05 | 0.026936 | 0 | 0
413 |  | =(13*15,5)+(12,5*35+4*8,6) |  | 673.4
414 | 9539612R01 | Kotvy chemickou patronou M 10 hl 190 mm do betonu, ŽB nebo kamene s vyvrtáním otvoru | ks | 144 |  | 0 | 0 | 0 | 0 | 0
415 | kotv protihluk st | =4*36 |  | 144
416 | 953961213 | Kotvy chemickou patronou M 12 hl 110 mm do betonu, ŽB nebo kamene s vyvrtáním otvoru | ks | 4 |  | 0 | 0 | 0 | 0 | 0
417 | 953961215 | Kotvy chemickou patronou M 20 hl 170 mm do betonu, ŽB nebo kamene s vyvrtáním otvoru | ks | 10 |  | 0 | 0 | 0 | 0 | 0
418 | 953334112 | Bobtnavý pásek do pracovních spar betonových kcí bentonitový 15 x 10 mm | m | 11 |  | 0 | 0.00068 | 0.00748 | 0 | 0
419 | šachta VZT celá | =1,1*(4,2+1,2) |  | 5.94
420 | revizní šachta | =1,1*2*(1,3+1) |  | 5.06
421 | 975022341 | Podchycení nadzákladového zdiva tl přes 450 do 600 mm dřevěnou výztuhou v do 3 m dl podchycení do 3 m | m | 6 |  | 0 | 0.00068 | 0.00408 | 0 | 0
S | Celkem za 009 | Ostatní konstrukce a práce |  |  |  | 0
Díl: | 094 | Lešení
422 | 949101111 | Lešení pomocné pro obj pozem staveb s lešeň podl v do 1,9 m zatížení do 150 kg/m2 | m2 | 10 |  | 0 | 0.00013 | 0.0013 | 0 | 0
423
424 |  | pro SDK podhledy
425 | 943111111 | Montáž lešení prostor trubkového lehkého bez podlah zatížení do 200 kg/m2 v do 10 m | m3 | 368.413 |  | 0 | 0 | 0 | 0 | 0
426 | 1.p.p. | =(2,57-1,9)*(7,78+13,12+6,83) |  | 18.579
427 | 1.n.p. | =(3,1-1,9)*(23,26+12,19+1,33+8,08+2,66) |  | 57.024
428 |  | =(2,8-1,9)*(3,55+14,36+1,92+71,73+13,37+35,13+173,85)+(2,29-1,9)*26,38 |  | 292.81
429 | 943111119 | Příplatek k lešení prostorovému trubkovému lehkému bez podlah za půdorys pl do 6 m2 | m3 | 9.711 |  | 0 | 0 | 0 | 0 | 0
430 | 1.n.p. | =(3,1-1,9)*(1,33+2,66) |  | 4.788
431 |  | =(2,8-1,9)*(3,55+1,92) |  | 4.923
432 | 943111211 | Příplatek k lešení prostor trubk lehkému bez podlah v do 10 m za první a ZKD den použ | m3 | 11052.3 |  | 0 | 0 | 0 | 0 | 0
433 |  | =368,41*30 |  | 11052.3
434 | 943111811 | Demontáž lešení prostor trubk lehkého bez podlah zatížení do 200 kg/m2 v do 10 m | m3 | 368.41 |  | 0 | 0 | 0 | 0 | 0
435 | 949211111 | Montáž lešeňové podlahy s příčníky pro trubková lešení v do 10 m | m2 | 415.54 |  | 0 | 0 | 0 | 0 | 0
436 | 1.p.p. | =(7,78+13,12+6,83) |  | 27.73
437 | 1.n.p. | =(23,26+12,19+1,33+8,08+2,66) |  | 47.52
438 |  | =(3,55+14,36+1,92+71,73+13,37+35,13+173,85)+26,38 |  | 340.29
439 | 949211211 | Příplatek k lešeňové podlaze s příčníky pro trubková lešení za první a ZKD den použití | m2 | 12466.2 |  | 0 | 0 | 0 | 0 | 0
440 |  | =415,54*30 |  | 12466.2
441 | 949211811 | Demontáž lešeňové podlahy s příčníky pro trubková lešení v do 10 m | m2 | 415.54 |  | 0 | 0 | 0 | 0 | 0
S | Celkem za 094 | Lešení celkem |  |  |  | 0
Díl: | 096 | Bourání
442 | 962031132 | Bourání příček z cihel pálených na mvc tl do 100 mm | m2 | 301.131 |  | 0 | 0 | 0 | 0.131 | 39.4482
443 | 1.p.p. | =2,7*(5,5+1,3+4,8+0,5+1,6+5,3+4+1,6+4+5,6+2,1+0,3)-(0,9*1,97*4+0,6*1,97) |  | 90.546
444 | 1.n.p. | =3,53*(0,85+1,5+1,9+4,4+1,8*2+2,7+1,4+1,6+7,1+1+2,5+3,1+4,6+2,4+3,8) |  | 149.85
445 |  | =3,53*(0,2*2+4,3+1,4*2+0,8+3,9+3,4*2+1,2+1,5+0,2+0,6+1) |  | 82.955
446 | odpočet otvorů | =-(0,6*1,97*4+0,9*1,97*4+1,25*1,97+1,14*1,97+1,8*1,58*2) |  | -22.22
447 | 962032231 | Bourání zdiva z cihel pálených nebo vápenopísk na mv nebo mvc přes 1 m3 | m3 | 28.67 |  | 0 | 0 | 0 | 1.8 | 51.606
448 | 1.p.p. | =0,195*2,7*(4,4+4,1)+0,26*2,7*(2,9*2) |  | 8.55
449 |  | =0,35*(2,7*(1,45+7,2+2,9+0,5)-(0,8*1,97*2+0,6*1,97)) |  | 9.87
450 | 1.n.p. | =0,18*(3,53*(2,2+1,4+4,5+5,35)-(5*1,2+0,9*1,97+1,5*1,4)) |  | 6.77
451 |  | =3,53*(0,33*1,2+0,4*0,9+0,5*0,46) |  | 3.48
452 | 962052210 | Bourání zdiva nadzákladového ze ŽB do 1 m3 | m3 | 1.1679 |  | 0 | 0 | 0 | 2.4 | 2.803
453 | zídky | =0,26*(0,8*1,515)+0,2*(0,8*1,8) |  | 0.60312
454 | rampa | =0,23*(2,2*0,8)+0,4*(0,25*1,6) |  | 0.5648
455 | 962052211 | Bourání zdiva nadzákladového ze ŽB přes 1 m3 | m3 | 13.918 |  | 0 | 0 | 0 | 2.4 | 33.4032
456 | světlík | =13,6*(0,35*1,1+0,55*0,9) |  | 11.968
457 | š VZT nad teren | =0,385*1,75*(1,8+0,77)+0,15*(0,8*1,8) |  | 1.95
458 | 963012520 | Bourání stropů z ŽB desek š přes 300 mm tl přes 140 mm | m3 | 4 |  | 0 | 0 | 0 | 1.6 | 6.4
459 | kolektory | =0,2*(14+6) |  | 4
460 | 963051113 | Bourání ŽB stropů deskových tl přes 80 mm | m3 | 0.669 |  | 0 | 0 | 0 | 2.4 | 1.6056
461 | strop, římsa | =(0,2*2,8)+0,1*(1,09*1) |  | 0.669
462 | 963042819 | Bourání schodišťových stupňů betonových zhotovených na místě | m | 2.2 |  | 0 | 0 | 0 | 0.07 | 0.154
463 | vstup | =1,1*2 |  | 2.2
464 | 965042141 | Bourání podkladů pod dlažby nebo mazanin betonových nebo z litého asfaltu tl do 100 mm pl přes 4 m2 | m3 | 5.638 |  | 0 | 0 | 0 | 2.2 | 12.4036
465 | 1.p.p. B0.01 | =0,1*(2,5*4,2+5,7*2,1+1,6*3,5+1*1,4) |  | 2.947
466 | 1.n.p. | =0,1*26,91 |  | 2.691
467 | 965042241 | Bourání podkladů pod dlažby nebo mazanin betonových nebo z litého asfaltu tl přes 100 mm pl pře 4 m2 | m3 | 60.1195 |  | 0 | 0 | 0 | 2.2 | 132.2629
468 | 1.p.p. | =0,18*(3,25*5,7+11*5,5+1,23*1,475*3+1,24*1,435*3+5,7*9,9) |  | 26.32
469 | odpočet | =-(0,18*(0,35*0,6+0,3*0,455+2,5*3,2+3,5*1,6)) |  | -2.51
470 | 1.n.p. | =0,18*(11*12,1+0,15*1,43*6+0,2*1,43*2+10,95*3,7+7,65*2,7+0,47*1,6+1,48*1,5) |  | 35.84
471 |  | =0,18*(0,97*2,605+0,25*0,95+0,15*1,15+0,3*1,6+0,25*1,45*2) |  | 0.7455
472 | odpočet | =-0,18*(0,35*(0,475*2+0,6*2)+(1,3*0,6)) |  | -0.276
473 | 965081213 | Bourání podlah z dlaždic keramických nebo xylolitových tl do 10 mm p přes 1 m2 | m2 | 310.44 |  | 0 | 0 | 0 | 0.035 | 10.8654
474 | 1.p.p. | =(32,96+6,24+18,41+24,35+13,74+10,82+11,57+13,36) |  | 131.45
475 | 1.n.p. | =(7,45+7,35+4,11+3,41+93,27+10,3+7,28+12,5+4,18+26,91+2,23) |  | 178.99
476 | 966079851 | Přerušení různých ocelových profilů průřezu do 100 mm2 | kus | 80 |  | 0 | 0 | 0 | 0 | 0
477 | 966072811 | Rozebrání rámového oplocení na ocelové sloupky v přes 1 do 2 m | m | 5.5 |  | 0 | 0 | 0 | 0.00925 | 0.050875
478 | 967031733 | Přisekání plošné zdiva z cihel pálených na MV nebo MVC tl do 150 mm | m2 | 34.71 |  | 0 | 0 | 0 | 0.275 | 9.5452
479 | 1.p.p. | =2,7*(2,5+2,2+1,7) |  | 17.28
480 | K12 | =9,0+2,0+3,5 |  | 14.5
481 | 1.n.p. | =(2,87*0,35)+(1,36*1,415) |  | 2.93
482 | 968062377 | Vybourání dřevěných rámů oken zdvojených včetně křídel pl přes 4 m2 | m2 | 8.19 |  | 0 | 0 | 0 | 0.032 | 0.26208
483 |  | =1,73*1,32+1,29*1,1+1,28*1,94+1,43*1,4 |  | 8.19
484 | 968072456 | Vybourání kovových dveřních zárubní pl přes 2 m2 | m2 | 6.89 |  | 0 | 0 | 0 | 0.063 | 0.43407
485 |  | =1,4*2+1,32*3,1 |  | 6.89
486 | 971033431 | Vybourání otvorů ve zdivu cihel pl do 0,25 m2 na MVC nebo MV tl do 150 mm | kus | 7 |  | 0 | 0 | 0 | 0.069 | 0.483
487 | 971035661 | Vybourání otvorů ve zdivu cihelném pl do 4 m2 na mc tl do 600 mm | m3 | 1.848 |  | 0 | 0 | 0 | 1.95 | 3.6036
488 |  | =0,6*(2,2*1,4) |  | 1.848
489 | 973031334 | Vysekání kapes ve zdivu cihelném na MV nebo MVC pl do 0,16 m2 hl do 150 mm | ks | 2 |  | 0 | 0 | 0 | 0.031 | 0.062
490 | překlad PTH 7 | =2 |  | 2
491 | 973031812 | Vysekání kapes ve zdivu cihel na MV nebo MVC pro zavázání příček tl do 100 mm | m | 16.5 |  | 0 | 0 | 0 | 0.007 | 0.1155
492 |  | =3,3*5 |  | 16.5
493 | 973031813 | Vysekání kapes ve zdivu cihel na MV nebo MVC pro zavázání příček tl do 150 mm | m | 5.1 |  | 0 | 0 | 0 | 0.009 | 0.0459
494 |  | =0,9*2+3,3 |  | 5.1
495 | 973031846 | Vysekání kapes ve zdivu cihelném na MC pro zavázání zdí tl do 600 mm | m | 4.75 |  | 0 | 0 | 0 | 0.03 | 0.1425
496 |  | =1,95*2+0,85 |  | 4.75
497 | 974031664 | Vysekání rýh ve zdivu cihel pro vtahování nosníků hl do 150 mm v do 150 mm | m | 6.4 |  | 0 | 0 | 0 | 0.042 | 0.2688
498 |  | =1,6*2*2 |  | 6.4
499 | 974031666 | Vysekání rýh ve zdivu cihel pro vtahování nosníků hl do 150 mm v do 250 mm | m | 7.8 |  | 0 | 0 | 0 | 0.065 | 0.507
500 |  | =1,95*4 |  | 7.8
501 | 974042555 | Vysekání rýh v dlažbě betonové nebo jiné monolit hl do 100 mm š do 200 mm | m | 3.6 |  | 0 | 0.00122 | 0.004392 | 0.046 | 0.1656
502 | topení | =0,3*12 |  | 3.6
503 | 977151118 | Jádrové vrty diamantovými korunkami do staveb materiálů D přes 90 do 100 mm | m | 1.6 |  | 0 | 0 | 0 | 0.017 | 0.0272
504 | ZTI strop | =0,2*8 |  | 1.6
505 | 977151122 | Jádrové vrty diamantovými korunkami do staveb materiálů D přes 120 do 130 mm | m | 0.6 |  | 0 | 0 | 0 | 0.029 | 0.0174
506 | ZTI strop | =0,2*3 |  | 0.6
507 | 977151123 | Jádrové vrty diamantovými korunkami do staveb materiálů D přes 130 do 150 mm | m | 2.4 |  | 0 | 0 | 0 | 0.039 | 0.0936
508 | ZTI strop | =0,2*12 |  | 2.4
509 | 977151125 | Jádrové vrty diamantovými korunkami do staveb materiálů D přes 180 do 200 mm | m | 5.4 |  | 0 | 0 | 0 | 0.069 | 0.3726
510 | ZTI, ÚT zdivo | =0,6*9 |  | 5.4
511 | 977151128 | Jádrové vrty diamantovými korunkami do staveb materiálů D přes 250 do 300 mm | m | 2.31 |  | 0 | 0 | 0 | 0.16 | 0.3696
512 |  | =0,77*3 |  | 2.31
513 | 977211111 | Řezání stěnovou pilou betonových nebo ŽB kcí s výztuží prům do 16 mm hl do 200 mm | m | 12.956 |  | 0 | 0.0002 | 0.0025912 | 0 | 0
514 | otvory stropy | =2*(0,65+0,35+0,75+0,3+1,65+0,7+0,2*3,14+0,3+0,5+0,15+0,5) |  | 12.956
515 | 978011191 | Otlučení (osekání) vnitřní vápenné nebo vápenocem omítky stropů přes 50 do 100 % | m2 | 2.24 |  | 0 | 0 | 0 | 0.05 | 0.112
516 | 1.p.p. V1 | =2,24 |  | 2.24
517 | 978013141 | Otlučení (osekání) vnitřní vápenné nebo vápenocementové omítky stěn v rozsahu přes 10 do 30 % | m2 | 429 |  | 0 | 0 | 0 | 0.01 | 4.29
518 | 1. n.p. | výměra viz odd 006 - štuková omítka |  | 181.86
519 | 1. n.p. | výměra viz odd 006 - hladká omítka ( vč. linkrusty ) |  | 247.14
520 | 978013191 | Otlučení (osekání) vnitřní vápenné nebo vápenocem omítky stěn v rozsahu do 100 % | m2 | 662.059 |  | 0 | 0 | 0 | 0.046 | 30.4547
521 | B0.01- 06 | =2,7*(1+2,55+2,9)+2,3*2+2,66*(3,7+5,3+0,55+0,2*2+0,455+6,8+1,28*3+3,7) |  | 87.837
522 | B0.07 - 10 | =2,84*(2,15+1,245*2+0,3+2,25+1,255*2+2,5+1,255*2)+2,78*(2+1,225*2) |  | 54.147
523 | B0.11 - S1 | =2,78*(5,45+2,3+1*2)+2,7*(0,2+0,5+1,1+1,15+1,8+2,7+4,2+0,9+1,9+1,7+0,95) |  | 73.275
524 | V1 | =6,6*(1,45*4)-(1,08*2,17)*2 |  | 33.59
525 | B1.01 | =3,54*(2,95+2,7+0,3)-(1,4*2+0,8*1,97+1,06*2,17) |  | 14.39
526 | B1.03 | =3,48*(2,9+3,65)+0,25*(1,45+1,94*2)*2-(1,42*1,94)*2 |  | 19.95
527 | B1.04 | =3,53*(0,48+0,24+3,6)+0,25*(1,34+1,95*2)*2-(1,34*1,95)*2 |  | 12.64
528 | B1.05 | =3,52*1,85+0,15*(1,8+1,34*2)-(1,8*1,34) |  | 4.77
529 | B1.06 | =3,53*(0,85+0,9)+0,3*(0,6+1,7*2)*2-(0,6*1,7)*2 |  | 6.54
530 | B1.07 | =3,53*(1,4+2,23)+0,25*(1+2,1*2)-(0,74*2) |  | 12.63
531 | B1.08 | =3,52*(11,7+0,33*4+0,48*4+0,43*2+0,32*2+2,15+5,3)-(1,33*1,36*5+1,43*1,4+5*1,2) |  | 67.05
532 |  | =0,25*(1,43*1,42*2)*5+0,25*(1,43+1,4*2) |  | 6.13
533 | B1.09 | =3,53*2,7+0,3*(1,45+1,39*2)-(1,45*1,39) |  | 8.78
534 | B1.10 | =3,53*1,6+0,3*(1,46+1,41*2)-(1,46*1,41) |  | 4.87
535 | B1.12 | =3,54*(11+15,45*2+3,14*0,325*3)+0,385*(0,86+3*2)+0,25*(1,4+1,95*2)*12 |  | 177.71
536 | odpočet | =-(1,4*1,95)*12 |  | -32.76
537 | B1.13 | =3,5*4,4 |  | 15.4
538 | B1.14 | =3,5*2*(3,5+7,5)+0,55*(1,78+2,1*2)+0,15*(1,73+1,82*2)-(2,9*3,5+1,78*3,5) |  | 64.71
539 | S1 | =3,5*(2,1*2+0,94)+0,25*(1,09+1,34*2)-(1,09*1,34+0,8*1,97) |  | 15.9
540 | K12 | =9,0+2,0+3,5 |  | 14.5
541 | 978023411 | Vyškrabání spár zdiva cihelného mimo komínového | m2 | 708.056 |  | 0 | 0 | 0 | 0.014 | 9.9128
542 |  | =662,06+153,32*0,3 |  | 708.056
543 | 978059541 | Odsekání a odebrání obkladů stěn z vnitřních obkládaček plochy přes 1 m2 | m2 | 322.685 |  | 0 | 0 | 0 | 0.068 | 21.9426
544 | B0.07 - 08 | =1,73*2*(6,8+2,15)-(0,9*1,73)+1,7*2*(5,2+2,25)-(0,9*1,7) |  | 53.21
545 | B0.09 - 10 | =1,79*2*(5,2+2,5+6,7+2)-(0,9*1,79+0,8*1,79+0,9*1,79) |  | 54.058
546 | B0.12 | =1,6*2*(1,55+0,9)-(0,6*1,6) |  | 6.88
547 | B1.06 | =1,51*2*(0,85+1,405+1,6+0,9+0,8+0,75+0,95*2)-(0,6*1,51) |  | 23.87
548 | B1.07 | =1,51*2*(2,45+1,4)-(0,74*1,51) |  | 10.51
549 | B1.08 | =1,83*2*(11,25+11,7+5+0,7+0,9+0,43)+0,25*(1,43+0,2*2)*6 |  | 112.47
550 | odpočet | =-(5,01*1,2+1,33*1,36*5+1,43*1,4) |  | -17.058
551 | B1.09 | =1,83*2*(3,8+2,7)+0,3*(1,45+0,2*2)-(0,9*1,83) |  | 22.698
552 | B1.10 | =1,83*2*(3,8+1,97)+0,3*(1,46+0,22*2)-(0,9*1,83) |  | 20.04
553 | B1.11 | =2,42*2*(2,7+4,3)-(1,79*1,59+1,5*1,4+0,925*2) |  | 27.04
554 | B1.14 | =1,83*(2,9+1*2) |  | 8.967
555 | 985132311 | Ruční dočištění ploch líce kleneb a stěn ocelových kartáči | m2 | 125.65 |  | 0 | 0 | 0 | 0 | 0
556 | sanační om 1.pp | výměra viz odd 006
557 | 985000000-R02 | Demontáž výtahu a strojovny vč odborného odpojení, odvozu a ekologické likvidace | kpl | 1 |  | 0 | 0 | 0 | 0.6 | 0.6
558 | 985000000-R03 | Demontáž technologie gastro včetně dočasného uzavření a odborného odpojení (voda, kan, plyn, elektro), včetně odvozu a ekologické likvidace | kpl | 1 |  | 0 | 0 | 0 | 0.75 | 0.75
559 | 985000000-R04 | Demontáž stávajícího VZT zařízení (strojovny, potrubní rozvody, …) včetně odborného odpojení, odvozu a ekologické likvidace | kpl | 1 |  | 0 | 0 | 0 | 0.45 | 0.45
560 | 899101211 | Demontáž poklopů litinových nebo ocelových včetně rámů hmotnosti do 50 kg | kus | 1 |  | 0 | 0 | 0 | 0.05 | 0.05
561 | 741914823 | Demontáž žlab kovový š do 500 mm | m | 4.8 |  | 0 | 0.0002 | 0.00096 | 0.028 | 0.1344
562 | v podlaze | =2,8+2 |  | 4.8
563 | 751398822 | Demontáž větrací mřížky stěnové průřezu přes 0,040 do 0,100 m2 | kus | 17 |  | 0 | 0 | 0 | 0.0001 | 0.0017
564 | stěny, podlaha | =7+4+6 |  | 17
565 | 997002611 | Nakládání suti a vybouraných hmot | t | 484.9122 |  | 0
566 | 997013117 | Vnitrostaveništní doprava suti a vybouraných hmot pro budovy v do 24 m s použitím mechanizace | t | 484.9122 |  | 0
567 | 997013501 | Odvoz suti a vybouraných hmot na skládku nebo meziskládku do 1 km se složením | t | 484.9122 |  | 0
568 | 997013509 | Příplatek k odvozu suti a vybouraných hmot na skládku zkd 1 km přes 1 km | t | 9213.3314 |  | 0
569 | 997013601 | Poplatek za uložení na skládce (skládkovné) stavebního odpadu betonového kód odpadu 17 01 01 | t | 164.8601 |  | 0
570 | 997013602 | Poplatek za uložení na skládce (skládkovné) stavebního odpadu železobetonového kód odpadu 17 01 01 | t | 44.2118 |  | 0 |  |  | suť
571 | 997013603 | Poplatek za uložení na skládce (skládkovné) stavebního odpadu cihelného kód odpadu 17 01 02 | t | 15.6268 |  | 0 |  |  | hsv | 479.9549
572 | 997013811 | Poplatek za uložení na skládce (skládkovné) stavebního odpadu dřevěného kód odpadu 17 02 01 | t | 1.404 |  | 0 |  |  | psv | 4.9573
573 | 997013812 | Poplatek za uložení na skládce (skládkovné) stavebního odpadu na bázi sádry kód odpadu 17 08 02 | t | 0.75394 |  | 0 |  |  | celkem | 484.9122
574 | 997013814 | Poplatek za uložení na skládce (skládkovné) stavebního odpadu izolací kód odpadu 17 06 04 | t | 0.71229 |  | 0
575 | 997013631 | Poplatek za uložení na skládce (skládkovné) stavebního odpadu směsného kód odpadu 17 09 04 | t | 257.3433 |  | 0
576 | 997211111 | Svislá doprava suti na v 3,5 m | t | 242.4335 |  | 0
577 |  | =484,867/2 |  | 242.4335
S | Celkem za 096 | Bourání celkem |  |  |  | 0
Díl: | 099 | Přesun hmot
578 | 998011002 | Přesun hmot pro budovy zděné v 6 - 12 m | t | 399.9112 |  | 0 | 0 | 0 | 0 | 0
S | Celkem za 99 | Přesun hmot |  |  |  | 0
Práce a dodávky PSV
Díl: | 711 | Izolace proti vodě, vlhkosti a plynům
579 | 711131811 | Odstranění izolace proti zemní vlhkosti vodorovné | m2 | 161.76 |  | 0 | 0.0004 | 0.064704 | 0.004 | 0.64704
580 | 1.p.p. B0.01 | =(2,5*4,2+5,7*2,1+1,6*3,5+1*1,4) |  | 29.47
581 | 1.p.p. | =(3,25*5,7+11*5,5+1,23*1,475*3+1,24*1,435*3+5,7*9,9) |  | 146.24
582 | odpočet | =-(0,35*0,6+0,3*0,455+2,5*3,2+3,5*1,6) |  | -13.95
583 | 711131821 | Odstranění izolace proti zemní vlhkosti svislé | m2 | 14.5 |  | 0 | 0.0004 | 0.0058 | 0.0045 | 0.06525
584 | K12 | =9,0+2,0+3,5 |  | 14.5
585 | 711141559 | Provedení izolace proti zemní vlhkosti pásy přitavením vodorovné naip | m2 | 348.106 |  | 0 | 0.0004 | 0.13924 | 0 | 0
586 | P1 | =2*(33,99+7,82+(0,6*1,9+0,8*2,2+1,35*2,2-0,45*0,3)) |  | 95.09
587 |  | =2*(4,09+14,01+15,79+8,37+1,56) |  | 87.64
588 | P2 | =2*(6,96+6,73+7,78+13,12) |  | 69.18
589 | P3 | =2*12,52 |  | 25.04
590 | P4 | =2*(1,1*24,83-(0,6*1,9+0,8*2,2+1,35*2,2-0,45*0,3)) |  | 43.156
591 | K8 | =2*14,0 |  | 28
592 | 711142559 | Provedení izolace proti zemní vlhkosti pásy přitavením svislé NAIP | m2 | 29 |  | 0 | 0.0004 | 0.0116 | 0 | 0
593 | K12 | =(9+2+3,5)*2 |  | 29
594 | 62855001 | Pás asfaltový natavitelný modifikovaný SBS tl 4,0mm s vložkou z polyester rohože a spalitelnou PE fólií nebo jemnozrnným minerálním posypem na horním povrchu | m2 | 433.68 |  | 0 | 0.001 | 0.43368 | 0 | 0
595 |  | =1,15*(29,0+348,11) |  | 433.68
596 | 62853004 | Pás asfaltový natavitelný modifikovaný SBS tl 4,0mm s vložkou ze skleněné tkaniny a spalitelnou PE fólií nebo jemnozrnným minerálním posypem na horním povrchu | m2 | 16.68 |  | 0 | 0.001 | 0.01668 | 0 | 0
597 | K12 | =1,15*(9,0+2,0+3,5) |  | 16.68
598 | 711161212.DRK | Izolace proti zem vlhkosti nopovou fólií z HDPE svi, nopek v 8,0 mm, tl 0,5 mm | m2 | 16.675 |  | 0 | 0.00068 | 0.011339 | 0 | 0
599 | K12 | =1,15*(9+2+3,5) |  | 16.675
600 | 711161383.DRK | Izolace proti zemní vlhkosti nop fólií ukončení horní lištou | m | 12.76 |  | 0 | 0.00068 | 0.0086768 | 0 | 0
601 | K12 | =1,1*(9+2+3,5)*0,8 |  | 12.76
602 | 711111001 | Provedení izolace proti zemní vlhkosti vodorovné za studena nátěrem penetračním | m2 | 535.645 |  | 0 | 0 | 0 | 0 | 0
603 | P1 | =33,99+7,82+(0,6*1,9+0,8*2,2+1,35*2,2-0,45*0,3)+4,09+14,01+15,79+8,37+1,55 |  | 91.355
604 | P2 | =6,96+6,73+7,78+13,12 |  | 34.59
605 | P3 | =12,52 |  | 12.52
606 | P4 | =1,1*24,83-(0,6*1,9+0,8*2,2+1,35*2,2-0,45*0,3) |  | 21.58
607 | P5 | =23,26+12,19+8,08 |  | 43.53
608 | P6 | =14,36+1,92+71,73+13,37+35,3 |  | 136.68
609 | P7 | =1,33+2,66+3,55 |  | 7.54
610 | P8 | =173,85 |  | 173.85
611 | K8 | =14,0 |  | 14
612 | 711112001 | Provedení izolace proti zemní vlhkosti svislé za studena nátěrem penetračním | m2 | 14.5 |  | 0 | 0 | 0 | 0 | 0
613 | K12 | =(9+2+3,5) |  | 14.5
614 | 11163150 | Lak penetrační asfaltový | t | 0.363 |  | 0 | 0 | 0 | 0 | 0
615 |  | =1,1*0,0006*(14,5+535,65) |  | 0.363
616 | 711161215 | Izolace proti zemní vlhkosti nopovou fólií svislá, nopek v 20,0 mm, tl do 1,0 mm | m2 | 17.83 |  | 0 | 0 | 0 | 0 | 0
617 | stěny K6-VZT | =1,15*(2,35*(2,7+1,4)+0,8*(1,5+1,4)+0,5*(3,1+1,4+1,5+1,1)) |  | 17.83
618 | 711191201 | Provedení izolace proti zemní vlhkosti hydroizol stěrkou vodorovné na betonu, 2 vrstvy | m2 | 244.85 |  | 0 | 0 | 0 | 0 | 0
619 | P2 | =1,15*(6,96+6,73+7,78+13,12) |  | 39.78
620 | P3 | =1,15*(12,52) |  | 14.4
621 | P4 | =1,15*(1,1*24,83-(0,6*1,9+0,8*2,2+1,35*2,2-0,45*0,3)) |  | 24.82
622 | P6 | =1,15*(14,36+1,92+71,73+13,37+35,3) |  | 157.18
623 | P7 | =1,15*(1,33+2,66+3,55) |  | 8.67
624 | 711192202 | Provedení izolace proti zemní vlhkosti hydroizolační stěrkou svislé na zdivu, 2 vrstvy | m2 | 285.08 |  | 0 | 0 | 0 | 0 | 0
625 |  | =2*(0,9*3*2)+3,65*(10,9+8,6+5,7+0,5+8,8+0,8+4,1*2+0,15*2+4*2+8,9*2) |  | 264.84
626 |  | =2,2*2*(1,5+2,8+0,15*2) |  | 20.24
627 | 711113R01 | Izolace proti vlhkosti svislá za studena multifunkční těsnicí stěrkou, náběhový klín z těsnící malty s vysokou odolností vůči síranům | m2 | 2.5 |  | 0 | 0 | 0 | 0 | 0
628 |  | =0,25*10,0 |  | 2.5
629 | 998711202 | Přesun hmot procentní pro izolace proti vodě, vlhkosti a plynům v objektech v přes 6 do 12 m | % | 0 |  | 0 | 0 | 0 | 0 | 0
S | Celkem za 711 | Izolace proti vodě, vlhkosti a plynům |  |  |  | 0
Díl: | 713 | Izolace tepelné
630 | 713131141 | Montáž izolace tepelné stěn a základů lepením celoplošně rohoží, pásů, desek | m2 | 14.5 |  | 0 | 0 | 0 | 0 | 0
631 | K12 | =(9+2+3,5) |  | 14.5
632 | 28376018 | Deska perimetrická fasádní soklová 150kPa λ=0,035 tl 120mm | m2 | 15.225 |  | 0 | 0 | 0 | 0 | 0
633 | K12 | =1,05*(9+2+3,5) |  | 15.225
634 | 713121111 | Montáž izolace tepelné podlah volně kladenými rohožemi, pásy, deskami 1 vrstva | m2 | 556.6 |  | 0 | 0 | 0 | 0 | 0
635 | P1 | =33,99+7,82+(0,6*1,9+0,8*2,2+1,35*2,2-0,45*0,3)+4,09+14,01+15,79+8,37+1,55 |  | 91.355
636 | P2 | =6,96+6,73+7,78+13,12 |  | 34.59
637 | P3 | =12,52 |  | 12.52
638 | P5 | =2*(23,26+12,19+8,08) |  | 87.06
639 | P6 | =2*(14,36+1,92+71,73+13,37+35,3) |  | 273.36
640 | P7 | =2*(1,33+2,66+3,55) |  | 15.08
641 | P9 | =26,38 |  | 26.38
642 | K8 | =14,0 |  | 14
643 | rámy dveří | =0,1*(0,7*3+0,8*6+0,9*13+1,25*2+1,45) |  | 2.255
644 | 859105751 | Stabilizované desky z pěnového polystyrenu pro tepelné izolace konstrukcí s vysokými požadavky na zatížení. Trvalá zatížitelnost v tlaku max. 3600kg/m2 při def. < 2%, tl. 100mm, λD = 0,034 W/mK, 1000x500x100mm | m2 | 145.39 |  | 0 | 0 | 0 | 0 | 0
645 | P1 - 3 | =1,05*(91,36+34,59+12,52) |  | 145.39
646 | 28376360 | Deska XPS hrana rovná a strukturovaný povrch λ=0034 tl 20mm | m2 | 27.699 |  | 0 | 0 | 0 | 0 | 0
647 | P9 | =1,05*26,38 |  | 27.699
648 | 859105721 | Elastifikovaná EPS deska pro kročejový útlum těžkých plovoucích podlah (beton, anhydrit) s užitným zatížením max. 4 kN/m2, tl. 40mm, λD = 0,039 W/mK, 1000x500x40mm | m2 | 375.5 |  | 0 | 0 | 0 | 0 | 0
649 | P5 | =1,05*2*(23,26+12,19+8,08) |  | 87.06
650 | P6 | =2*(14,36+1,92+71,73+13,37+35,3) |  | 273.36
651 | P7 | =2*(1,33+2,66+3,55) |  | 15.08
652 | 1420361000 | tepelně izolační deska vyrobená z extrudovaného polystyrenu se zdrsněným povrchem, pevnost v tlaku při 10% stlačení - 200 kPa, λD = 0,032 W/mK | m3 | 1.47 |  | 0 | 0 | 0 | 0 | 0
653 | K8 | =1,05*0,1*14 |  | 1.47
654 | 2830000R01 | Podlahová deska z tuhé pěny na bázi polyisokyanurátu (PIR), tl. 100 mm - pod ocelové zárubně | m2 | 2.37 |  | 0 | 0.0049 | 0.011613 | 0 | 0
655 |  | =1,05*0,1*(0,7*3+0,8*6+0,9*13+1,25*2+1,45) |  | 2.37
656 | 998713202 | Přesun hmot procentní pro izolace tepelné v objektech v přes 6 do 12 m | % | 0 |  | 0 | 0 | 0 | 0 | 0
S | Celkem za 713 | Izolace tepelné |  |  |  | 0
Díl: | 762 | Konstrukce tesařské
657 | 762420815 | Demontáž obložení stropů z desek cementotřískových tl přes 16 do 24 mm na sraz šroubovaných | m2 | 12.39 |  | 0 | 0 | 0 | 0.0355 | 0.43984
658 |  | =6,24+6,15 |  | 12.39
659 | 762341037 | Bednění střech rovných sklon do 60° z desek OSB tl 25 mm na sraz šroub na rošt | m2 | 5.8085 |  | 0 | 0 | 0 | 0 | 0
660 | 04/K | =0,33*2,45 |  | 0.8085
661 | 05/K | =4,0*1,25 |  | 5
662 | 762395000 | Spojovací prostředky krovů, bednění, laťování, nadstřešních konstrukcí | m3 | 0.145 |  | 0 | 0 | 0 | 0 | 0
663 |  | =0,025*5,81 |  | 0.145
664 | 998762202 | Přesun hmot procentní pro kce tesařské v objektech v přes 6 do 12 m | % | 0 |  | 0 | 0 | 0 | 0 | 0
S | Celkem za 762 | Konstrukce tesařské |  |  |  | 0
Díl: | 763 | Dřevostavby, sádrokartony
665 | 763131821 | Demontáž SDK podhledu s dvouvrstvou nosnou kcí z ocelových profilů opláštění jednoduché | m2 | 26.91 |  | 0 | 0 | 0 | 0.0172 | 0.46285
666 |  | =26,91 |  | 26.91
667 | 763111812 | Demontáž SDK příčky s jednoduchou ocelovou nosnou kcí opláštění dvojité | m2 | 5.163 |  | 0 | 0 | 0 | 0.05638 | 0.29109
668 | 1.p.p. | =2,7*(1,15+1,2)-(0,6*1,97) |  | 5.163
669 | 763111441 | SDK příčka s kovovou konstrukcí a dvojitým záklopem tl 100 mm - EI 90 Rw 56 dB, profil CW+UW 50 mm, 2x z každé strany impregnovaná SDK deska (tl. 12,5 mm) vhodná do interiérových prostor s vyšší relativní vlhkostí do 75% a do místností s požadavkem na vyšší požární odolnost (třída reakce na oheň A2-s1, d0), tepelná izolace tl. 40 mm (15 kg/m3) | m2 | 16.057 |  | 0 | 0.02566 | 0.41202 | 0 | 0
670 | 1.p.p. | =2,6*(1,1+0,35+1,55+1,05)-(0,9*1,97) |  | 8.757
671 | 1.n.p. | =3,65*2 |  | 7.3
672 | 763111444 | SDK příčka s kovovou konstrukcí a dvojitým záklopem tl 125 mm - EI 90 Rw 57 dB, profil CW+UW 75 mm, 2x z každé strany impregnovaná SDK deska (tl. 12,5 mm) vhodná do interiérových prostor s vyšší relativní vlhkostí do 75% a do místností s požadavkem na vyšší požární odolnost (třída reakce na oheň A2-s1, d0), tepelná izolace tl. 80 mm (15 kg/m3) | m2 | 242.635 |  | 0 | 0.051 | 12.3744 | 0 | 0
673 | 1.p.p. | =2,6*(6+1+0,7+2,5+2,3) |  | 32.5
674 | 1.n.p. | =3,65*(5,7+2,7*3+0,3+5,8+1,95+10,35+1,7+4,2) |  | 139.065
675 |  | =3,65*(0,5+0,8+5,7+1,7+1,4+9+0,2+3,8+2,9)+(2,2*1,3) |  | 97.76
676 | odpoč otvorů | =-(0,7*1,97+0,8*1,97*3+0,9*1,97*5+1,45*1,97+2*0,6*2+1,25*2+1,8*2,2) |  | -26.69
677 | 763111336 | SDK příčka s kovovou konstrukcí a jednoduchým záklopem tl 125 mm - EI 30 Rw 48 dB, profil CW+UW 100 mm, 1x z každé strany impregnovaná SDK deska (tl. 12,5 mm) vhodná do interiérových prostor s vyšší relativní vlhkostí do 75%, tepelná izolace tl. 50 mm (15 kg/m3) | m2 | 128.63 |  | 0 | 0.051 | 6.5601 | 0 | 0
678 | 1.p.p. | =2,6*(5,7+2,3+1,5*2+5,35+4+5,5+5,7+2+4,3+1,8+1) |  | 105.69
679 |  | =2,6*(1,4+0,9+1,7+0,6+2,15+3,6+2,9+3,15) |  | 42.64
680 | odpoč otvorů | =-(0,7*1,97*3+0,8*1,97*2+0,9*1,97*7) |  | -19.7
681 | 763113330.KNF | SDK instalační předstěna s kovovou konstrukcí a dvojitým záklopem tl 155-650mm - EI 90 Rw 54 dB, zdvojený profil CW+UW 50 mm, 2x impregnovaná SDK deska (tl. 12,5 mm) vhodná do interiérových prostor s vyšší relativní vlhkostí do 75% a do místností s požadavkem na vyšší požární odolnost (třída reakce na oheň A2-s1, d0), tepelná izolace tl. 40 mm (15 kg/m3) | m2 | 5.72 |  | 0 | 0.051 | 0.29172 | 0 | 0
682 | 1.p.p. | =2,6*(1,1*2) |  | 5.72
683 | 763121425 | SDK jednovrstvé obklady ocelových konstrukcí tl 112,5 mm - EI 30 Rw do 12 dB, profil CW+UW 100 mm, 1x deska (tl. 12,5 mm) do místností s požadavkem na vyšší požární odolnost (třída reakce na oheň A2-s1, d0), tepelná izolace tl. 50 mm (30 kg/m3) | m2 | 10.92 |  | 0 | 0.051 | 0.55692 | 0 | 0
684 | 1.p.p. | =2,6*4,2 |  | 10.92
685 | 763111717 | Sdk příčka základní penetrační nátěr | m2 | 840.7 |  | 0 | 0.0002 | 0.16814 | 0 | 0
686 |  | =2*(16,06+242,64+128,63+27,56)+10,92 |  | 840.7
687 | 763431001 | Montáž minerálního podhledu s vyjímatelnými panely vel. do 0,36 m2 na zavěšený viditelný rošt | m2 | 171.95 |  | 0 | 0.00117 | 0.20118 | 0 | 0
688 | S1 | =173,85-(1,7*1,9)+1,33 |  | 171.95
689 | ECP.35597480 | Panel akustický podhledový ze skelného vlákna, bílá 500, 600x600x15mm, absorpce zvuku alfaW=0,95 (při hloubce podhledového systému 200 mm) | m2 | 189.145 |  | 0 | 0.004 | 0.75658 | 0 | 0
690 | S1 | =1,1*171,95 |  | 189.145
691 | 763131532.KNF | SDK podhled s kovovouspodní konstrukcí v jedné rovině, profil CD+UD, 1x sádrokartonová deska bez zvláštních nároků (požárních, vlhkostních), reakce na oheň A2-s1, d0, bez tepelné izolace | m2 | 53.59 |  | 0 | 0.01491 | 0.79903 | 0 | 0
692 | S2 | =6,83+(23,26+12,19+8,08+(1,7*1,9)) |  | 53.59
693 | 763131533.KNF | SDK podhled s kovovou spodní konstrukcí v jedné rovině, profil CD+UD, 1x sádrokartonová deska bez zvláštních nároků (požárních, vlhkostních), reakce na oheň A2-s1, d0 tl. 15 mm, s tepelnou izolací tl. 60 mm |  | 26.38 |  | 0 | 0.01491 | 0.39333 | 0 | 0
694 | S2a | =26,38 |  | 26.38
695 | 763131551 | SDK podhled s kovovouspodní konstrukcí v jedné rovině, profil CD+UD, 1x SDK deska (tl. 15 mm) vhodná do interiérových prostor s vyšší relativní vlhkostí do 75%, bez tepelné izolace | m2 | 43.39 |  | 0 | 0.01491 | 0.64694 | 0 | 0
696 | S3 | =(7,78+13,12)+(2,66+3,55+14,36+1,92) |  | 43.39
697 |  | Gastro podhled do kuchyňského provozu S4 - viz oddíl VZT strop
698 | 763131721 | SDK podhled skoková změna v do 0,5 m | m | 21.5 |  | 0 | 0.00663 | 0.14255 | 0 | 0
699 |  | =(2,05*2+1,4)+(2,1+3+1,2+2,6+1,9+1*2+3,2) |  | 21.5
700 | 763131714 | Sdk podhled základní penetrační nátěr | m2 | 129.27 |  | 0 | 0.0001 | 0.012927 | 0 | 0
701 | S2, S3 | =79,97+43,39 |  | 123.36
702 | skok změny | =0,2*(2*2+1,4+1,35*2+2,95+1,2)+0,4*2,6+0,3*(0,9*2+1,8*2)+0,25*3,2 |  | 5.91
703 | 763111718 | SDK příčka úprava styku příčky a podhledu separační páskou a akrylátem (oboustr) | m | 162.14 |  | 0 | 0 | 0 | 0 | 0
704 |  | =1,1*(1,1+0,35+1,55+1,05) |  | 4.455
705 |  | =1,1*2,0 |  | 2.2
706 |  | =1,1*(6+1+0,7+2,5+2,3) |  | 13.75
707 |  | =1,1*(5,7+2,7*3+0,3+5,8+1,95+10,35+1,7+4,2) |  | 41.91
708 |  | =1,1*(0,5+0,8+5,7+1,7+1,4+9+0,2+3,8+2,9+1,3) |  | 30.03
709 |  | =1,1*(5,7+2,3+1,5*2+5,35+4+5,5+5,7+2+4,3+1,8+1) |  | 44.715
710 |  | =1,1*(1,4+0,9+1,7+0,6+2,15+3,6+2,9+3,15) |  | 18.04
711 |  | =1,1*(1,1*2+4,2) |  | 7.04
712 | 998763201 | Přesun hmot procentní pro dřevostavby v objektech v přes 6 do 12 m | % | 0 |  | 0 | 0 | 0 | 0 | 0
S | Celkem za 763 | Dřevostavby, sádrokartony |  |  |  | 0
Díl: | 764 | Konstrukce klempířské
713 | 764002851 | Demontáž oplechování parapetů do suti | m | 4.42 |  | 0 | 0 | 0 | 0.00167 | 0.0073814
714 |  | =1,44+1,7+1,28 |  | 4.42
715 | 764216604 | Oplechování rovných parapetů FeZn+Pe (tl. 0,5 mm) s povrchovou úpravou (polyuretanový lak tl. 50 μm), mechanicky kotvené rš 330 mm 02/K | m | 1.26 |  | 0 | 0 | 0 | 0 | 0
716 |  | =1,05*1,2 |  | 1.26
717 | 764216606 | Oplechování rovných parapetů FeZn+Pe (tl. 0,5 mm) s povrchovou úpravou (polyuretanový lak tl. 50 μm), mechanicky kotvené rš 500 mm 03/K | m | 1.84 |  | 0 | 0 | 0 | 0 | 0
718 |  | =1,05*1,75 |  | 1.84
719 | 76400000001 | Boční krytka k venkovním parapetům | ks | 4 |  | 0 | 0 | 0 | 0 | 0
720 | 764311614 | Lemování rovných zdí pomocí FeZn+Pe s lesklou povrchovou úpravou (tl 25 μm) střech s krytinou skládanou rš 330 mm | m | 7.98 |  | 0 | 0.00289 | 0.023062 | 0 | 0
721 | 04/K, 05/K | =1,05*(2,4+4+1,2) |  | 7.98
722 | 764111641 | Krytina střechy rovné sklonu do 30°, Pozinkovaný plech s povrchovou úpravou (tl 50 μm) | m2 | 6.1 |  | 0 | 0 | 0 | 0 | 0
723 | 04/K | =1,05*(0,33*2,45) |  | 0.85
724 | 05/K | =1,05*(4*1,25) |  | 5.25
725 | 764002414 | Montáž strukturované oddělovací rohože jakkékoliv rš | m2 | 5.81 |  | 0 | 0 | 0 | 0 | 0
726 |  | =(0,33*2,45)+(4*1,25) |  | 5.81
727 | 74680010-R01 | Difúzně otevřená separační vrstva pod kovové krytiny v 8 mm | m2 | 6.6815 |  | 0 | 0 | 0 | 0 | 0
728 |  | =1,15*5,81 |  | 6.6815
729 | 764511601 | Žlab podokapní půlkruhový - FeZn (tl. 0,8 mm) s povrchovou úpravou (tl 50 μm) - 110 mm 08/K | m | 1.84 |  | 0 | 0 | 0 | 0 | 0
730 |  | =1,05*1,75 |  | 1.84
731 | 764548322 | Svody kruhové vč objímek, kolen, odskoků z TiZn lesklého plechu prům 80 mm 09/K | m | 2.1 |  | 0 | 0 | 0 | 0 | 0
732 |  | =1,05*2,0 |  | 2.1
733 | 764511641 | Kotlík oválný (trychtýřový) pro podokapní žlaby - FeZn (tl. 0,5 mm) s povrchovou úpravou (tl 50 μm), 125/90 mm 09/K | ks | 1 |  | 0 | 0 | 0 | 0 | 0
734 | 721242105 | Lapač střešních splavenin-spodní, materiál: PP, se zápach klapkou a lapacím košem DN 110 | ks | 1 |  | 0 | 0 | 0 | 0 | 0
735 | 764548324 | Svody kruhové vč objímek, kolen, odskoků z TiZn lesklého plechu prům 120 mm 01/K | m | 23.1 |  | 0 | 0 | 0 | 0 | 0
736 |  | =1,05*22,0 |  | 23.1
736 | 998764202 | Přesun hmot procentní pro konstrukce klempířské v objektech v přes 6 do 12 m | % | 0 |  | 0 | 0 | 0 | 0 | 0
S | Celkem za 764 | Konstrukce klempířské |  |  |  | 0
Díl: | 766 | Konstrukce truhlářské
737 | 766691911 | Vyvěšení nebo zavěšení dřevěných křídel oken pl do 1,5 m2 | kus | 8 |  | 0 | 0 | 0 | 0.0125 | 0.1
738 | 766691914 | Vyvěšení nebo zavěšení dřevěných křídel dveří pl do 2 m2 | kus | 45 |  | 0 | 0 | 0 | 0.024 | 1.08
739 |  | =(12+11)+22 |  | 45
740 | 766691915 | Vyvěšení nebo zavěšení dřevěných křídel dveří pl přes 2 m2 | kus | 8 |  | 0 | 0 | 0 | 0.028 | 0.224
741 |  | =5+3 |  | 8
742 | 766441811 | Demontáž parapetních desek dřevěných nebo plastových š do 300 mm dl do 1000 mm | kus | 1 |  | 0 | 0 | 0 | 0.006 | 0.006
743 | 766441821 | Demontáž parapetních desek dřevěných nebo plastových š do 300 mm dl do 2000 mm | kus | 16 |  | 0 | 0 | 0 | 0.006 | 0.096
744
745 |  | plastová okna/dveře - dodávka+montáž+osazení
746 | 7660000001 | Plastové okno 1000/850 mm,1-křídlý prvek sklápěcí, 6ti-komorový rám, třístupňové těsnění oken, izolační trojsklo, Uw=0,7 W/M2k: Ug=0,5, teplý meziskelní rámeček, solární faktor s=0,6, celoobvodové kování, půl oliva ozn. 1/W | ks | 1 |  | 0 | 0 | 0 | 0 | 0
747 | 7660000002 | Plastové okno 1730/755 mm, 2-křídlý prvek posuvné křídlo, 6ti-komorový rám, třístupňové těsnění oken, izolační dvojsklo, Uw=0,7 W/M2k: Ug=0,5, teplý meziskelní rámeček, solární faktor s=0,6, celoobvodové kování, půl oliva ozn. 2/W | ks | 1 |  | 0 | 0 | 0 | 0 | 0
748 | 7660000003 | Plastové okno 2000/585 mm, 2-křídlý prvek pevné zasklení, izolační dvojsklo, Uw=2,0 W/M2k ozn. 3/W | ks | 2 |  | 0 | 0 | 0 | 0 | 0
749
750 |  | dveře - dodávka+montáž+osazení vč. zárubně, kování, povrch. úpravy
751 | 7660000004 | Dřevěné jednokř. dveře z HPL laminátu 800/1970 mm, KLIMA I., hladké, plné, ocel. zárubeň do SDK, samozavírač, dveřní zarážka, generální klíč ozn. 01/L, P | ks | 2 |  | 0 | 0.065 | 0.13 | 0 | 0
752 | 7660000005 | Dřevěné jednokř. dveře z HPL laminátu 700/1970 mm, KLIMA I., hladké, plné, ocel. zárubeň do SDK, samozavírač, generální klíč ozn. 02/L | ks | 1 |  | 0 | 0.065 | 0.065 | 0 | 0
753 | 7660000006 | Dřevěné jednokř. dveře z HPL laminátu 800/1970 mm, KLIMA I., hladké, částečně prosklené s polodrážkou, ocel. zárubeň do SDK, generální klíč ozn. 03/L, P | ks | 3 |  | 0 | 0.065 | 0.195 | 0 | 0
754 | 7660000007 | Dřevěné jednokř. dveře z HPL laminátu 900/1970 mm, KLIMA I., hladké, částečně prosklené s polodrážkou, ocel. zárubeň do SDK, dveřní zarážka, generální klíč ozn. 04/L, P | ks | 5 |  | 0 | 0.065 | 0.325 | 0 | 0
755 | 7660000008 | Dřevěné jednokř. dveře z HPL laminátu 900/1970 mm, KLIMA I., hladké, částečně prosklené s polodrážkou, ocel. zárubeň do SDK, generální klíč ozn. 05/L, P ( 05/L podříznout dveře ) | ks | 7 |  | 0 | 0.065 | 0.455 | 0 | 0
756 | 7660000009 | Dřevěné jednokř. dveře z HPL laminátu 700/1970 mm, KLIMA I., hladké, plné, stavební pouzdro do SDK, kování pro posuvné dveře ozn. 06/L, P | ks | 2 |  | 0 | 0.065 | 0.13 | 0 | 0
757 | 7660000010 | Dřevěné asymetrické dveře z HPL laminátu 900+550/1970 mm, KLIMA I., hladké, částečně prosklené s polodrážkou, ocel. zárubeň do SDK, hliníková prahová lišta ve tvaru T, samozavírač vč. stavěče na křídla, dveřní zarážka, generální klíč ozn. 08/P | ks | 1 |  | 0 | 0.065 | 0.065 | 0 | 0
758 | 7660000011 | Dřevěné jednokř. dveře z HPL laminátu 900/1970 mm, KLIMA I., hladké, částečně prosklené s polodrážkou, ocel. zárubeň do SDK, hliníková prahová lišta ve tvaru T, generální klíč ozn. 09/P | ks | 1 |  | 0 | 0.065 | 0.065 | 0 | 0
759 | 7660000012 | Dřevěné asymetrické dveře z HPL laminátu 900+350/1970 mm, KLIMA I., hladké, plné, ocel. zárubeň do SDK, hliníková prahová lišta ve tvaru T, samozavírač vč. stavěče na křídla, generální klíč ozn. 10/L | ks | 1 |  | 0 | 0.065 | 0.065 | 0 | 0
760 | 7660000013 | Dřevěné jednokř. dveře z HPL laminátu 800/1970 mm, KLIMA I., hladké, plné, EW 30, ocel. zárubeň do zdiva, samozavírač, dveřní zarážka, dvežní zarážka, generální klíč ozn. 11/L | ks | 1 |  | 0 | 0.065 | 0.065 | 0 | 0
761
762 |  | truhlářské výrobky - dodávka+montáž+osazení
763 | 7660000014 | SANITÁRNÍ STĚNY WC KABINY desky HPL sv. šedá na nohách kotvených do podlahy, zavírač s indikátorem obsazenosti, Dveřní úchytka, kování pro HPL desky ozn. 1/T | kpl | 1 |  | 0 | 0 | 0 | 0 | 0
764 | 7660000015 | SANITÁRNÍ STĚNY WC KABINY desky HPL sv. šedá na nohách kotvených do podlahy, zavírač s indikátorem obsazenosti, Dveřní úchytka, kování pro HPL desky ozn. 2/T | kpl | 1 |  | 0 | 0 | 0 | 0 | 0
765 | 7660000016 | SANITÁRNÍ STĚNY WC KABINY desky HPL sv. šedá na nohách kotvených do podlahy, zavírač s indikátorem obsazenosti, Dveřní úchytka, kování pro HPL desky ozn. 3/T | kpl | 1 |  | 0 | 0 | 0 | 0 | 0
766 | 7660000017 | POSTFORMING, LAMINO, BOČNÍ KRYTKY, BÍLÝ ODSTÍN 1500/200 mm ozn. 4/T | ks | 14 |  | 0 | 0 | 0 | 0 | 0
767 | 7660000018 | POSTFORMING, LAMINO, BOČNÍ KRYTKY, BÍLÝ ODSTÍN 1000/270 mm ozn. 5/T | ks | 2 |  | 0 | 0 | 0 | 0 | 0
768 | 7660000019 | POSTFORMING, LAMINO, BOČNÍ KRYTKY, BÍLÝ ODSTÍN 600/300 mm ozn. 6/T | ks | 1 |  | 0 | 0 | 0 | 0 | 0
769 | 7660000020 | Demontáž, uskladnění a zpětná montáž stávajících vnitřních horizontálních okenních žaluzií - 28 oken | kpl | 1 |  | 0 | 0 | 0 | 0 | 0
770 | 7660000021 | Demontáž, uskladnění a zpětná montáž stávajících okenních sítí proti hmyzu - 4 okna | kpl | 1 |  | 0 | 0 | 0 | 0 | 0
771 | 998766202 | Přesun hmot procentní pro konstrukce truhlářské v objektech v přes 6 do 12 m | % | 0 |  | 0 | 0 | 0 | 0 | 0
S | Celkem za 766 | Konstrukce truhlářské |  |  |  | 0
Díl: | 767 | Konstrukce zámečnické
772 | 767161811 | Demontáž zábradlí rovného rozebíratelného hmotnosti 1m zábradlí do 20 kg | m | 3 |  | 0 | 0 | 0 | 0.016 | 0.048
773 | 767833801 | Demontáž vnitřních kovových žebříků přímých dl do 2 m kotvených do zdiva | ks | 1 |  | 0 | 0 | 0 | 0.02 | 0.02
774 | 218020711 | Demontáž konstrukce krytů z orámovaného pletiva | m2 | 17.08 |  | 0 | 0 | 0 | 0.01 | 0.1708
775 | přístřešek | =(2,3*3,6)+(2,2*2)*2 |  | 17.08
776 | 767996701 | Demontáž atypických zámečnických konstrukcí řezáním hm jednotlivých dílů do 50 kg | kg | 45 |  | 0 | 0 | 0 | 0.001 | 0.045
777 | 8/Z 3 ks do suti | =15*3 |  | 45
778
779 |  | ocel dveře - dodávka, montáž osazení, ocel zárubeň
780 | 7670000001 | Hliníkové dvoukřídlové dveře 2000/2200 mm s požární odolností EI 30 DP1 C, čiré zasklení bezpečnostní dvojsklo Uw=1,2 W/m2K, SF=max. 0,5 g, meziskelní rámečky, Rw 40 dB, ocel zárubeň, kování, bezpečnostní vložka, nerez madlo z obou stran, paniková hrazda, ozn 4/W | ks | 1 |  | 0 | 0 | 0 | 0 | 0
781 | 7670000002 | Hliníkové dvoukřídlové asymetrické dveře 800+600/3105 mm izolační bezpečnostní trojsklo Uw=0,8 W/m2K, Ug=0,5, teplý meziskelní rámeček, ochranná folie SC4, ocel zárubeň, kování, madlo/klika, 5-ti bodový bezpečnostní elektromechanický zámek vč. kabeláže v rámu, samozavírač s koordinátorem, stavěč křídla ozn 5/W | ks | 1 |  | 0 | 0 | 0 | 0 | 0
782 | 7670000003 | Dveře asymetrické, ocelové, plné, oboustranně hladké 900+350/1970 mm EI 30 DP1+C, ocel zárubeň do SDK, prahová lišta, generální klíč, zateplení PUR pěnou Uw=1,6W/M2k ozn. 07/P | ks | 1 |  | 0 | 0 | 0 | 0 | 0
783
784 |  | ostatní výrobky - dodávka+montáž+osazení+kotvení+povrchová úprava
785 | 7670000004 | Revizní poklop 1000/1000 mm do sdk předstěny, zakrytí SDK deskou 2x -impregnovaná SDK deska (tl. 12,5 mm) vhodná do interiérových prostor s vyšší relativní vlhkostí do 75% a do místností s požadavkem na vyšší požární odolnost (třída reakce na oheň A2-s1, d0) ozn. 1/O | ks | 1 |  | 0 | 0 | 0 | 0 | 0
786 | 7670000005 | Plastový sklepní světlík 100x100x60 cm,plastový nástavec 100x35x60cm, vyztužovací rám 100x60cm, rošt 100x60cm; tahokov, odtoková přípojka DN80 se sítkem a zápachovou uzávěrkou, sada upevnění pro TI 120mm ozn. 2/O | ks | 1 |  | 0 | 0 | 0 | 0 | 0
787 | 7670000006 | Osobní nákladní výtah s dopravou osob, zařízení v souladu s normou en 81-20/50, nosnost 480 kg, počet osob 6, rychlost 1,0 m/s, typ pohonu bezpřevodový, jmenovitý výkon motoru pmn 3,7 kw, počet jízd za hodinu 120, počet stanic 2, počet vstupů do kabiny 2, počet nástupišť 2, bez strojovny - stroj umístěn v šachtě pod stropem, hlavní přívod 400 v, 50 hz, přívod šachetního osvětlení 230 v, 50 hz, zdvih 3.03 m, prohlubeň 820 mm, hlava šachty 3400 mm (pod spodní hranu montážního nosníku/montážního prvku), šachta: šířka x hloubka 1490 x 1490 mm, kabina: šířka x hloubka x výška 1050x 1150x2139 mm, dveře: šířka x výška, 800 x 2000 mm, typ dveří automatické 2 - panelové s otevíráním doleva, typ motoru s frekvenčním měničem. Interiér kabiny bude vzorkován - stěny kabiny nerezová ocel broušená, kabinové dveře nerez brus, světelná clona ano - bezpečnostní celoplošná, podlaha kabiny protiskluzová strukturovaná guma, okopy v kabině rovné šedý eloxovaný hliník, strop kabiny lakovaný grey, osvětlení kabiny led, ovládací panel v kabině mechanická tlačítka, ovládací panel na poloviční výšku kabiny, šachetní dveře základní, povrchová úprava šachetních dveří vypalovaná barva ral vzorkovat, požární odolnost šachetních dveří dle čsn en81-58 ew30 dp1-c, ovládací panel na nástupištích povrchová montáž na rámu dveří, ovládací prvky štítek pro servis v kleci, klíč pro rezervaci klece (jrv). Příslušenství: možnosti ovládání, automatický návrat do hlavní stanice, alarmy a komunikační vlastnosti, telealarm standard - gsm brána je integrována (pro řádnou funkčnost telealarmu je nutné použít sim kartu zhotovitele), osvětlení šachty zajistí dodavatel výtahu, frekvenční měnič (s možností rekuperace) ozn. 3/O | ks | 1 |  | 0 | 0 | 0 | 0 | 0
788 | 7670000007 | Poklop revizní šachty 600/900 mm - HLINÍKOVÝ ŠACHTOVÝ POKLOP PRO ZADLÁŽDĚNÍ, VČETNĚ RÁMU. POKLOP ODLEHČEN POLYSTYRENEM tl. 30 mm, DÁLE BET. MAZANINA tl. 40 mm, Protiskluzná podlahovina (měkčený vinyl+SiC, Al2O3+stabilizační mřížka se skleněného vlákna), PO OBVODU TĚSNIT TPT ozn. 4/O | ks | 1 |  | 0 | 0 | 0 | 0 | 0
789 | 7670000008 | ČISTÍCÍ ROHOŽ Z KOKOSOVÉHO VLÁKNA 2000/900 mm S PODKLADEM Z PVC - VČ AL RÁMU 20/30 S POVRCHOVOU ÚPRAVOU. RÁM ULOŽIT DO PODLAHY ozn. 5/O | ks | 1 |  | 0 | 0 | 0 | 0 | 0
790 | 7670000009 | VNZ - WC - sestava zásobník na velké role toaletního papíru nástěnný, průhled pro kontrolu naplnění 387x387, hl. 109 mm, Háček na šaty s rozetou, kotvených k podkladu. Výška 150 - 170 cm bude konkrétně určena na stavbě ozn. 6/O | kpl | 3 |  | 0 | 0 | 0 | 0 | 0
791 | 7670000010 | VNZ - SPRCH SESTAVA - držák na mýdlo, věšák na ručníky, provedení chrom ozn. 7/O | kpl | 2 |  | 0 | 0 | 0 | 0 | 0
792 | 7670000011 | VNZ - UMYVADLOVÁ SESTAVA - dávkovač tekutého mýdla -4x nástěnný, 154x186x91,5mm Zásobník papírových ručníků 2x 138x115x290mm Odpadkový koš nástěnný, držák na PVC pytle na odpadky, Dávkovač dezinfekčního gelu bezdotykový provedení plast, ozn. 8/O | kpl | 1 |  | 0 | 0 | 0 | 0 | 0
793 | 7670000012 | VNZ - UMYVADLOVÁ SESTAVA - zrcadlo nástěnné lepé k podkladu 750x1000mm, (přesný rozměr šířky dle šířky konkrétního umyvadla), Dávkovač tekutého mýdla nástěnný, 154x186x91,5mm Zásobník papírových ručníků, 138x115x290mm Odpadkový koš nástěnný, držák na PVC pytle na odpadky, Dávkovač dezinfekčního gelu bezdotykový, provedení plast, ozn. 9/O | kpl | 3 |  | 0 | 0 | 0 | 0 | 0
794 | 7670000013 | Dvoudílné, svařené, kovové šatní skříně. 1850/500/500 mm, Uzavírání: cylindrickým zámkem s dvěma klíči C1 - SE ZÁMKEM, - PROVEDENÍ KOV ozn. 10/O | ks | 9 |  | 0 | 0 | 0 | 0 | 0
795 | 7670000014 | KUCHYŇSKÁ LINKA DÉLKY 1700 mm (DŘEZ + VESTAVNÁ LEDNICE); HORNÍ SKŘÍŇKY, SPODNÍ SKŘÍŇKY ozn. 11/O | kpl | 1 |  | 0 | 0 | 0 | 0 | 0
796 | 7670000015 | Ochrana stěn - nástěnný nárazník, výška 140 mm, šířka 25 mm. Na stěnu budou umístěny dva nárazníky nad sebou. Spodní ve výšce 200 mm nad podlahou, vrchní 800 mm nad podlahou ozn. 12/O | m | 17 |  | 0 | 0 | 0 | 0 | 0
797 | 7670000016 | Stahovací roleta 1350/1600 mm - vertikální roleta, hliníkové lamely, box uložený pod překladem s elektropohonem, ovládání na tlačítko. Včetně kotvícíh prvků a pojezdových lišt, možnost vnitřního uzamčení ozn. 13/O | kpl | 1 |  | 0 | 0 | 0 | 0 | 0
798 | 7670000017 | Stahovací roleta 2585/1600 mm - vertikální roleta, hliníkové lamely, box uložený pod překladem s elektropohonem, ovládání na tlačítko. Včetně kotvícíh prvků a pojezdových lišt, možnost vnitřního uzamčení ozn. 14/O | kpl | 2 |  | 0 | 0 | 0 | 0 | 0
799 | 7670000018 | Litinový poklop vnější rozměr rámu 612/632, světlost 495/505 mm (zatížení C250), usadit do betonového lože. Stávající poklop demontovat, šachtu nadbetonovat o ~160 mm ozn. 15/O | kpl | 1 |  | 0 | 0 | 0 | 0 | 0
800 | 7670000019 | Revizní poklop 500/500 mm do sdk podhledu, zakrytí SDK deskou pro konstrukce v prostorách se zvýšenou vzdušnou vlhkostí, reakce na oheň A2-s1, d0 tl. 15 mm ozn. 16/O | kpl | 1 |  | 0 | 0 | 0 | 0 | 0
801 | 7670000020 | Revizní poklop 600/600 mm do sdk podhledu, zakrytí SDK deskou pro konstrukce v prostorách se zvýšenou vzdušnou vlhkostí,, reakce na oheň A2-s1, d0 tl. 15 mm ozn. 17/O | kpl | 2 |  | 0 | 0 | 0 | 0 | 0
802 | 7670000021 | Revizní poklop 1100/2100 mm do sdk podhledu, zakrytí SDK deskou bez zvláštních nároků (požárních, vlhkostních), reakce na oheň A2-s1, d0 tl. 15 mm ozn. 18/O | kpl | 2 |  | 0 | 0 | 0 | 0 | 0
803 | 7670000022 | Informační systém destičky z plexiskla lepené na stěnu, texty a grafika lepena prořezávanou fólií 200/100 mm | ks | 21 |  | 0 | 0 | 0 | 0 | 0
804 |  | Hasící přístroje 1.PP - 3 ks přenosného hasicího přístroje s hasební schopností 34A (PG6) v prostoru m.č. 0.01 – chodba v 1.PP - 2 ks přenosného hasicího přístroje CO2 (sněhový) – 7kg (hasební schopnost 55B,C) v prostoru strojovny VZT (m. č. 0.05) a u elektrického rozvaděče v chodbě (m. č. 0.01). 1.NP - 1 ks přenosného hasicího přístroje CO2 (sněhový) – 7kg (hasební schopnost 55B,C) v chodbě 1.01 naproti elektrickému rozvaděči 1 ks přenosného hasicího přístroje s hasební schopností 34A (PG6) v prostoru m.č. 1.02 v chodbě 1 ks přenosného hasicího přístroje s hasební schopností 34A (PG6) v prostoru m.č. 1.15 v chodbě 1 ks přenosného hasicího přístroje CO2 (sněhový) – 7kg (hasební schopnost 55B,C) v prostoru m.č. 1.12 v kuchňském provozu
805 | 953943211 | Osazování hasicího přístroje | ks | 9 |  | 0 | 0 | 0 | 0 | 0
806 | 44932114 | přístroj hasicí ruční práškový PG 6 | ks | 5 |  | 0 | 0 | 0 | 0 | 0
807 | 44930000 | přístroj hasicí ruční sněhový CO2 7 kg 55B,C | ks | 4 |  | 0 | 0 | 0 | 0 | 0
808 | 7670000023 | Požární poplachové směrnice a evakuační plán - destičky z plexiskla lepené na stěnu - 2x A3 (texty a grafika lepena prořezávanou fólií) + Informační tabulky s názvy místností - destičky z plexiskla (texty a grafika lepena prořezávanou fólií) - 29x A5 a bezpečnostní tabulky PO - plastové tab. lepené na stěnu - 20x A5 | kpl | 1 |  | 0 | 0 | 0 | 0 | 0
809 | těsnění prostupů - řešení dle ČSN 730910 čl. 6.2.1 | a) Prostupy zděnými konstrukcemi mezi prostorem stravovací části a stávající Částečně chráněné únikové cesty (hlavní komunikace ve vstupní části objektu), jednotlivými požárními úseky a dalšími prostory a požárními stropy mezi podlažími - budou provedeny ucpávky a těsnění prostupů požárně dělícími konstrukcemi s požární odolností EI. Požární odolnost výrobku požární přepážky nebo ucpávky bude v souladu s požadovanou hodnotou požární odolnosti dané konstrukce. Typy ucpávek a těsnění budou navrženy dodavatelem s oprávněním k montáži těchto prvků. b) Prostupy zděnými konstrukcemi mezi ostatními požárními úseky v jednotlivých podlažích -budou provedeny ucpávky a těsnění prostupů požárně dělícími konstrukcemi s požární odolností E-C/U. Požární odolnost výrobku požární přepážky nebo ucpávky bude v souladu s požadovanou hodnotou požární odolnosti dané konstrukce. Typy ucpávek a těsnění budou navrženy dodavatelem s oprávněním k montáži těchto prvků. - V případě prostupů zděnými konstrukcemi (mimo ČCHUC) lze v níže uvedených případech postupovat tak, že montážní otvor bude dobetonován či jinak vyplněn materiálem třídy reakce na oheň A1 – A2 až k líci potrubí: o Max. 3 potrubí s trvalou náplní vody nebo nehořlavé kapaliny (teplá a studená voda, chlazení, vytápění). Potrubí třídy reakce na oheň A1 nebo A2 nebo vnější pruměr potrubí max. 30 mm. Případné izolace musí být v místě prostupu nehořlavé, třídy reakce na oheň A1 nebo A2, a to s přesahem min. 500 mm na každou stranu konstrukce o Jedná se o jednotlivý prostup jednoho samostatně vedeného kabelu elektroinstalace (bez chráničky apod.) s vnějším průměrem kabelu do 20 mm. Takovýto prostup smí být nejen ve zděné nebo betonové, ale i SDK nebo sendvičové konstrukci. Tato konstrukce musí být dotažena až k povrchu kabelu shodnou skladbou o Vzdálenost mezi jednotlivými takto řešenými prostupy musí být min. 500 mm o V případě větších průřezů bude provedeno utěsnění pomocí manžet, tmelů a jiných výrobků | kpl | 1 |  | 0 | 0 | 0 | 0 | 0
810
811 |  | zámečnické výrobky - dodávka+montáž+osazení+kotvení+povrchová úprava
812 |  | PROTIHLUKOVÁ CERTIFOKOVANÁ ZÁSTĚNA VE TVARU PÍSMENE"U". PŘIPEVNĚNÁ K OCELOVÝM NOSNÝM STOJKÁM VIZ STATICKOU ČÁST. DODÁVKA HLUKOVÉ ZÁSTĚNY VČETNĚ JEJÍ KOTVENÍ K PODKLADU A PŘIPEVNĚNÍ PANELŮ NA NĚ. STOJKY ŽÁROVĚ ZINKOVAT. NOSNÍKÝ ZÁSTĚNY BUDOU UPRAVENY DLE SKUTEČNÉHO ROZVODU CHLK (V PŘÍPADĚ POTŘEBY BUDE PROVEDEN ATYPICKÝ DÍL). PROBLEMATIKA BUDE ŘEŠENA V RÁMCI REALIZAČNÍ DOKUMENTACE HLUKOVÉ ZÁSTĚNY. ZÁSTENA MUSÍ BÝT CELISTVÁ BEZ OSLABUJÍCÍCH OTVORŮ. VNĚJŠÍ PLÁŠŤ CLONY BUDE TVOŘEN PLECHEM VSŽ 11081 tl. 0,8 mm. VNITŘEK CLONY BUDE VYPLNĚN MATERIÁLEM S VYSOKÝM ČINITELEM POHLTIVOSTI (MĚKKÁ MINERÁLNÍ VATA ƍ≤50kg/m3 ZATAVENÁ V Pe FÓLII) V TL. MIN. 80 mm. Z VNITŘNÍ STRANY BUDE VRSTVA MINERÁLNÍ VATY ZAKRYTA DĚROVANÝM POZINKOVANÝM PLECHEM. VE STĚNĚ BUDOU OSAZENY ZAMYKATELNÉ DVOUKŘÍDLÉ DVEŘE, VIZ STATICKOU ČÁST 4210/16470 mm
813 | 76700000024 | Ocelová kce hlukové zástěny, žárově pozinkováno ozn. 1/Z (statika v.č. 03-14) | kg | 1212 |  | 0 | 0 | 0 | 0 | 0
814 |  | =46+75+90+104*3+101+87+102+202+92+105 |  | 1212
815 | poznámka | HLUKOVÁ ZÁSTĚNA MUSÍ ZAJISTIT POŽADOVANÉ TLUMENÍ CHLADÍCÍCH JEDNOTEK NA NORMOVÉ HYGIENICKÉ HODNOTY DLE STUDIE. DODAVATEL AKUSTICKÉ ZÁSTĚNY PŘEDLOŽÍ K ODSOUHLASENÍ RALIZAČNÍ DOKUMENTACI, JEJÍŽ SOUČÁSTÍ BUDE I AKUSTICKÝ VÝPOČET. ZÁVĚRY AKUSTICKÉHO VÝPOČTU BUDOU ZOHLEDNĚNY VE SKLADBĚ DODÁVANÉ AKUSTICKÉ ZÁSTĚNY.
816 | 76700000025 | Akustická výplň hlukově izolačních panelů minerální vata tl.80 mm zavřená do igelitových obalů k ozn. 1/Z | m2 | 24.44 |  | 0 | 0 | 0 | 0 | 0
817 |  | =2*(1,03*10+1,92) |  | 24.44
818 | 7670000026 | Ochrana rohů 40x40 mm, třikrát hraněná, nerez kartáčovaná - vrtaná 40/40/1250 mm ozn. 2/Z | ks | 41 |  | 0 | 0 | 0 | 0 | 0
819 | 7670000027 | STÁVAJÍCÍ OCELOVÉ MADLO PR 45 mm (KOTVENO DO ZDIVA) - REPASE, ODREZIT NATŘÍT dl. 2000 mm ozn. 3/Z | ks | 2 |  | 0 | 0 | 0 | 0 | 0
820 | 7670000028 | DILATČNÍ LIŠTA z ušlechtilé oceli na vyrovnání horizontálních pohybů ozn. 4/Z | m | 10 |  | 0 | 0 | 0 | 0 | 0
821 | 7670000029 | STÁVAJÍCÍ OCELOVÉ MADLO PR 45 mm (KOTVENO DO ZDIVA) - REPASE, ODREZIT NATŘÍT, demontáž a nově kotveno do protější stěny dl. 1300 mm ozn. 5/Z | ks | 1 |  | 0 | 0 | 0 | 0 | 0
822 | 7670000030 | ROZŠÍŘENÍ STÁVAJÍCÍHO PŘÍSTŘEŠKU. STÁVAJÍCÍ OCELOVÁ KONSTRUKCE TVOŘENÁ Z OCELOVÝCH PROFILŮ BUDE ODREZENA A NATŘENA. ZASTŘEŠENÍ Z POLYKARBONÁTU BUDE NAHRAZENO NOVÝM. ROZŠÍŘENÍ BUDE PROVEDENO INSTALACÍ NOVÉHO SLOUPKU, VIZ STATICKOU ČÁST, zastřešení polyk. tl. 25 mm (5025/2346 mm) ozn. 6/Z | kg | 89 |  | 0 | 0 | 0 | 0 | 0
823 | 765142001 | Montáž krytiny z polykarbonátových komůrkových desek rovných na kovovou kci | m2 | 11.79 |  | 0 | 0 | 0 | 0 | 0
824 |  | =5,025*2,346 |  | 11.79
825 | ZNT.101 | Deska polykarbonátová tl. 25 mm | m2 | 12.97 |  | 0 | 0 | 0 | 0 | 0
826 |  | =1,1*11,79 |  | 12.97
827 | 28318672 | Lišta krycí AL horní na polykarbonátové komůrkové desky | m | 16.22 |  | 0 | 0 | 0 | 0 | 0
828 |  | =1,1*2*(5,025+2,346) |  | 16.22
829 | 28318673 | těsnění pryžové nasouvací krycích lišt polykarbonátových komůrkových desek | m | 16.22 |  | 0 | 0 | 0 | 0 | 0
830 |  | =1,1*2*(5,025+2,346) |  | 16.22
831 | 7670000031 | STÁVAJÍCÍHO OPLOCENÍ. PLOTOVÝ DÍLEC TVOŘEN TRUBKAMI PR. 32 mm - RÁM A VÝPLNÍ PR 16 mm á 150 mm BUDE ODREZEN A NATŘEN. 1200/1500 mm ozn. 7/Z | kpl | 1 |  | 0 | 0 | 0 | 0 | 0
832 | 7670000032 | STÁVAJÍCÍHO OCELOVÉ KRYTY RADIÁTORŮ. KRYT JE TVOŘEN JEKLOVÝMI PROFILY, KTERÉ JSOU KOTVENY DO ZDÍ. VÝPLŇ JE TVOŘENA PLETIVEM 40x40x2. DEMONTOVAT, USKLADNIT, ODREZIT A NATŘÍT. ZPĚTNÁ MONTÁŽ NOVÝMI KOTVÍCÍMI PRVKY - pletivo ze 40% plochy vyměnit, demontáž, repase a zpětná montáž ozn. 8/Z | kpl | 9 |  | 0 | 0 | 0 | 0 | 0
833 | 7670000033 | NEREZ TR. 50x50x3 KOTVENÁ DO GASTRO PULTU A NADPRAŽÍ dl. 1600 mm, slouží pro ukotvení vodících lišt stahovacích rolet ozn. 9/Z | ks | 5 |  | 0 | 0 | 0 | 0 | 0
834 | 7670000034 | ZÁBRADLÍ RAMPY nátěr 2x základní, antikorozní 2x ozn. 10/Z | m | 5.4 |  | 0 | 0 | 0 | 0 | 0
835 |  | =1,0+4,4 |  | 5.4
836 | 7670000035 | Rošt pod jednotku VZT ozn. 11/Z | kg | 253 |  | 0 | 0 | 0 | 0 | 0
837 | 7670000036 | Překlad nad výdejem ozn. 12/Z | kg | 67 |  | 0 | 0 | 0 | 0 | 0
838 | 7670000037 | Přístřešek nad šachtou VZT ozn. 13/Z | kg | 240 |  | 0 | 0 | 0 | 0 | 0
839 |  | 14/Z - viz odd. 004 Vodorovné kce
840 | 767627306 | Příplatek k montáži oken za připojovací spáru parotěsnou páskou interiérovou | m | 20.91 |  | 0 | 0 | 0 | 0 | 0
841 |  | =1,1*2*(1+0,85+1,73+0,755+2*2+0,585*2) |  | 20.91
842 | 767627307 | Příplatek k montáži oken za připojovací spáru paropropustnou páskou exteriérovou | m | 20.91 |  | 0 | 0 | 0 | 0 | 0
843 |  | =1,1*2*(1+0,85+1,73+0,755+2*2+0,585*2) |  | 20.91
844 | 998767202 | Přesun hmot procentní pro zámečnické konstrukce v objektech v přes 6 do 12 m | % | 0 |  | 0 | 0 | 0 | 0 | 0
S | Celkem za 767 | Konstrukce zámečnické |  |  |  | 0
Díl: | 771 | Podlahy keramické
845 | 771151024 | Samonivelační stěrka podlah pevnosti 30 MPa tl přes 8 do 10 mm | m2 | 51.07 |  | 0 | 0 | 0 | 0 | 0
846 | P5 | =23,26+12,19+8,08 |  | 43.53
847 | P7 | =1,33+2,66+3,55 |  | 7.54
848 | 771474111 | Montáž soklů z dlaždic keramických rovných flexibilní lepidlo v do 65 mm | m | 137.62 |  | 0 | 0.0003 | 0.041286 | 0 | 0
849 | m.č. 0.01 | =(1,3+2,8+2,55+2,4+5,1+4,1+1,5+6,15+1,8+6,8+1,5*2)-(1,08+0,9*8+0,8*2+1,25) |  | 26.37
850 | m.č. 0.04, 05 | =2*(3,15+2,5+7+4,4+0,455+0,31)-(0,9+1,35+1,25) |  | 32.13
851 | m.č. 0.08, 11 | =2*(2,7+1,5+4,1)+2-0,9 |  | 17.7
852 | m.č. 1.01, 02 | =2*(7,2+8,15+3,2+4,1+0,25*2)-(1,4+1,08+0,9*5+0,8+0,7) |  | 37.82
853 | m.č. 1.04, 12 | =2*(3+2,7)+(3,5+6,55*2)-(0,8+1,8*2) |  | 23.6
854 | 771574112 | Montáž podlah keramických hladkých lepených flexibilním lepidlem do 12 ks/ m2 | m2 | 224.975 |  | 0 | 0.0063 | 1.4173 | 0 | 0
855 | P1 | =33,99+7,82+(0,6*1,9+0,8*2,2+1,35*2,2-0,45*0,3)+4,09+14,01+15,79+8,37+1,55 |  | 91.355
856 | P2 | =6,96+6,73+7,78+13,12 |  | 34.59
857 | P4 | =1,1*24,83-(0,6*1,9+0,8*2,2+1,35*2,2-0,45*0,3) |  | 21.58
858 | P5 | =23,26+12,19+8,08 |  | 43.53
859 | P7 | =1,33+2,66+3,55 |  | 7.54
860 | P9 | =26,38 |  | 26.38
861 | 771577111 | Příplatek k montáž podlah keramických za plochu do 5 m2 | m2 | 9.63 |  | 0 | 0 | 0 | 0 | 0
862 |  | =4,09+1,55+1,33+2,66 |  | 9.63
863 | 5970000001 | Dlaždice keramické - slinutá, neglazovaná, mrazuvzdorná, R10, tl. 8 mm dodávka +8% | m2 | 251.9 |  | 0 | 0.0182 | 4.5846 | 0 | 0
864 |  | =1,08*(0,06*137,62+224,98) |  | 251.9
865 | 771121011 | Nátěr penetrační na podlahu | m2 | 224.975 |  | 0 | 0.0003 | 0.067492 | 0 | 0
866 | 771111011 | Vysátí podkladu před pokládkou dlažby | m2 | 224.975 |  | 0 | 0 | 0 | 0 | 0
867
868 |  | podlaha P5 - schodiště
869 | 771474131 | Montáž soklů z dlaždic keramických schodišť stupňovitých flexibil lepidlo v do 65 mm | m | 6.8 |  | 0 | 0.0003 | 0.00204 | 0 | 0
870 |  | =1,7*4 |  | 6.8
871 | 771274113 | Montáž obkladů stupnic z dlaždic keramických flexibilní lepidlo š do 300 mm | m | 14.4 |  | 0 | 0.00153 | 0.022032 | 0 | 0
872 |  | =0,96*15 |  | 14.4
873 | 771274232 | Montáž obkladů podstupnic z dlaždic hladkých keram flexibilní lepidlo v do 200 mm | m | 14.4 |  | 0 | 0.00102 | 0.014688 | 0 | 0
874 |  | =0,96*15 |  | 14.4
875 | 59761330 | Schodovka protiskluzná šířky 330mm +8% | kus | 16 |  | 0 | 0.004 | 0.064 | 0 | 0
876 |  | =1,08*14,4 |  | 16
877 | 5970000001 | Dlaždice keramické - slinutá, neglazovaná, mrazuvzdorná, R10, tl. 8 mm dodávka +8% | m2 | 3.55 |  | 0 | 0.0182 | 0.06461 | 0 | 0
878 |  | =1,08*(0,06*6,8+0,2*14,4) |  | 3.55
879 | 771121011 | Nátěr penetrační na podlahu pod keramickou dlažbu | m2 | 3.288 |  | 0 | 0.0003 | 0.0009864 | 0 | 0
880 |  | =(0,06*6,8+0,2*14,4) |  | 3.288
881 | 771111012 | Vysátí schodiště před pokládkou dlažby | m | 14.4 |  | 0 | 0 | 0 | 0 | 0
882
883 |  | podlaha P5 - podesta
884 | 771474111 | Montáž soklů z dlaždic keramických rovných flexibilní lepidlo v do 65 mm | m | 1.92 |  | 0 | 0.0003 | 0.000576 | 0 | 0
885 |  | =0,96*2 |  | 1.92
886 | 771574112 | Montáž podlah keramických hladkých lepených flexibilním lepidlem do 12 ks/ m2 | m2 | 0.9216 |  | 0 | 0.0063 | 0.0058061 | 0 | 0
887 |  | =0,96*0,96 |  | 0.9216
888 | 5970000002 | Dlaždice keramické - slinutá, neglazovaná, mrazuvzdorná, R10, tl. 8 mm dodávka +8% | m2 | 1.118 |  | 0 | 0.0182 | 0.020348 | 0 | 0
889 |  | =1,08*(0,92+0,06*1,92) |  | 1.118
890 | 771121011 | Nátěr penetrační na podlahu pod keramickou dlažbu | m2 | 0.9216 |  | 0 | 0.0003 | 0.00027648 | 0 | 0
891 | 771111011 | Vysátí podkladu před pokládkou dlažby | m2 | 0.9216 |  | 0 | 0 | 0 | 0 | 0
892 | 998771202 | Přesun hmot procentní pro podlahy z dlaždic v objektech v přes 6 do 12 m | % | 0 |  | 0 | 0 | 0 | 0 | 0
S | Celkem za 771 | Podlahy keramické |  |  |  | 0
Díl: | 776 | Podlahy povlakové
893 | 776201812 | Demontáž lepených povlakových podlah s podložkou ručně | m2 | 228.45 |  | 0 | 0 | 0 | 0.003 | 0.68535
894 | 1.p.p., 1.n.p. | =(6,21+6,15+1,24+1,26)+(12,51+18,25+8,2+174,63) |  | 228.45
895 | 776410811 | Odstranění soklíků a lišt pryžových nebo plastových | m | 182.76 |  | 0 | 0 | 0 | 0.0003 | 0.054828
896 |  | =228,45*0,8 |  | 182.76
897
898 |  | podlaha P8 | m2 | 173.85
899 | 77600000-R01 | Lepení pásů z pvc disperzním lepidlem pro vodivové krytiny v rolích/dílcích | m2 | 173.85 |  | 0 | 0.0007 | 0.12169 | 0 | 0
900 | P8 | =173,85 |  | 173.85
901 | 2840000-R01 | PVC heterogenní podlahovina pro velmi vysoké namáhání (třída zátěže 34/43) tl. 2mm | m2 | 191.24 |  | 0 | 0.0027 | 0.51635 | 0 | 0
902 | P8 | =1,1*173,85 |  | 191.24
903 | 776421111 | Montáž obvodových lišt lepením | m | 42.95 |  | 0 | 1e-05 | 0.0004295 | 0 | 0
904 |  | =2*(11+15,5)-(1,8+1,25+7) |  | 42.95
905 | 28411006 | Lišta soklová pvc samolepící 15x50mm | m | 47.245 |  | 0 | 0.00028 | 0.013229 | 0 | 0
906 |  | =1,1*42,95 |  | 47.245
907
908 |  | podlaha P3, P6 Extrémně odolná vinylová podlaha se vsypem SiC | m2 | 183.291
909 | 776222111 | Lepení pásů flexibilním lepidlem | m2 | 183.291 |  | 0 | 0.0007 | 0.1283 | 0 | 0
910 | P3 | =1,1*12,52 |  | 13.77
911 | P6 | =1,1*(14,36+1,92+71,73+13,37+35,3) |  | 150.35
912 | sokly 100 mm | =1,1*0,1*(0,665*2+1,1*2+0,45*26+3,3*3+1,3*2+1,52*2+0,7*2+0,5*10+1,64+1,44*2) |  | 4.59
913 |  | =1,1*0,1*(1,25*2+0,65*11+1,45+0,65*3+3,98*2+0,3*4+4,175+1,615*3+1,825+0,75*2) |  | 3.801
914 |  | =1,1*0,1*(0,56*2+2,2*2+0,55*2+1,65*2+1,85+3,99*2+4,1+1,38*2+1,3+1,28*4+0,9) |  | 3.73
915 |  | =1,1*0,1*(1,4*2+2*2+2,125+2,3*2+2,415+2,9*2+1,32*2) |  | 2.68
916 | sokly 150 mm | =1,1*0,15*2*(4,15+1,7+0,58+0,53*3+1,19+1,43+1,98+0,63) |  | 4.37
917 | 2840000001 | Extrémě odolná homogenní vinylová podlahovina (tl. 3 mm) se vsypem částic SiC zajišťující výborný protiskluzový efekt (R12 - dle normy DIN 51130 ) a obsahem extrémě tvrdých zrnek Al203 v celé tlouštce vrstvy, vyztužená mřížkou ze skleněného vlákna. Podlahovina obsahuje speciální povrchovou úpravu pro snadné čištění +10% | m2 | 201.637 |  | 0 | 0.0035 | 0.70573 | 0 | 0
918 | P3 | =1,1*13,77 |  | 15.147
919 | P6 | =1,1*150,35 |  | 165.39
920 | sokly | =1,1*(4,59+3,8+3,73+2,68+4,37) |  | 21.1
921 | ANV.0C8W | Plastová čepcová těsnící lišta pro napojení vinylové podlahy a keramického obkladu, bílá - dodávka+montáž+kotvení | m | 152.378 |  | 0 | 0 | 0 | 0 | 0
922 | 77600000002 | Žlabová obruba pod čepcovým těsněním - dodávka+montáž | m | 152.378 |  | 0 | 1e-05 | 0.0015238 | 0 | 0
923 |  | =1,1*(0,665*2+1,1*2+0,45*26+3,3*3+1,3*2+1,52*2+0,7*2+0,5*10+1,64+1,44*2) |  | 45.86
924 |  | =1,1*(1,25*2+0,65*11+1,45+0,65*3+3,98*2+0,3*4+4,175+1,615*3+1,825+0,75*2) |  | 38.01
925 |  | =1,1*(0,56*2+2,2*2+0,55*2+1,65*2+1,85+3,99*2+4,1+1,38*2+1,3+1,28*4+0,9) |  | 37.32
926 |  | =1,1*(1,4*2+2*2+2,125+2,3*2+2,415+2,9*2+1,32*2) |  | 26.818
927 |  | =1,1*0,15*2*(4,15+1,7+0,58+0,53*3+1,19+1,43+1,98+0,63) |  | 4.37
928 | 77600000003 | Nerezová lišta na soklech gastro - dodávka+montáž | m | 152.378 |  | 0 | 1e-05 | 0.0015238 | 0 | 0
929 | 776121411 | Dvousložková penetrace podkladu povlakových podlah | m2 | 357.14 |  | 0 | 0.0005 | 0.17857 | 0 | 0
930 |  | =173,85+183,29 |  | 357.14
931 | 776111311 | Vysátí podkladu povlakových podlah | m2 | 357.14 |  | 0 | 0 | 0 | 0 | 0
932 | 775429121 | Montáž podlahové lišty přechodové připevněné vruty | m | 2.15 |  | 0 | 0 | 0 | 0 | 0
933 |  | =(0,9+1,25) |  | 2.15
934 | 55343124 | Profil přechodový Al vrtaný 30mm bronz | m | 2.365 |  | 0 | 0 | 0 | 0 | 0
935 |  | =1,1*(0,9+1,25) |  | 2.365
936 | 998776202 | Přesun hmot procentní pro podlahy povlakové v objektech v přes 6 do 12 m | % | 0 |  | 0 | 0 | 0 | 0 | 0
S | Celkem za 776 | Podlahy povlakové |  |  |  | 0
Díl: | 777 | Podlahy syntetické
937 | 777000000-R01 | Dvousložkový epoxidový nátěr na betonové podlahy s velmi vysokou mechanickou zátěží | m2 | 36.75 |  | 0 | 0 | 0 | 0 | 0
938 | dno K6-VZT | =5,07 |  | 5.07
939 | stěny K6-VZT | =3,2*2*(3,85+1,1) |  | 31.68
940 | 777000000-R02 | Penetrační nátěr pro nenasákavé podklady | m2 | 36.75 |  | 0 | 0 | 0 | 0 | 0
941 | dno K6-VZT | =5,07 |  | 5.07
942 | stěny K6-VZT | =3,2*2*(3,85+1,1) |  | 31.68
943 | 777000000-R03 | Pryskyřičná stěrka - oprava stávající beton podlahy 20% výměry | m2 | 0.432 |  | 0 | 0.00091 | 0.00039312 | 0 | 0
944 | K4 | =0,2*(1,49*1,45) |  | 0.432
945 | 998777202 | Přesun hmot procentní pro podlahy lité v objektech v přes 6 do 12 m | % | 0 |  | 0 | 0 | 0 | 0 | 0
S | Celkem za 777 | Podlahy syntetické |  |  |  | 0
Díl: | 781 | Obklady keramické
946 | 781474113 | Montáž obkladů vnitřních keram hladkých do 19 ks/m2 lepených flexibil lepidlem | m2 | 816.1789 |  | 0 | 0.00605 | 4.9379 | 0 | 0
947 | 1.p.p sanační | výměra viz odd 006 |  | 111.65
948 | 1.n.p. zdivo | výměra viz odd 006 |  | 247.14
949 | sdk 0.02, 03 | =2*(0,4+1,5+2+3,1+2,1)+2*(3,1+2,0+2,2+2,45+1,8)-(0,9*1,97*2+0,8*1,97+0,7*1,97*2) |  | 33.62
950 | sdk 0.07, 09 | =2*(2,6*2+2+4,15*2+2,1+1,4+5,5+5,3+1,7)-(0,9*1,97+0,8*1,97+0,7*1,97*2) |  | 56.89
951 | sdk 0.10, 12, 13 | =2*(5,35+5,5+2,15+2,35+5,5+1,45+1,05)-(0,9*1,97*3) |  | 41.38
952 | sdk 1.10 | =2*1,5 |  | 3
953 | sdk 1.03, 05, 06 | =2*(0,8+0,3+1,52*22,65*2+1,2+0,3+2,7+0,3+1,1)-(0,7*1,97+0,9*1,97*2) |  | 146.187
954 | sdk 1.07, 08 | =2*(5,35+2+5,4+1,52*2+1,2*2)-(0,8*1,97+0,9*1,97) |  | 33.03
955 | sdk 1.09 | =(2,2*2*1,3+0,15*1,3)+3,56*(10,35+5,35+1,5+1,64+2,6+2,1+2,7+0,15) |  | 99.8634
956 | odpočet | =-(1,45*1,97+0,9*1,97+0,8*1,97*2+2*0,6*2) |  | -10.1815
957 | sdk 1.10 | =3,56*(3,95*2+8,9)-(2*0,6*2+0,5*1,97+1,25*1,97+0,6*0,6) |  | 53.6
958 | 5970000001 | Obkládačky keramické - dodávka +8% | m2 | 881.4732 |  | 0 | 0.0129 | 11.371 | 0.00046 | 0.40548
959 |  | =1,08*816,8 |  | 881.4732
960 | 781494111 | Plastové profily rohové lepené flexibilním lepidlem | m | 53.68 |  | 0 | 0.00031 | 0.016641 | 0 | 0
961 |  | =1,1*(2*10+1,6*9+0,6*2*12) |  | 53.68
962 | 781494511 | Plastové profily ukončovací lepené flexibilním lepidlem | m | 453.022 |  | 0 | 0.00026 | 0.11779 | 0 | 0
963 | 1.p.p. | 104.742 |  | 104.74
964 |  | 30.2148 |  | 30.21
965 | 1.n.p. | 104.368 |  | 104.368
966 |  | 85.822 |  | 85.82
967 |  | 56.914 |  | 56.914
968 | odpočet | -23.2835 |  | -23.28
969 |  | 94.248 |  | 94.25
970 | 781121011 | Nátěr penetrační na stěnu | m2 | 816.1789 |  | 0 | 0.0003 | 0.24485 | 0 | 0
971 | 998781202 | Přesun hmot procentní pro obklady keramické v objektech v přes 6 do 12 m | % | 0 |  | 0 | 0 | 0 | 0 | 0
S | Celkem za 781 | Obklady keramické |  |  |  | 0
Díl: | 783 | Nátěry
972 | 783000000-R01 | Dvousložkový epoxidový nátěr na betonové podlahy s velmi vysokou mechanickou zátěží | m2 | 9.503 |  | 0 | 0.00033 | 0.003136 | 0 | 0
973 | K4 +0,3 m stěny | =1,3*2,24 |  | 2.912
974 | K6 +0,3 m stěny | =1,3*5,07 |  | 6.591
975 | 783813101 | Penetrační syntetický nátěr hladkých betonových povrchů | m2 | 186 |  | 0 | 0.00015 | 0.0279 | 0 | 0
976 | K1 | =161,76 |  | 161.76
977 | K3 | =3,2*2,5 |  | 8
978 | K4 dno | =2,24 |  | 2.24
979 | K8 | =14,0 |  | 14
980 | 783813131 | Penetrační syntetický nátěr hladkých, tenkovrstvých zrnitých a štukových omítek | m2 | 12.764 |  | 0 | 0.00015 | 0.0019146 | 0 | 0
981 | K12 | =9,0+2,0 |  | 11
982 | K4 - 0,3 m stěny | =0,3*2*(1,49+1,45) |  | 1.764
983 | 783000000-R02 | Penetrační nátěr pro nenasákavé podklady | m2 | 36.155 |  | 0 | 0.00015 | 0.0054233 | 0 | 0
984 | K4 dno | =2,24 |  | 2.24
985 | K6 dno+stěny | =5,07+3,2*2*(3,85+1,1)-(1,35*2,1) |  | 33.915
986 | 783901453 | Vysátí betonových podlah před provedením opravy | m2 | 406.541 |  | 0 | 0 | 0 | 0 | 0
987 | 1.p.p. B0.01 - K1 | =(2,5*4,2+5,7*2,1+1,6*3,5+1*1,4) |  | 29.47
988 | 1.p.p. - K1 | =(3,25*5,7+11*5,5+1,23*1,475*3+1,24*1,435*3+5,7*9,9) |  | 146.24
989 | odpočet - K1 | =-(0,35*0,6+0,3*0,455+2,5*3,2+3,5*1,6) |  | -13.95
990 | 1.n.p. | =26,91 |  | 26.91
991 |  | =(11*12,1+0,15*1,43*6+0,2*1,43*2+10,95*3,7+7,65*2,7+0,47*1,6+1,48*1,5) |  | 199.101
992 |  | =(0,97*2,605+0,25*0,95+0,15*1,15+0,3*1,6+0,25*1,45*2) |  | 4.14
993 | odpočet | =-(0,35*(0,475*2+0,6*2)+(1,3*0,6)) |  | -1.53
994 | K4 dno | =(1,49*1,45) |  | 2.16
995 | K8 | =14,0 |  | 14
996 | 783827425 | Krycí dvojnásobný silikonový nátěr omítek stupně členitosti 1 a 2 | m2 | 6.295 |  | 0 | 0.00072 | 0.0045324 | 0 | 0
997 | K11 | =0,5*(4+1,15)+3+(0,3*0,3)*(7+1) |  | 6.295
998 | 783314201 | Základní antikorozní jednonásobný syntetický standardní nátěr zámečnických kcí | m2 | 11.76 |  | 0 | 0.00072 | 0.0084672 | 0 | 0
999 | U 140 ( PZD ) | =42*(0,22+0,04+0,01*2) |  | 11.76
1000 | 783306805 | Odstranění nátěru ze zámečnických konstrukcí opálením | m2 | 4.97 |  | 0 | 0.00072 | 0.0035784 | 0 | 0
1001 | ocel sloupy 3 ks | =1,6*(3,14*0,33)*3 |  | 4.97
1002 | 783314101 | Základní jednonásobný syntetický nátěr zámečnických konstrukcí | m2 | 4.97 |  | 0 | 0 | 0 | 0 | 0
1003 | 783317101 | Krycí jednonásobný syntetický standardní nátěr zámečnických konstrukcí | m2 | 4.97 |  | 0 | 0 | 0 | 0 | 0
S | Celkem za 783 | Nátěry |  |  |  | 0
Díl: | 784 | Malby
1004 | 784121001 | Oškrabání malby v mísnostech výšky do 3,80 m | m2 | 349.65 |  | 0 | 0.001 | 0.34965 | 0.00031 | 0.10839
1005 | 1.p.p. stropy | =33,99+6,73+24,83+4,09+14,01+15,79+8,37+12,52+1,55+6,83+2,21 |  | 130.92
1006 | průvlaky | =0,3*2*(10,9*2+6,6+11)+0,5*12,7 |  | 29.99
1007 | 1.n.p. stropy | =(0,97*1,7+0,935*3,2)+2,24 |  | 6.88
1008 | přeštukování | výměra viz odd. 006 |  | 181.86
1009 | 784121011 | Rozmývání podkladu po oškrabání malby v místnostech výšky do 3,80 m | m2 | 349.65 |  | 0 | 0 | 0 | 0 | 0
1010 | 784171101 | Zakrytí vnitřních podlah včetně pozdějšího odkrytí | m2 | 561.72 |  | 0 | 0 | 0 | 0 | 0
1011 |  | =171,66+390,06 |  | 561.72
1012 | 784211101 | Dvojnásobné bílé malby ze směsí za mokra výborně otěruvzdorných v do 3,80 m | m2 | 717.3994 |  | 0 | 0.00026 | 0.18652 | 0 | 0
1013 | 1.p.p. stropy | =33,99+6,73+24,83+4,09+14,01+15,79+8,37+12,52+1,55+6,83+2,21 |  | 130.92
1014 | průvlaky | =0,3*2*(10,9*2+6,6+11)+0,5*12,7 |  | 29.99
1015 | 1.n.p. stropy | =(0,97*1,7+0,935*3,2)+2,24 |  | 6.88
1016 | S2, S3 podhledy | =79,97+43,39+5,91 |  | 129.27
1017 | m.č. 1.01 | =3,09*(1,45*2+2,1)+0,35*(1,6+2,2*2)+2,4*(5,8+0,45*2+7,6+0,3*2+5,8+1,7) |  | 71.31
1018 | m.č. 1.02, 03 | =3,06*2*(3,2+4,1)+2,7*2*(0,8+1,52)+0,25*(1,41+1,94*2)*2 |  | 59.849
1019 | m.č. 1.04, 05 | =3,06*2*(3+2,7+1,2+2,95)+0,25*(1,08+0,73*2+1,34*2+0,71*2*2) |  | 62.297
1020 | m.č. 1.06, 07 | =2,4*2*(1,4+3)+2,8*2*(5,3+2,65)+0,45*(1,41+1,36*2) |  | 67.4985
1021 | m.č. 1.08, 10 | =2,7*2*(1,52+1,2)+2,8*2*(3,9+8,85)+0,45*(1,455+1,4*2)*4 |  | 93.747
1022 | m.č. 1.11, 12 | =2,97*2*(11+15,5)+0,45*(1,4+1,97*2)*12+2,28*2*(3,9+7,5)+0,3*(1,73+0,755*2) |  | 239.202
1023 | V1 celá výška | =3,8*2*(1,49+1,45)-(1,08*2,2*2) |  | 17.59
1024 | S1 | =3,86*2*(3,25+2,6)+0,25*(1,095+1,13*2)-(1,095*1,13) |  | 44.76
1025 |  | odpočet KO zdivo 1.n.p.
1026 | m.č. 1.03, 06, 07 | =-(2*(0,5+0,3+0,95+0,43+2,9+2,6+0,6)+(0,45*0,2*2)) |  | -16.74
1027 | m.č. 1.10 | =-(3,56*8,85+0,45*2*(1,43*4+1,4*2*4)-(1,43*1,4*4)) |  | -38.726
1028 | m.č. 1.12 | =-(2*(0,98*2+2,95)) |  | -9.82
1029 |  | odpočet KO sdk 1.n.p.
1030 | sdk 0.02, 03 | =-(2*(0,4+1,5+2+3,1+2,1)+2*(3,1+2+2,2+2,45+1,8)-(0,9*1,97*2+0,8*1,97+0,7*1,97*2)) |  | -33.42
1031 | sdk 0.07, 09 | =-(2*(2,6*2+2+4,15*2+2,1+1,4+5,5+5,3+1,7)-(0,9*1,97+0,8*1,97+0,7*1,97*2)) |  | -56.893
1032 | sdk 0.10, 12, 13 | =-(2*(5,35+5,5+2,15+2,35+5,5+1,45+1,05)-(0,9*1,97*3)) |  | -41.38
1033 | sdk 1.10 | =-(2*1,5) |  | -3
1034 | sdk 1.03, 05, 06 | =-(2*(0,8+0,3+1,52*22,65*2+1,2+0,3+2,7+0,3+1,1)-(0,7*1,97+0,9*1,97*2)) |  | -146.187
1035 | sdk 1.07, 08 | =-(2*(5,35+2+5,4+1,52*2+1,2*2)-(0,8*1,97+0,9*1,97)) |  | -33.03
1036 | sdk 1.09 | =-((2,2*2*1,3+0,15*1,3)+3,56*(10,35+5,35+1,5+1,64+2,6+2,1+2,7+0,15)) |  | 99.8634
1037 | odpočet | =-(1,45*1,97+0,9*1,97+0,8*1,97*2+2*0,6*2) |  | -10.1815
1038 | sdk 1.10 | =-(3,56*(3,95*2+8,9)-(2*0,6*2+0,5*1,97+1,25*1,97+0,6*0,6)) |  | 53.6
1039 | 784181121 | Hloubková jednonásobná penetrace podkladu v místnostech výšky do 3,80 m | m2 | 717.3994 |  | 0 | 0.0002 | 0.14348 | 0 | 0
1040 | 784181111 | Základní silikátová jednonásobná penetrace podkladu v do 3,80m | m2 | 125.65 |  | 0 | 0.00021 | 0.026387 | 0 | 0
1041 | na sanační om | výměry viz odd 006 |  | 125.65
1042 | 784321031 | Dvojnásobné silikátové bílé malby v místn v do 3,80 m | m2 | 125.65 |  | 0 | 0.00033 | 0.041465 | 0 | 0
1043 | na sanační om | výměry viz odd 006 |  | 125.65
1044 | 784660111 | Linkrustace s vrchním nátěrem syntetickým v místnosti v do 3,80 m | m2 | 29.43 |  | 0 | 0 | 0 | 0 | 0
1045 | m.č. 1.12 | =1,5*2*(7,5+4,1)-1,5*(1,8+1,78) |  | 29.43
S | Celkem za 784 | Malby |  |  |  | 0

## ZTI
č. | Kód | Zkrácený popis / Varianta | MJ | Množství | Cena/MJ | Celkem | Hmotnost (t)
|  | Jednotkové ceny obsahují dodávku i montáž |  |  | (Kč) | (Kč) | Jednot. | Celkem
ZDRAVOTNÍ INSTALACE
| 13 | Hloubené vykopávky |  |  |  | 0 |  | 0
1 | 139601103R00 | výkop jam, rýh a šachet - viz. stavební připravenost | m3 | 0 |  | 0 | 0 | 0
výkopové práce pro uložení kanalizace, odlučovače tuků a výměnu dešťových lapačů jsou řešeny koordinovaně a jsou vykázány v samostatné části
| 38 | Různé kompletní konstrukce nedělitelné do stav. dílů |  |  |  | 0 |  | 0.001
2 | 386942113R00 | Dodávka a montáž odlučovače tuků s integrovaným kalovým prostorem o objemu 570 l. | kus | 1 |  | 0 | 0.001 | 0.001
odlučovač se zvětšenou kalovou komorou, s prostorem na hrubé nečistoty, kalovým prostorem pro odběr vzorků, třída zatížení krytu d-125, kapacita kalové jímky 570l, kapacita zásobníku tuku 230l, DN150 zemní v automatickém provedení, skříň na fasádu, dálkové ovládání
| 59 | Kryty pozemních komunikací, letišť a ploch dlážděných (předlažby) |  |  |  | 0 |  | 1.5615
3 | 597071102R00 | Žlab odvodňovací nerez - gastro - Podlahová vpusť celonerezová, skládá se z vyjímatelného protiskluzového roštu výšky 25 mm a velikosti ok 25x25 mm z páskové oceli tl. 2mm, horního dílu (vany), příruby pro uchycení izolace, zápachové uzávěrky a spodního dílu se svislým odtokem DN 100 | kus | 13 |  | 0 | 0.0882 | 1.1466
vpust DN 100 - 300x300 s příslušenstvím podlaha vinyl - 5x podlaha dlažba - 8x
4 | 597071103R00 | Žlabová vpusť gastro rošt obdélníkový - Podlahová vpusť celonerezová, skládá se z vyjímatelného protiskluzového roštu výšky 25 mm a velikosti ok 25x25 mm z páskové oceli tl. 2mm, horního dílu (vany), příruby pro uchycení izolace, zápachové uzávěrky a spodního dílu se svislým odtokem DN 100 | kus | 7 |  | 0 | 0.05927 | 0.41489
400x800 podlaha vinyl 2x 450x800 podlaha vinyl 2x 400x1000 podlaha vinyl 1x 300x1200 podlaha vinyl 1x 300x1500 podlaha vinyl 1x
| 721 | Vnitřní kanalizace |  |  |  | 0 |  | 0.89377
5 | 721110802R00 | Demontáž potrubí z kameninových trub DN 100 | m | 20 |  | 0 | 0.00982 | 0.1964
6 | 721110915R00 | Oprava-propojení dosavadního potrubí kamenin.DN100 | kus | 1 |  | 0 | 0.00121 | 0.00121
7 | 721110916R00 | Oprava-propojení dosavadního potrubí kamenin.DN125 | kus | 1 |  | 0 | 0.00136 | 0.00136
8 | 721110918R00 | Oprava-propojení dosavadního potrubí kamenin.DN200 | kus | 1 |  | 0 | 0.00209 | 0.00209
9 | 721171808R00 | Demontáž potrubí z PVC do D 114 mm | m | 40 |  | 0 | 0.00198 | 0.0792
10 | 721176102R00 | Potrubí HT připojovací D 40 x 1,8 mm | m | 4 |  | 0 | 0.00038 | 0.00152
11 | 721176103R00 | Potrubí HT připojovací D 50 x 1,8 mm | m | 80 |  | 0 | 0.00047 | 0.0376
12 | 721176104R00 | Potrubí HT připojovací D 75 x 1,9 mm | m | 8 |  | 0 | 0.0007 | 0.0056
13 | 721176105R00 | Potrubí HT připojovací D 110 x 2,7 mm | m | 30 |  | 0 | 0.00152 | 0.0456
14 | 721176222R00 | Potrubí KG svodné (ležaté) v zemi D 110 x 3,2 mm | m | 40 |  | 0 | 0.0021 | 0.084
15 | 721176223R00 | Potrubí KG svodné (ležaté) v zemi D 125 x 3,2 mm | m | 20 |  | 0 | 0.00252 | 0.0504
16 | 721173304R00 | Potrubí z PE D 40 x 1,8 - výtlak kanalizace | m | 10 |  | 0 | 0.00053 | 0.0053
17 | 721176124R00 | Potrubí D 75 x 1,9 mm | m | 10 |  | 0 | 0.00053 | 0.0053
kabelové chráničky
18 | 721177735R00 | Potrubí tukové kanalizace+ ležaté zavěšené D110 x 3,6mm | m | 40 |  | 0 | 0.00231 | 0.0924
odolnost do 90°C
19 | 721177736R00 | Potrubí tukové kanalizace+ ležaté zavěšené D125 x 4,0mm | m | 30 |  | 0 | 0.0024 | 0.072
odolnost do 90°C
20 | 721177737R00 | Potrubí tukové kanalizace+ ležaté zavěšené D160 x 5,0mm | m | 20 |  | 0 | 0.00356 | 0.0712
odolnost do 90°C
21 | 721177726R00 | Čisticí kus D 125 | kus | 4 |  | 0 | 0.00045 | 0.0018
22 | 721177727R00 | Čisticí kus D 160 | kus | 1 |  | 0 | 0.00091 | 0.00091
23 | 721194103R00 | Vyvedení odpadních výpustek D 32 x 1,8 | kus | 2 |  | 0 | 0 | 0
24 | 721194104R00 | Vyvedení odpadních výpustek D 40 x 1,8 | kus | 10 |  | 0 | 0 | 0
25 | 721194105R00 | Vyvedení odpadních výpustek D 50 x 1,8 | kus | 30 |  | 0 | 0 | 0
26 | 721194107R00 | Vyvedení odpadních výpustek D 75 x 1,9 | kus | 2 |  | 0 | 0 | 0
27 | 721194109T00 | Vyvedení odpadní výpustky D 110 mm | kus | 27 |  | 0 | 0 | 0
28 | 721242116R00 | Lapač střešních splavenin litinový DN 125 | kus | 3 |  | 0 | 0.0202 | 0.0606
29 | 721242804R00 | Demontáž lapače střešních splavenin DN 125 | kus | 3 |  | 0 | 0.02517 | 0.07551
30 | 721263002RT2 | Uzávěr zpětný automatický s ručním zajištěním | kus | 1 |  | 0 | 0.00224 | 0.00224
nerezová klapka D 125 mm
31 | 721273150RT1 | Hlavice ventilační přivětrávací | kus | 2 |  | 0 | 0.00049 | 0.00098
přivzdušňovací ventil D 110 mm
32 | 721290112R00 | Zkouška těsnosti kanalizace vodou DN 200 | m | 290 |  | 0 | 0 | 0
33 | 721290123R00 | Zkouška těsnosti kanalizace kouřem DN 300 | m | 290 |  | 0 | 0 | 0
34 | 721290821R00 | Přesun vybouraných hmot - kanalizace, H do 6 m | t | 0.3511 |  | 0 | 0 | 0
35 | 721300922R00 | Pročištění ležatých svodů do DN 300 | m | 30 |  | 0 | 0 | 0
36 | 721223510RT1 | Vtok balkónový a terasový se suchou klapkou | kus | 1 |  | 0 | 0.00055 | 0.00055
mřížka nerez 115x115 mm, odpad D 50/75 mm
| 722 | Vnitřní vodovod |  |  |  | 0 |  | 4.6208
37 | 722130233R00 | Potrubí z trub.závit.pozink.svařovan. 11343,DN 25 | m | 1 |  | 0 | 0.0159 | 0.0159
38 | 722130234R00 | Potrubí z trub.závit.pozink.svařovan. 11343,DN 32 | m | 6 |  | 0 | 0.01387 | 0.08322
39 | 722130236R00 | Potrubí z trub.závit.pozink.svařovan. 11343,DN 50 | m | 55 |  | 0 | 0.01793 | 0.98615
40 | 722130803R00 | Demontáž potrubí do DN 50 | m | 60 |  | 0 | 0.0067 | 0.402
41 | 722131933R00 | Oprava-propojení dosavadního potrubí DN 25 | kus | 3 |  | 0 | 0.00099 | 0.00297
42 | 722131936R00 | Oprava-propojení dosavadního potrubí DN 50 | kus | 4 |  | 0 | 0.00218 | 0.00872
43 | 722170801R00 | Demontáž rozvodů vody z plastů do D 32 | m | 40 |  | 0 | 0.00028 | 0.0112
44 | 722172331R00 | Potrubí z PPR, D 20x3,4 mm, PN 20, vč. zed. výpom. | m | 120 |  | 0 | 0.00401 | 0.4812
45 | 722172332R00 | Potrubí z PPR, D 25x4,2 mm, PN 20, vč. zed. výpom. | m | 180 |  | 0 | 0.00522 | 0.9396
46 | 722172333R00 | Potrubí z PPR, D 32x5,4 mm, PN 20, vč. zed. výpom. | m | 70 |  | 0 | 0.00541 | 0.3787
47 | 722172334R00 | Potrubí z PPR, D 40x6,7 mm, PN 20, vč. zed. výpom. | m | 120 |  | 0 | 0.00573 | 0.6876
48 | 722172335R00 | Potrubí z PPR, D 50x8,3 mm, PN 20, vč. zed. výpom. | m | 4 |  | 0 | 0.0061 | 0.0244
49 | 722172336R00 | Potrubí z PPR, D 63x10,5 mm, PN 20, vč .zed.výpom. | m | 55 |  | 0 | 0.0068 | 0.374
50 | 722172914R00 | Propojení plastového potrubí polyf.D 32 mm,vodovod | kus | 3 |  | 0 | 0 | 0
51 | 722181212RT7 | Izolace návleková tl. stěny 9 mm | m | 120 |  | 0 | 3e-05 | 0.0036
vnitřní průměr 22 mm
52 | 722181213RT9 | Izolace návleková tl. stěny 13 mm | m | 180 |  | 0 | 8e-05 | 0.0144
vnitřní průměr 28 mm
53 | 722181214RU1 | Izolace návleková tl. stěny 20 mm | m | 70 |  | 0 | 7e-05 | 0.0049
vnitřní průměr 32 mm
54 | 722181214RW2 | Izolace návleková tl. stěny 20 mm | m | 120 |  | 0 | 0.00014 | 0.0168
vnitřní průměr 45 mm
55 | 722181214RW8 | Izolace návleková tl. stěny 20 mm | m | 4 |  | 0 | 0.00018 | 0.00072
vnitřní průměr 54 mm
56 | 722181215RY3 | Izolace návleková tl. stěny 25 mm | m | 55 |  | 0 | 0.00023 | 0.01265
vnitřní průměr 63 mm
57 | 722182094R00 | Příplatek za montáž izolačních tvarovek DN 40 | kus | 230 |  | 0 | 0 | 0
58 | 722190223R00 | Přípojky vodovodní pro pevné připojení DN 25 | soubor | 3 |  | 0 | 0.00992 | 0.02976
59 | 722190224R00 | Přípojky vodovodní pro pevné připojení DN 32 | soubor | 4 |  | 0 | 0.01371 | 0.05484
60 | 722190401R00 | Vyvedení a upevnění výpustek DN 15 | kus | 45 |  | 0 | 0 | 0
61 | 722190402R00 | Vyvedení a upevnění výpustek DN 20 | kus | 25 |  | 0 | 0 | 0
62 | 722190403R00 | Vyvedení a upevnění výpustek DN 25 | kus | 3 |  | 0 | 0 | 0
63 | 722190901R00 | Uzavření/otevření vodovodního potrubí při opravě | kus | 6 |  | 0 | 0 | 0
64 | 722191112R00 | Hadice flexibilní k baterii,DN 15 x M10,délka 0,5m | soubor | 14 |  | 0 | 0.00085 | 0.0119
65 | 722191132R00 | Hadice sanitární flexibilní, DN 15, délka 0,4 m | soubor | 10 |  | 0 | 0.0008 | 0.008
66 | 722202213R00 | Nástěnka MZD PP-R D 20xR1/2 | kus | 45 |  | 0 | 0.00018 | 0.0081
67 | 722202216R00 | Nástěnka MZD PP-R D 25xR1/2 | kus | 25 |  | 0 | 0.00018 | 0.0045
68 | 722202217R00 | Nástěnka MZD PP-R D 25xR3/4 | kus | 3 |  | 0 | 0.00019 | 0.00057
69 | 722220862R00 | Demontáž armatur s dvěma závity G 5/4 | kus | 10 |  | 0 | 0.00123 | 0.0123
70 | 722224112R00 | Kohouty plnicí a vypouštěcí DN 20 | kus | 2 |  | 0 | 0.00021 | 0.00042
71 | 722224212R00 | Ventil mrazuvzdorný plus DN 20 | kus | 2 |  | 0 | 0.00151 | 0.00302
72 | 722235112R00 | Kohout vod.kul.,vnitř.-vnitř.z. DN 20 | kus | 10 |  | 0 | 0.0002 | 0.002
73 | 722235113R00 | Kohout vod.kul.,vnitř.-vnitř.z. DN 25 | kus | 2 |  | 0 | 0.00032 | 0.00064
74 | 722235114R00 | Kohout vod.kul.,vnitř.-vnitř.z.DN 32 | kus | 2 |  | 0 | 0.00052 | 0.00104
75 | 722235116R00 | Kohout vod.kul.,vnitř.-vnitř.z.DN 50 | kus | 4 |  | 0 | 0.00124 | 0.00496
76 | 722254231RT4 | Hydrantový systém, box nerez | kus | 1 |  | 0 | 0.03 | 0.03
průměr 25/30, stálotvará hadice
77 | 722259991R00 | Tlaková zkouška nástěnného požárního hydrantu | kus | 1 |  | 0 | 0 | 0
| 724 | Strojní vybavení |  |  |  | 0 |  | 0.258
78 | 724.003 | čerpač nefekální vody | kpl | 1 |  | 0 | 0.04 | 0.04
podlahová vestavba čerpadlo s plovákovým spínačem D400 s nátokovou vpustí, užitný objem 15 l, celkový objem 70 l, 5,6 m3/h, 1,8 A-230-50-300W
79 | 724.020 | HL 800.110 - potrubní průchodka 100 | ks | 12 |  | 0 | 0.01 | 0.12
80 | 7243 | filtr a aut.zpětným proplachem a bakteriální ochranou 5/4" | ks | 1 |  | 0 | 0.001 | 0.001
81 | 724.101 | horizontální potrubní oddělovač 5/4" | ks | 2 |  | 0 | 0.002 | 0.004
82 | 724.006 | potrubní oddělovač 2" - princip hydraulického oddělení zabraňující zpětnému proudění, zpětnému tlaku a zpětnému nasátí pitné vody se změněnou kvalitou do systému pitné vody | ks | 1 |  | 0 | 0 | 0
83 | 724.008 | změkčovací zařízení, včetně armatur a přísl. | sb | 1 |  | 0 | 0.07 | 0.07
centrální příprava změkčené vody
84 | 7249 | filtr a aut.zpětným proplachem a bakteriální ochranou 2" | kpl | 1 |  | 0 | 0.02 | 0.02
85 | 724.103 | filtr s manuálním zpětným proplachem 3/4" -teplá voda | ks | 1 |  | 0 | 0.003 | 0.003
| 725 | Zařizovací předměty |  |  |  | 0 |  | 0.27144
86 | 725.004 | ovládací tlačítko WC splachovače dělené | ks | 3 |  | 0 | 0.002 | 0.006
87 | 725.035 | komplet, tlakový splachovač WC podomítkový | ks | 2 |  | 0 | 0.002 | 0.004
88 | 725014131RT1 | Klozet závěsný + sedátko, bílý | soubor | 3 |  | 0 | 0.0177 | 0.0531
včetně sedátka v bílé barvě
89 | 725017123R00 | Umyvadlo na šrouby, bílé | soubor | 3 |  | 0 | 0.01521 | 0.04563
90 | 725018105R00 | Vana sprchová 900x900 | soubor | 2 |  | 0 | 0.04678 | 0.09356
91 | 725019101R00 | Výlevka stojící keramická s plastovou mřížkou | soubor | 2 |  | 0 | 0.01442 | 0.02884
s připojením splachovadla
92 | 725334301R00 | Nálevka se sifonem PP, DN 32 | kus | 6 |  | 0 | 9e-05 | 0.00054
93 | 725814107R00 | Ventil rohový s filtrem DN 15 x DN 10 | soubor | 49 |  | 0 | 0.00024 | 0.01176
94 | 725814122R00 | Ventil pračkový se zpět.kl. DN15 x DN20 | soubor | 8 |  | 0 | 0.00024 | 0.00192
95 | 725823111RT2 | Baterie umyvadlová stoján. ruční, bez otvír.odpadu | kus | 7 |  | 0 | 0.0016 | 0.0112
96 | 725314290R00 | Příslušenství k dřezu v kuchyňské sestavě | soubor | 1 |  | 0 | 0.00025 | 0.00025
97 | 725319101R00 | Montáž dřezů jednoduchých | soubor | 1 |  | 0 | 0.00072 | 0.00072
98 | 725823114RT1 | Baterie dřezová stojánková ruční | kus | 1 |  | 0 | 0.00164 | 0.00164
99 | 725825114RT1 | Baterie dřezová nástěnná ruční | kus | 2 |  | 0 | 0.00172 | 0.00344
100 | 725845811RT0 | Baterie sprchová nástěn., příslušenství | soubor | 2 |  | 0 | 0.00112 | 0.00224
101 | 725845811RT1 | Baterie nástěn.s připojením hadice | soubor | 1 |  | 0 | 0.00332 | 0.00332
pro gastronavyják
102 | 725860202R00 | Sifon kolenový, D 50 mm, do podlahy | kus | 5 |  | 0 | 0.00022 | 0.0011
gastro zařízení
103 | 725860202R00 | Sifon kolenový, D 75 mm, do podlahy | kus | 1 |  | 0 | 0.00022 | 0.00022
gastro zařízení
104 | 725860213R00 | Sifon umyvadlový D 40 mm | kus | 7 |  | 0 | 0.0002 | 0.0014
105 | 725860221R00 | Sifon sprchový PP/PE D 50 mm | kus | 2 |  | 0 | 0.00028 | 0.00056
| 726 | Instalační prefabrikáty |  |  |  | 0 |  | 0.03
106 | 726211313R00 | Modul-umyvadlo do lehkých stěnh 112 cm | soubor | 3 |  | 0 | 0.01 | 0.03
| 89 | Ostatní konstrukce a práce na trubním vedení |  |  |  | 0 |  | 0.18919
107 | 894431311RAA | Šachta, D 425 mm, dl.šach.roury 1,50 m, přímá | kus | 2 |  | 0 | 0.05853 | 0.11706
dno KG D 125 mm, poklop litina 12,5 t
108 | 894431331RBA | Šachta, D 425 mm, dl.šach.roury 3,0 m, přímá | kus | 1 |  | 0 | 0.07213 | 0.07213
dno KG D 160 mm, poklop litina 12,5 t
| 94 | Lešení a stavební výtahy |  |  |  | 0 |  | 0.0158
109 | 941955002R00 | Lešení lehké pomocné, výška podlahy do 1,9 m | m2 | 10 |  | 0 | 0.00158 | 0.0158
| 95 | Různé dokončovací konstrukce a práce na pozemních stavbách |  |  |  | 0 |  | 0.3339
110 | 953941721R00 | Osazení držáků nebo objímek ve zdivu betonovém | kus | 40 |  | 0 | 0.00477 | 0.1908
111 | 953941711R00 | Osazení držáků nebo objímek ve zdivu cihelném | kus | 30 |  | 0 | 0.00477 | 0.1431
| H721 | Vnitřní kanalizace |  |  |  | 0 |  | 0
112 | 998721101R00 | Přesun hmot pro vnitřní kanalizaci, výšky do 6 m | t | 2.5573 |  | 0 | 0 | 0
| H722 | Vnitřní vodovod |  |  |  | 0 |  | 0
113 | 998722101R00 | Přesun hmot pro vnitřní vodovod, výšky do 6 m | t | 4.6208 |  | 0 | 0 | 0
| H724 | Strojní vybavení |  |  |  | 0 |  | 0
114 | 998724101R00 | Přesun hmot pro strojní vybavení, výšky do 6 m | t | 0.258 |  | 0 | 0 | 0
| H725 | Zařizovací předměty |  |  |  | 0 |  | 0
115 | 998725101R00 | Přesun hmot pro zařizovací předměty, výšky do 6 m | t | 0.2714 |  | 0 | 0 | 0
| H726 | Instalační prefabrikáty |  |  |  | 0 |  | 0
116 | 998726121R00 | Přesun hmot pro předstěnové systémy, výšky do 6 m | t | 0.03 |  | 0 | 0 | 0
| H99 | Ostatní přesuny hmot |  |  |  | 0 |  | 0
117 | 999281105R00 | Přesun hmot pro opravy a údržbu do výšky 6 m | t | 0.3497 |  | 0 | 0 | 0
[5 empty] | Celkem: | 0
| S | Přesuny sutí, skládky, přípomoce |  |  |  | 0
118 | 979011211R01 | Demontáže zařizovacích předmětů, připojovacího potrubí, … | kpl | 1 |  | 0
119 | 979011211R02 | Přesuny suti, nakládání a skládání, doprava suti a vybour. hmot | t | 1.8 |  | 0
120 | 979011211R03 | Odvoz suti, poplatek za skládku / ekologická likvidace | t | 1.8 |  | 0
121 | 979011211R04 | Stavební přípomoce | kpl | 1 |  | 0
122 | 979990001R03 | PD skutečné provedení | kpl | 1 |  | 0
|  | ZTI CELKEM |  |  |  | 0

## vnitřní plynovod
č. | Kód | Zkrácený popis / Varianta | MJ | Množství | Cena/MJ | Celkem | Hmotnost (t)
|  | Jednotkové ceny obsahují dodávku i montáž |  |  | (Kč) | (Kč) | Jednot. | Celkem
1 | 723 | Vnitřní plynovod |  |  |  | 0 |  | 1.17
2 | 723.12 | revize plynovodu |  | 1 |  | 0 | 0 | 0
3 | 723.13 | Detekce plynu s ovládáním elm.ventilu a alarmu (při výpadku proudu uzavřen) | ks | 1 |  | 0 | 0.02 | 0.02
4 | 723.18 | bezpečnostní rychlouzávěr DN 40 |  | 1 |  | 0 | 0.03 | 0.03
5 |  | při výpadku proudu uzavřen
6 | 723.20 | zvuková signalizace poruchových stavů | ks | 1 |  | 0 | 0.001 | 0.001
7 | 723.32 | uzavření přípojky, odplynění, vyfoukání potrubí | kpl | 1 |  | 0 | 0 | 0
8 | 723.6 | dvířka plynoměrné skříně s větracím otvorem, zamykací, vnější | ks | 1 |  | 0 | 0 | 0
9 | 723120206R00 | Potrubí ocelové závitové černé svařované DN 40 | m | 30 |  | 0 | 0.02169 | 0.6507
10 | 723120805R00 | Demontáž potrubí svařovaného závitového DN 25-50 | m | 48 |  | 0 | 0.00381 | 0.18288
11 | 723120809R00 | Demontáž potrubí svařovaného závitového DN 50-80 | m | 2 |  | 0 | 0.00867 | 0.01734
12 | 723150342R00 | Zhotovení redukce kováním přes 1DN, DN 40/20 | kus | 2 |  | 0 | 0.00115 | 0.0023
13 | 723150344R00 | Zhotovení redukce kováním přes 1DN, DN 65/40 | kus | 1 |  | 0 | 0.00178 | 0.00178
14 | 723150368R00 | Potrubí ocel. černé svařované - chráničky D 76/3,2 | m | 2 |  | 0 | 0.00633 | 0.01266
15 | 723160204R00 | Přípojka k plynoměru, závitová bez ochozu G 1 | soub | 1 |  | 0 | 0.00325 | 0.00325
16 | 723160334R00 | Rozpěrka přípojky plynoměru G 1 | soub | 1 |  | 0 | 0.00018 | 0.00018
17 | 723160807R00 | Demontáž přípojek k plynoměru,závitových G 2 | pár | 1 |  | 0 | 0.0262 | 0.0262
18 | 723160834R00 | Demontáž rozpěrky přípojek plynoměru, G 2 | kus | 1 |  | 0 | 0.00141 | 0.00141
19 | 723190203R00 | Přípojka plynovodu, trubky závitové černé DN 20 | soub | 2 |  | 0 | 0.00404 | 0.00808
20 | 723190206R00 | Přípojka plynovodu, trubky závitové černé DN 40 | soub | 2 |  | 0 | 0.01031 | 0.02062
21 | 723190252R00 | Vyvedení a upevnění plynovodních výpustek DN 20 | kus | 2 |  | 0 | 0.00104 | 0.00208
22 | 723190901R00 | Uzavření nebo otevření plynového potrubí | kus | 2 |  | 0 | 0 | 0
23 | 723190907R00 | Odvzdušnění a napuštění plynového potrubí | m | 30 |  | 0 | 0 | 0
24 | 723190909R00 | Zkouška tlaková plynového potrubí | kus | 2 |  | 0 | 0 | 0
25 | 723191112R00 | Hadice pro spotřeb. DN 20,dl. 1,0 m | soub | 2 |  | 0 | 0.0007 | 0.0014
26 | 723235512R00 | Kohout kul.protipož.přímý DN 20 | kus | 2 |  | 0 | 0.0006 | 0.0012
27 | 723150371R00 | Potrubí ocel. černé svařované - chráničky D 108/4 | m | 1 |  | 0 | 0.01116 | 0.01116
28 |  | kontrola - oprava nebo výměna chráničky mezi HUP a 1.PP
29 | 723260818R00 | kontrola revize a oprava HUP | kus | 1 |  | 0 | 0.17169 | 0.17169
30 |  | v zemní soupravě
31 | 723235115R00 | Kohout kulový-plnoprůtokový,vnitřní-vnitřní z. DN 40 | kus | 3 |  | 0 | 0.00136 | 0.00408
32 | 783 | Nátěry |  |  |  | 0 |  | 0.00315
33 | 783424340R00 | Nátěr syntet. potrubí do DN 50 mm Z+2x +1x email | m | 35 |  | 0 | 9e-05 | 0.00315
34 | 95 | Různé dokončovací konstrukce a práce na pozemních stavbách |  |  |  | 0 |  | 0.06678
35 | 953941611R00 | Osazení konzol ve zdivu cihelném | kus | 14 |  | 0 | 0.00477 | 0.06678
36 | H723 | Vnitřní plynovod |  |  |  | 0 |  | 0
37 | 998723101R00 | Přesun hmot pro vnitřní plynovod, výšky do 6 m | t | 1.24 |  | 0 | 0 | 0
38 |  |  |  |  | Celkem: | 0
39 | S | Přesuny sutí, skládky, přípomoce
40 | 979990001R01 | Přesuny a odvoz suti, poplatek za skládku/ ekolog likvidace | kpl | 1 |  | 0
41 | 979990001R02 | Stavební přípomoce | kpl | 1 |  | 0
42 | 979990001R03 | PD skutečné provedení | kpl | 1 |  | 0
|  | VNITŘNÍ PLYNOVOD |  |  |  | 0

## vytápění
č. | Kód | Zkrácený popis / Varianta |  | MJ | Množství | Cena/MJ | Celkem | Hmotnost (t)
|  | Jednotkové ceny obsahují dodávku i montáž |  |  |  | (Kč) | (Kč) | Jednot. | Celkem
VYTÁPĚNÍ
| 61 | Úprava povrchů vnitřní |  |  |  |  | 0 |  | 1.1139
1 | 612.000 | Stavební přípomoce vedení potrubí do strojovny ÚT |  | kpl | 1 |  | 0 | 0 | 0
6x jádrový vrt DN200+ 7x otvor do příčky tl.150mm 600x250mm vč. začištění viz stavební část
2 | 612.000 | Realizace rýh ve stěnách do 15x15cm |  | m | 30 |  | 0 | 0 | 0
pro vedení potrubí ve stěnách
3 | 612403388R00 | Hrubá výplň rýh ve stěnách do 15x15cm maltou z SMS |  | m | 30 |  | 0 | 0.03713 | 1.1139
pro vedení potrubí ve stěnách
| 722 | Izolace |  |  |  |  | 0 |  | 0.78477
4 | 722181215RT5 | Izolace návleková extrudovaný polyethylen tl. stěny 25 mm |  | m | 150 |  | 0 | 4e-05 | 0.006
vnitřní průměr 15 mm
5 | 722181215RT6 | Izolace návleková extrudovaný polyethylen tl. stěny 25 mm |  | m | 95 |  | 0 | 5e-05 | 0.00475
vnitřní průměr 18 mm
6 | 722181215RT7 | Izolace návleková extrudovaný polyethylen tl. stěny 25 mm |  | m | 43 |  | 0 | 6e-05 | 0.00258
vnitřní průměr 22 mm
7 | 722181215RT9 | Izolace návleková extrudovaný polyethylen tl. stěny 25 mm |  | m | 26 |  | 0 | 9e-05 | 0.00234
vnitřní průměr 28 mm
8 | 722181215RU2 | Izolace návleková extrudovaný polyethylen tl. stěny 25 mm |  | m | 30 |  | 0 | 8e-05 | 0.0024
vnitřní průměr 35 mm
9 | 722 | D+M izol.skruží na potrubí přímé DN 32,sam.spoj |  | m | 361 |  | 0 | 0.0013 | 0.4693
trubní tepelná izolace 35x40mm
10 | 722 | D+M izol.skruží na potrubí přímé DN 40,sam.spoj |  | m | 54 |  | 0 | 0.0013 | 0.0702
trubní tepelná izolace 42x40mm
11 | 722 | D+M izol.skruží na potrubí přímé DN 50,sam.spoj |  | m | 64 |  | 0 | 0.0018 | 0.1152
trubní tepelná izolace 60x40mm
12 | 722 | D+M izol.skruží na potrubí přímé DN 65,sam.spoj |  | m | 7 |  | 0 | 0.002 | 0.014
trubní tepelná izolace 65x40mm
13 | 722 | D+M izol.skruží na potrubí přímé DN 80,sam.spoj |  | m | 36 |  | 0 | 0.002 | 0.072
trubní tepelná izolace 89x60mm
14 | 722 | Klempířská úprava povrchu trubní tepelné izolace |  | m | 13 |  | 0 | 0.002 | 0.026
Obalení trubní tepelné izolace v exterieru plechem s pozinkovanou úpravou
15 | 998713101R00 | Přesun hmot pro izolace tepelné, výšky do 6 m |  | t | 0.6591 |  | 0 | 0 | 0
| 732 | Strojovny |  |  |  |  | 0 |  | 0.02315
16 | 732.000 | Čerpadlo oběhové-jmenovitý průměr sacího a výtlačného potrubí 25 mm, maximální dopravní výška 80 dm, stavební délka 180 mm, max provozní tlak 10 bar, jmenovité napětí 230 V |  | soub | 1 |  | 0 | 0.00351 | 0.00351
17 | 732199100RM1 | Montáž orientačního štítku |  | soub | 16 |  | 0 | 0.00113 | 0.01808
včetně dodávky štítku
18 | 732111315R00 | Trubková hrdla rozděl. a sběr. bez přírub, DN 32 |  | kus | 2 |  | 0 | 0.00078 | 0.00156
vysazení odbočky
19 | 998732101R00 | Přesun hmot pro strojovny, výšky do 6 m |  | t | 0.0232 |  | 0 | 0 | 0
| 733 | Rozvod potrubí |  |  |  |  | 0 |  | 3.0409
20 | 733110806R00 | Demontáž potrubí ocelového závitového do DN 15-32 |  | m | 120 |  | 0 | 0.00322 | 0.3864
21 | 733110810R00 | Demontáž potrubí ocelového závitového do DN 50-80 |  | m | 70 |  | 0 | 0.00867 | 0.6069
22 | 733.000 | Potr.plast.předizolovaného potrubí 2xD 40 x 3,7 mm |  | m | 29 |  | 0 | 0.00031 | 0.00899
Potrubí z koextrudovaných, vodotěsných komponentů odolných proti axiálním silám, které jsou navzájem spojeny ze dvou rozvodných trubek vyrobených z polyetylénu zesítěného za vysokého tlaku s kyslíkovou bariérou pro použití pro pitnou vodu. Tepelná izolace z polyuretanu a ochranného pláště z PE-LD.
23 | 733.000 | Stěnová těsnící příruba předizol. potrubí |  | kus | 2 |  | 0 | 0.00054 | 0.00108
24 | 733.000 | Přechod PEX x CU |  | kus | 4 |  | 0 | 0.0011 | 0.0044
25 | 733163102R00 | Potrubí z měděných trubek vytápění D 15 x 1,5 mm |  | m | 150 |  | 0 | 0.00076 | 0.114
26 | 733163103R00 | Potrubí z měděných trubek vytápění D 18 x 1,5 mm |  | m | 76 |  | 0 | 0.00088 | 0.06688
27 | 733163104R00 | Potrubí z měděných trubek vytápění D 22 x 1,0 mm |  | m | 43 |  | 0 | 0.00101 | 0.04343
28 | 733163105R00 | Potrubí z měděných trubek vytápění D 28 x 1,5 mm |  | m | 26 |  | 0 | 0.0016 | 0.0416
29 | 733163106R00 | Potrubí z měděných trubek vytápění D 35 x 1,5 mm |  | m | 386 |  | 0 | 0.00196 | 0.75656
30 | 733163107R00 | Potrubí z měděných trubek vytápění D 42 x 1,5 mm |  | m | 54 |  | 0 | 0.00231 | 0.12474
31 | 733163108R00 | Potrubí z měděných trubek vytápění D 54 x 2,0 mm |  | m | 64 |  | 0 | 0.00374 | 0.23936
32 | 733163109R00 | Potrubí z měděných trubek vytápění D 64 x 2,0 mm |  | m | 1 |  | 0 | 0.00448 | 0.00448
33 | 733163110R00 | Potrubí z měděných trubek vytápění D 76,1 x 2,0 mm |  | m | 18 |  | 0 | 0.00513 | 0.09234
34 | 733190109T00 | Tlaková zkouška potrubí do DN 80 |  | m | 818 |  | 0 | 0 | 0
35 | 783425250R00 | Nátěr syntet. potrubí do DN 100 mm Z +1x +1x email |  | m | 818 |  | 0 | 0.0001 | 0.0818
36 | 733111103R00 | Potrubí závitové bezešvé běžné nízkotlaké DN 15 |  | m | 19 |  | 0 | 0.00686 | 0.13034
37 | 733111106R00 | Potrubí závitové bezešvé běžné nízkotlaké DN 32 |  | m | 5 |  | 0 | 0.00822 | 0.0411
38 | 733121122R00 | Potrubí hladké bezešvé nízkotlaké D 76 x 3,2 mm |  | m | 6 |  | 0 | 0.00951 | 0.05706
39 | 733121125R00 | Potrubí hladké bezešvé nízkotlaké D 89 x 3,6 mm |  | m | 18 |  | 0 | 0.0119 | 0.2142
40 | 733190109T00 | Tlaková zkouška potrubí do DN 80 |  | m | 48 |  | 0 | 0 | 0
41 | 783425350R00 | Nátěr syntet. potrubí do DN 100 mm Z +2x +1x email |  | m | 48 |  | 0 | 0.00012 | 0.00576
stávající potrubí 230 m, nové potrubí 258 m
42 | 722.000 | Kontrola těsnosti a stavu ponechaného potrubí |  | m | 80 |  | 0 | 0 | 0
-kontrola stavu potrubí po sejmutí tep.izolace -odstranění rzi, oprava těsnosti
43 | 733161905R00 | Propojení měděného potrubí vytápění D 28 mm |  | kus | 2 |  | 0 | 7e-05 | 0.00014
44 | 733161906R00 | Propojení měděného potrubí vytápění D 35 mm |  | kus | 10 |  | 0 | 8e-05 | 0.0008
45 | 733161907R00 | Propojení měděného potrubí vytápění D 42 mm |  | kus | 2 |  | 0 | 0.0001 | 0.0002
46 | 733161910R00 | Propojení měděného potrubí vytápění D 76 mm |  | kus | 2 |  | 0 | 0.00017 | 0.00034
47 | 733113113R00 | Příplatek za zhotovení přípojky DN 15 |  | kus | 24 |  | 0 | 0 | 0
48 | 733123123R00 | Příplatek za zhotovení přípojek D 76 x 3,2 mm |  | kus | 2 |  | 0 | 0 | 0
49 | 733123125R00 | Příplatek za zhotovení přípojek D 89 x 3,6 mm |  | kus | 4 |  | 0 | 0 | 0
50 | 734.10 | Proplach systému ÚT- systém vytápění |  | m3 | 4 |  | 0 | 0.0018 | 0.0072
Vodní proplach usazenin před spuštěním systému
51 | 734.10 | Proplach systému ÚT- systém VZT |  | m3 | 1 |  | 0 | 0.0018 | 0.0018
Vodní proplach usazenin před spuštěním systému a důkladné vypuštění
52 | 734.20 | Napouštění systému ÚT- systém vytápění |  | m3 | 4 |  | 0 | 0.0018 | 0.0072
Napouštění systému vytápění s příměsí inhibitoru koroze
53 | 734.20 | Napouštění systému ÚT- systém VZT |  | m3 | 1 |  | 0 | 0.0018 | 0.0018
Napouštění systému econetviz technická specifikace dodavatele jednotky VZT (etylenglykol 25%)
54 | 998733101R00 | Přesun hmot pro rozvody potrubí, výšky do 6 m |  | t | 3.0264 |  | 0 | 0 | 0
| 734 | Armatury |  |  |  |  | 0 |  | 0.05356
55 | 734233114R00 | Kohout kulový, vnitř.-vnitř.z. DN 32 |  | kus | 6 |  | 0 | 0.00052 | 0.00312
56 | 734233116R00 | Kohout kulový, vnitř.-vnitř.z. DN 50 |  | kus | 4 |  | 0 | 0.00124 | 0.00496
57 | 734293224R00 | Filtr, vnitřní-vnitřní z. DN 32 |  | kus | 1 |  | 0 | 0.0006 | 0.0006
58 | 734243414R00 | Klapka zpětná vodorovná DN 32 |  | kus | 1 |  | 0 | 0.0007 | 0.0007
59 | 734191413R00 | Ventily ruční regulační, DN 32 |  | soub | 1 |  | 0 | 0.01521 | 0.01521
60 | 734213112R00 | Ventil automatický odvzdušňovací, DN 15 |  | kus | 22 |  | 0 | 0 | 0
61 | 734294312R00 | Kohout kulový vypouštěcí,převleč.matice,DN 15 |  | kus | 18 |  | 0 | 0.00017 | 0.00306
62 | 734411111R00 | Teploměr přímý s pouzdrem typ 160 |  | kus | 8 |  | 0 | 0.0006 | 0.0048
63 | 734421130R00 | Tlakoměr deformační 0-10 MPa č. 03313, D 160 |  | kus | 5 |  | 0 | 0.00297 | 0.01485
64 | 734494213R00 | Návarky s trubkovým závitem G 1/2 |  | kus | 4 |  | 0 | 0.00024 | 0.00096
65 | 713571112R00 | Požárně ochranná manžeta |  | kus | 26 |  | 0 | 5e-05 | 0.0013
66 | 734263255R00 | Šroubení regulační,rohové -VK DN 15 |  | kus | 32 |  | 0 | 0 | 0
67 | 734 | připojovací souprava koupelnového tělesa rohová dvoutrubková DN 15 |  | kus | 2 |  | 0 | 0.002 | 0.004
HM ventil a šroubení,
68 | 998734101R00 | Přesun hmot pro armatury, výšky do 6 m |  | t | 0.0536 |  | 0 | 0 | 0
| 735 | Otopná tělesa |  |  |  |  | 0 |  | 1.3914
69 | 7351R100 | Demontáž otopných těles |  | kus | 28 |  | 0 | 0.0238 | 0.6664
70 | 735171331R00 | Trubkové otopné těleso se středovým připojením (rozteč 50 mm), 1500x600 mm, vč. upevňovací sady a odvzdušňovací/zaslepovací zátky | Trubkové otopné těleso se středovým připojením (rozteč 50 mm), 1500x600 mm, vč. upevňovací sady a odvzdušňovací/zaslepovací zátky | kus | 2 |  | 0 | 0.0121 | 0.0242
71 | 735157161R00 | Deskové otopné těleso panelové, umožňující spodní připojení na otopnou soustavu s nuceným oběhem, jmenovitý tepelný výkon: 302 W (75/65/20°C) - v/d/h=600/500/47 | Deskové otopné těleso panelové, umožňující spodní připojení na otopnou soustavu s nuceným oběhem, jmenovitý tepelný výkon: 302 W (75/65/20°C) - v/d/h=600/500/47 | kus | 1 |  | 0 | 0.00621 | 0.00621
72 | 735157162R00 | Deskové otopné těleso panelové, umožňující spodní připojení na otopnou soustavu s nuceným oběhem, jmenovitý tepelný výkon: 362 W (75/65/20°C) - v/d/h=600/600/47 | Deskové otopné těleso panelové, umožňující spodní připojení na otopnou soustavu s nuceným oběhem, jmenovitý tepelný výkon: 362 W (75/65/20°C) - v/d/h=600/600/47 | kus | 2 |  | 0 | 0.00745 | 0.0149
73 | 735157560R00 | Deskové otopné těleso panelové, umožňující spodní připojení na otopnou soustavu s nuceným oběhem, jmenovitý tepelný výkon: 515 W (75/65/20°C) - v/d/h=600/400/66 | Deskové otopné těleso panelové, umožňující spodní připojení na otopnou soustavu s nuceným oběhem, jmenovitý tepelný výkon: 515 W (75/65/20°C) - v/d/h=600/400/66 | kus | 1 |  | 0 | 0.0122 | 0.0122
74 | 735157561R00 | Deskové otopné těleso panelové, umožňující spodní připojení na otopnou soustavu s nuceným oběhem, jmenovitý tepelný výkon: 644 W (75/65/20°C) - v/d/h=600/500/66 | Deskové otopné těleso panelové, umožňující spodní připojení na otopnou soustavu s nuceným oběhem, jmenovitý tepelný výkon: 644 W (75/65/20°C) - v/d/h=600/500/66 | kus | 3 |  | 0 | 0.01525 | 0.04575
75 | 735157562R00 | Deskové otopné těleso panelové, umožňující spodní připojení na otopnou soustavu s nuceným oběhem, jmenovitý tepelný výkon: 773 W (75/65/20°C) - v/d/h=600/600/66 | Deskové otopné těleso panelové, umožňující spodní připojení na otopnou soustavu s nuceným oběhem, jmenovitý tepelný výkon: 773 W (75/65/20°C) - v/d/h=600/600/66 | kus | 1 |  | 0 | 0.0183 | 0.0183
76 | 735157563R00 | Deskové otopné těleso panelové, umožňující spodní připojení na otopnou soustavu s nuceným oběhem, jmenovitý tepelný výkon: 902 W (75/65/20°C) - v/d/h=600/700/66 | Deskové otopné těleso panelové, umožňující spodní připojení na otopnou soustavu s nuceným oběhem, jmenovitý tepelný výkon: 902 W (75/65/20°C) - v/d/h=600/700/66 | kus | 5 |  | 0 | 0.02135 | 0.10675
77 | 735157564R00 | Deskové otopné těleso panelové, umožňující spodní připojení na otopnou soustavu s nuceným oběhem, jmenovitý tepelný výkon: 1030 W (75/65/20°C) - v/d/h=600/800/66 | Deskové otopné těleso panelové, umožňující spodní připojení na otopnou soustavu s nuceným oběhem, jmenovitý tepelný výkon: 1030 W (75/65/20°C) - v/d/h=600/800/66 | kus | 1 |  | 0 | 0.0244 | 0.0244
78 | 735157565R00 | Deskové otopné těleso panelové, umožňující spodní připojení na otopnou soustavu s nuceným oběhem, jmenovitý tepelný výkon: 1159 W (75/65/20°C) - v/d/h=600/900/66 | Deskové otopné těleso panelové, umožňující spodní připojení na otopnou soustavu s nuceným oběhem, jmenovitý tepelný výkon: 1159 W (75/65/20°C) - v/d/h=600/900/66 | kus | 2 |  | 0 | 0.02745 | 0.0549
79 | 735157662R00 | Deskové otopné těleso panelové, umožňující spodní připojení na otopnou soustavu s nuceným oběhem, jmenovitý tepelný výkon: 1007 W (75/65/20°C) - v/d/h=600/600/100 | Deskové otopné těleso panelové, umožňující spodní připojení na otopnou soustavu s nuceným oběhem, jmenovitý tepelný výkon: 1007 W (75/65/20°C) - v/d/h=600/600/100 | kus | 1 |  | 0 | 0.02178 | 0.02178
80 | 735157666R00 | Deskové otopné těleso panelové, umožňující spodní připojení na otopnou soustavu s nuceným oběhem, jmenovitý tepelný výkon: 1679 W (75/65/20°C) - v/d/h=600/1000/100 | Deskové otopné těleso panelové, umožňující spodní připojení na otopnou soustavu s nuceným oběhem, jmenovitý tepelný výkon: 1679 W (75/65/20°C) - v/d/h=600/1000/100 | kus | 3 |  | 0 | 0.0363 | 0.1089
81 | 735157562R00 | Deskové otopné těleso panelové, umožňující spodní připojení na otopnou soustavu s nuceným oběhem, jmenovitý tepelný výkon: 773 W (75/65/20°C) - v/d/h=600/600/66 | Deskové otopné těleso panelové, umožňující spodní připojení na otopnou soustavu s nuceným oběhem, jmenovitý tepelný výkon: 773 W (75/65/20°C) - v/d/h=600/600/66 | kus | 1 |  | 0 | 0.0183 | 0.0183
levé provedení
82 | 735157564R00 | Deskové otopné těleso panelové, umožňující spodní připojení na otopnou soustavu s nuceným oběhem, jmenovitý tepelný výkon: 1030 W (75/65/20°C) - v/d/h=600/800/66 |  | kus | 11 |  | 0 | 0.0244 | 0.2684
levé provedení
83 | 735156910R00 | Tlakové zkoušky deskových otopných těles - hloubka 47 mm | Tlakové zkoušky deskových otopných těles - hloubka 47 mm | kus | 3 |  | 0 | 0 | 0
84 | 735156920R00 | Tlakové zkoušky deskových otopných těles - hloubka 66-100 mm | Tlakové zkoušky deskových otopných těles - hloubka 66-100 mm | kus | 29 |  | 0 | 0 | 0
85 | 735179110R00 | Tlakové zkoušky trubkových otopných těles | Tlakové zkoušky trubkových otopných těles | kus | 2 |  | 0 | 2e-05 | 4e-05
86 | 735 | zaregulování systému a příprava topné zkoušky |  | sb | 1 |  | 0 | 0 | 0
87 | 998735101R00 | Přesun hmot pro otopná tělesa, výšky do 6 m |  | t | 1.3914 |  | 0 | 0 | 0
| 90 | Hodinové zúčtovací sazby (HZS) |  |  |  |  | 0 |  | 0
88 | 904 R02 | Hzs-zkousky v ramci montaz.praci |  | h | 24 |  | 0 | 0 | 0
Topná zkouška
| 94 | Lešení a stavební výtahy |  |  |  |  | 0 |  | 0.237
89 | 941955002R00 | Lešení lehké pomocné, výška podlahy do 1,9 m |  | m2 | 150 |  | 0 | 0.00158 | 0.237
[6 empty] | Celkem: | 0
| S | Přesuny sutí, skládky, přípomoce
90 | 979990001R01 | Přesuny a odvoz suti, poplatek za skládku/ ekolog likvidace |  | kpl | 1 |  | 0
91 | 979990001R02 | Stavební přípomoce |  | kpl | 1 |  | 0
92 | 979990001R03 | PD skutečné provedení |  | kpl | 1 |  | 0
|  | VYTÁPĚNÍ CELKEM |  |  |  |  | 0

## MaR
ozn. | číslo | název položky | popis | dodávka | m.j. | ks | j. cena | cena celkem /
pol. | okruhu | název okruhu |  | způsob |  |  |  | poznámka
M+R PRO VZDUCHOTECHNIKU A CHLAZENÍ
TC | 1 | Regulace teploty vzduchu a ovládání ventilace - VZT 1 - kuchyně
.01 |  | čidlo teploty kanálové, NTC 1,8k, délka 250 mm | teplota - přívod | DM | ks | 1 |  | 0
.02 |  | čidlo teploty kanálové, NTC 1,8k, délka 250 mm | teplota - odtah | DM | ks | 1 |  | 0
.03 |  | čidlo teploty kanálové, NTC 1,8k, délka 250 mm | teplota - výfuk | DM | ks | 1 |  | 0
.04 |  | reserva
.05 |  | snímač dif.tlaku 50-500 Pa | dP - filtr přívod | DM | ks | 2 |  | 0
.06 |  | snímač dif.tlaku 50-500 Pa | dP - filtr odtah | DM | ks | 1 |  | 0
.07 |  | snímač dif.tlaku 0-500 Pa - ventilátor, 0-10 V, nastavitelný | dp - ventilátor přívod | DM | ks | 1 |  | 0
.08 |  | snímač dif.tlaku 0-500 Pa - ventilátor, 0-10 V, nastavitelný | dp - ventilátor odtah | DM | ks | 1 |  | 0
.09 |  | reserva
.10 |  | el.uzav.servopohon klapky 18 Nm, 24 V, 2-bodové ovl., havarijní fce | klapka přívod | DM | ks | 1 |  | 0
.11 |  | el.uzav.servopohon klapky 18 Nm, 24 V, 2-bodové ovl., havarijní fce | klapka odtah | DM | ks | 1 |  | 0
.12 |  | glykolový tepelný výměník ZZT, s vlastní regulací, ModBus | MR1 | P | ks | 1 |  | pozn.1
.13 |  | venkovní kondenzační jednotka chlazení/topení | MCH1a-d | P | ks | 4 |  | pozn.1
.14 |  | interface pro řízení 0-10V, povolení chodu, sign.porucha | chladič | P | ks | 4 |  | pozn.1
.15 |  | el. ventilátor přívod jednootáčkový 400 V 50 Hz, frekv.měnič, 0-10V | MV1 | P | ks | 1 |  | pozn.1
.16 |  | el. ventilátor odtah jednootáčkový 400 V 50 Hz, frekv.měnič, 0-10V | MV1A | P | ks | 1 |  | pozn.1
.17 |  | ionizační kouřový detektor, 24 V, do VZT potrubí |  | DM | ks | 6 |  | 0
.18 |  | řídící jednotka pro kouřové detektory, 24 V, kouřový a servisní poplach | sign.kouře | DM | ks | 6 |  | 0
.19 |  | el. ventilátor odtah jednootáčkový | MV1B, MV1F | P | ks | 2 |  | pozn.1
.20 |  | čidlo teploty kanálové, NTC 1,8k, délka 250 mm | teplota - přívod | DM | ks | 6 |  | 0
.21 |  | čidlo teploty prostorové | teplota v prostoru | DM | ks | 5 |  | 0
.22 |  | el. ohřívač 230 V, 0,7kW (0,4kW), vč.bezp.termostatu | EL01.1, EL1.1 | P | ks | 2 |  | pozn.1
.23 |  | el. ohřívač 400 V, 16kW (9kW, 23kW, 13kW), vč.bezp.termostatu | EL1.2- EL1.5 | P | ks | 4 |  | pozn.1
.24 |  | polovodičový stykač, 1f, 25A |  | DM | ks | 8 |  | 0
.25 |  | požární klapka s tepelnou spouští, servopohonem 230V, konc.spínačem | PK1.y, PK1A.y | P | ks | 4 |  | pozn.1
TC | 2 | Regulace teploty vzduchu a ovládání ventilace - VZT 2 - jídelna
.01 |  | čidlo teploty kanálové, Ni1000, délka 400 mm | teplota - přívod | DM | ks | 1 |  | 0
.02 |  | čidlo teploty kanálové, Ni1000, délka 400 mm | teplota - odtah | DM | ks | 1 |  | 0
.03 |  | čidlo teploty kanálové, Ni1000, délka 400 mm | teplota - výfuk | DM | ks | 1 |  | 0
.04 |  | čidlo teploty příložné, Ni1000 | teplota vratné v. | DM | ks | 1 |  | 0
.05 |  | snímač dif.tlaku 50-500 Pa | dP - filtr přívod | DM | ks | 1 |  | 0
.06 |  | snímač dif.tlaku 50-500 Pa | dP - filtr odtah | DM | ks | 1 |  | 0
.07 |  | snímač dif.tlaku 50-500 Pa | dp - ventilátor přívod | DM | ks | 1 |  | 0
.08 |  | snímač dif.tlaku 50-500 Pa | dp - ventilátor odtah | DM | ks | 1 |  | 0
.09 |  | reserva
.10 |  | el.uzav.servopohon klapky 18 Nm, 24 V, 2-bodové ovl., havarijní fce | klapka přívod | DM | ks | 1 |  | 0
.11 |  | el.uzav.servopohon klapky 18 Nm, 24 V, 2-bodové ovl., havarijní fce | klapka odtah | DM | ks | 1 |  | 0
.12 |  | el. ohřívač 400 V, 18kW, vč.bezp.termostatu | EL2 | P | ks | 1 |  | pozn.1
.13 |  | polovodičový stykač, 1f, 25A |  | DM | ks | 2 |  | 0
.14 |  | reserva
.15 |  | reserva
.16 |  | reserva
.17 |  | el. ventilátor přívod jednootáčkový 400 V 50 Hz, frekv.měnič, 0-10V | MV2.1 | P | ks | 1 |  | pozn.1
.18 |  | el. ventilátor odtah jednootáčkový 400 V 50 Hz, frekv.měnič, 0-10V | MV2.2 | P | ks | 1 |  | pozn.1
.19 |  | el.regulační servopohon klapky 15 Nm, 24 V stř., 0-10V | klapka bypass | DM | ks | 1 |  | 0
.20 |  | čidlo kvality vzduchu, kanálové, 0-10 V | kval.vzduchu-odtah | DM | ks | 1 |  | 0
.21 |  | ionizační kouřový detektor, 24 V, do VZT potrubí |  | DM | ks | 1 |  | 0
.22 |  | řídící jednotka pro kouřové detektory, 24 V, kouřový a servisní poplach | sign.kouře | DM | ks | 1 |  | 0
FC | 3 | Havarijní uzavření přívodu plynu pro kuchyni
.01 |  | elektromag.ventil Dn xx, nap.230V 50Hz, bez napětí uzavřen |  | P | ks | 1 |  | pozn.1
M+R PRO VYTÁPĚNÍ
SA | 11 | Ovládání oběhového čerpadla - přívod pro VZT 1 - Econet
.01 |  | čidlo teploty příložné | teplota topné vody | DM | ks | 1 |  | 0
.02 |  | elektrický servopohon 24 V 50 Hz ovl.0-10V, vysílač polohy 0-10V |  | DM | ks | 1 |  | 0
.03 |  | dvoucestný regulační ventil Dn 32 Pn 16 kv 16 |  | DM | ks | 1 |  | 0
.04 |  | oběhové čerpadlo 230 V 50 Hz | MČ1.1 | P | ks | 1 |  | pozn.1
.05 |  | čidlo teploty venkovní |  | DM | ks | 1 |  | 0
ŘÍDÍCÍ SYSTÉM, ROZVADĚČE
| 21 | Řídící systém - DDC1
.01 |  | podstanice DDC volně programovatelná, modulární, Ethernet |  | DM | ks | 1 |  | 0
.02 |  | barevný dotykový LCD displej 7", BACnet/IP, Webserver, vč.příslušenství |  | DM | ks | 1 |  | 0
.03 |  | moduly vstupů/výstupů pro 23x AI, 76x DI, 17x AO, 31x DO, vč.přísluš. |  | DM | ks | 1 |  | 0
.04 |  | systémový regulátor BACnet, Ethernet, vč.příslušenství, pro ModBus |  | DM | ks | 1 |  | 0
.05 |  | napájecí transformátor 24 V, 100 VA |  | DM | ks | 1 |  | 0
.06 |  | switch Ethernet, 4x port Ethernet |  | DM | ks | 1 |  | 0
.07 |  | poruch.signalizace - signálka na panelu, houkačka | souhr.porucha | DM | ks | 1 |  | 0
.08 |  | uživatelský software, oživení a provedení zkoušek - podstanice DDC |  | DM | ks | 2 |  | 0
| 22 | Rozvaděč RA1
.01 |  | skříňový rozvaděč, rozměry 600x1800x300 (šxvxh), vč.soklu v.100mm a mont.panelu, svorkovnice nahoře, přívod a vývody shora DIN lišty, kompletní provedení s vybavením (svorkovnice, jištění, přepěť.ochrana, trafo, relé atp.) | RA1(ŘS) | DM | ks | 1 |  | 0
.02 |  | skříňový rozvaděč, rozměry 600x1800x300 (šxvxh), vč.soklu v.100mm a mont.panelu, svorkovnice nahoře, přívod a vývody shora DIN lišty, kompletní provedení s vybavením (svorkovnice, jištění, přepěť.ochrana, trafo, relé atp.) | RA1(silová část) | DM | ks | 2 |  | 0
CENTRÁLA ŘÍDÍCÍHO SYSTÉMU - BMS
| 23 | Centrála řídícího systému - BMS (vizualizace pomocí Webserveru)
.01 |  | uživatelský software centrály (Webserver) - tvorba aplikace a zobrazení - M+R |  | DM | ks | 1 |  | 0
| 24 | Ostatní
.01 |  | realizační projektová dokumentace vč. svorkových schemat rozvaděčů M+R |  | DM | ks | 1 |  | 0
.02 |  | projektová dokumentace skutečného provedení |  | DM | ks | 1 |  | 0
Montážní práce a materiál
název položky
1 |  | kabel stíněný JYTY 2Dx1 |  |  | m | 250 |  | 0
2 |  | kabel stíněný JYTY 4Dx1 |  |  | m | 500 |  | 0
3 |  | kabel stíněný JYTY 7Dx1 |  |  | m | 200 |  | 0
4 |  | kabel stíněný JYTY 14Dx1 |  |  | m | 50 |  | 0
5 |  | kabel silový CYKY 2 Ox1,5 |  |  | m | 250 |  | 0
6 |  | kabel silový CYKY 3Jx1,5 |  |  | m | 20 |  | 0
7 |  | kabel silový CYKY 5Jx1,5 |  |  | m | 40 |  | 0
8 |  | kabel silový CYKY 5Jx2,5 |  |  | m | 40 |  | 0
9 |  | kabel silový CYKY 5Jx6 |  |  | m | 40 |  | 0
10 |  | kabel silový CYKY 7Jx1,5 |  |  | m | 80 |  | 0
11 |  | kabel sdělovací stíněný J-Y(ST)Y 2x2x0,8 |  |  | m | 40 |  | 0
12 |  | kabel stíněný bezhalogenový (PraFlaCom) SHKFH-R B2cas1d0 2x2x0,8 |  |  | m | 1000 |  | 0
13 |  | kabel stíněný bezhalogenový (PraFlaCom) SHKFH-R B2cas1d0 4x2x0,8 |  |  | m | 500 |  | 0
14 |  | kabel silový bezhalogenový (PraFlaSafe) 1-CXKH-R B2cas1d0 2 Ox1,5 |  |  | m | 100 |  | 0
15 |  | kabel silový bezhalogenový (PraFlaSafe) 1-CXKH-R B2cas1d0 3Jx1,5 |  |  | m | 120 |  | 0
16 |  | kabel silový bezhalogenový (PraFlaSafe) 1-CXKH-R B2cas1d0 3Jx2,5 |  |  | m | 200 |  | 0
17 |  | kabel silový bezhalogenový (PraFlaSafe) 1-CXKH-R B2cas1d0 5Jx1,5 |  |  | m | 250 |  | 0
18 |  | kabel silový bezhalogenový (PraFlaSafe) 1-CXKH-R B2cas1d0 5Jx2,5 |  |  | m | 100 |  | 0
19 |  | kabel silový bezhalogenový (PraFlaSafe) 1-CXKH-R B2cas1d0 5Jx4 |  |  | m | 100 |  | 0
20 |  | vodič ZŽ CY 6 mm2 pro ochr.pospojování, vč.příslušenství |  |  | m | 80 |  | 0
21 |  | plechový kabelový žlab bez perforace - š/v: 62/50, povrch. Úprava: pozink, vč.kompletního příslušenství |  |  | m | 80 |  | 0
22 |  | plechový kabelový žlab bez perforace - š/v: 125/100, povrch. Úprava: pozink, vč.kompletního příslušenství |  |  | m | 200 |  | 0
23 |  | instalační PH trubka pevná D 25 mm, vč.příslušenství pro upevnění |  |  | m | 50 |  | 0
24 |  | instalační ohebná trubka s protahovacím drátem Kopoflex |  |  | m | 50 |  | 0
25 |  | plastová instalační krabice (na omítku, pod omítku, do SDK) |  |  | ks | 50 |  | 0
26 |  | ostatní drobné příslušenství | v ceně montáže |  | kpl | 1
27 |  | protipožární ucpávky | v ceně montáže |  | kpl | 1
28 |  | stavební přípomoce (prostupy, drážky apod.) | v ceně montáže |  | kpl | 1
29 |  | el.revize, zpracování návodů k obsluze | v ceně montáže |  | kpl | 1
30 |  | oživení a zkoušky systémů a technologií - funkční, komplexní | v ceně montáže |  | kpl | 1
31 |  | zaškolení obsluhy | v ceně montáže |  | kpl | 1
32 |  | doprava | v ceně montáže |  | kpl | 1
|  | Pozn. Všechny ceny v Kč, bez DPH. | Dodávka vč.software |  |  |  |  | 0
|  |  | Montáž - % z dodávky |  | % |  |  | 0
pozn.1 - jen el.připojení, zahrnuto v ceně Montáže
|  | MĚŘENÍ A REGULACE CELKEM | [5 empty] | 0
Znaky pro určení způsobu dodávky přístrojů a jejich montáže
DM |  | Normální dodávka a montáž do okruhu M+R.
DP |  | Přístroj je součástí dodávky M+R, dodavatel M+R neprovádí montáž, jen připojení na obvod.
P |  | Přístroj není součástí dodávky M+R, dodavatel M+R provádí jen připojení a ovládání.
Z |  | Přístroj není dodavatelem M+R dodáván, montován ani připojován. Uvádí se pro informaci.
RDM |  | Normální dodávka a montáž do okruhu M+R, dodavatel rozvaděče provede přípravnou montáž.
SRO |  | Přístroj je součástí dodávky rozvaděče.
Poznámky ke specifikaci M+R
| 1. | Specifikace zahrnuje dodávku a montáž zařízení M+R dle uvedené specifikace vč.povinných zkoušek ve smyslu platných norem a předpisů.
| 2. | Předmětem díla a provedení zhotovitele je dále provedení veškerých pomocných prací přímo nespecifikovaných v těchto podkladech, ale nutných pro zhotovení a plnou funkčnost díla, rovněž provedení komplexních zkoušek, seřízení a zaškolení obsluhy.
| 3. | Všechny podstanice a centrála ŘS budou dodány vč.příslušného softwaru, oživení, komplexního vyzkoušení a uvedení do provozu.
| 4. | Veškeré elementy je možné nahradit jinými výrobky za předpokladu dodržení technických a kvalitativních parametrů a po schválení projektantem.

## SILNO
| ELEKTROINSTALACE SILNOPROUD |  |  | cena za m.j. |  | cena celkem |  | cena
POL. | TECHNICKÝ POPIS | m.j. | výměra | materiál | montáž | materiál | montáž | mat.+mont. | cena celkem
1.000 | SVÍTIDLA - dodávka , montáž , zapojení a odskoušení
Veškerá svítidla budou dodána včetně světelných zdrojů a ostatního příslušenství za dodržení parametrů dle ČSN EN 1246-1, svítidla je nutno odsouhlasit investorem a architektem, případná zářivková svítidla budou vybavena elektronickými předřadníky.
1.001 | Svítidlo A1 - LED podhledové svítidlo 25 W, 230 V, IP44, 4000 K (neutrální bílá), světelný tok 2350 lm, vyzařovací úhel 90°, Ra>80, životnost až 20 000 h, rozměry: ø 230x72 mm, materiál: hliník/plast, nestmívatelné, PF>0,9 | ks | 24 |  |  | 0 | 0 | 0 | 0
1.002 | Svítidlo A2 - LED podhledové svítidlo 40 W, 230 V, IP44, 4000 K (teple bílá), světelný tok 3880 lm, vyzařovací úhel 90°, Ra>80, životnost až 20 000 h, rozměry: ø 280x98 mm, materiál: hliník/plast, nestmívatelné, PF>0,9 | ks | 4 |  |  | 0 | 0 | 0 | 0
1.003 | Svítidlo A3 - LED závěsné prachotěsné svítidlo 30 W, 230 V, IP66, 4000 K (neutrální bílá), světelný tok 4500 lm, vyzařovací úhel 120°, CRI>80, životnost 40 000 h, rozměry: 1258x70x66,5 mm, materiál: hliník/plast, nestmívatelné, PF>0,9 vč. závěsných lanek | ks | 5 |  |  | 0 | 0 | 0 | 0
1.004 | Svítidlo A4 - LED závěsné prachotěsné svítidlo 43 W, 230 V, IP66, 4000 K (neutrální bílá), světelný tok 6400 lm, vyzařovací úhel 120°, CRI>80, životnost 40 000 h, rozměry: 1558x70x66,5 mm, materiál: hliník/plast, nestmívatelné, PF>0,9 | ks | 4 |  |  | 0 | 0 | 0 | 0
1.005 | Svítidlo A6 - LED panelové svítidlo 40 W, bílý rám, 230 V, IP20, 4000 K (neutrální bílá), světelný tok 4230 lm, vyzařovací úhel 120°, Ra>80, životnost až 50 000 h, rozměry: 595x595x10 mm, materiál: hliník/PS, nestmívatelné, PF>0,95 | ks | 2 |  |  | 0 | 0 | 0 | 0
1.006 | Svítidlo A7 - LED panelové svítidlo UGR<19, 40 W, bílý rám, 230 V, IP20, 4000 K (neutrální bílá), světelný tok 3380 lm, vyzařovací úhel 120°, Ra>80, životnost až 50 000 h, rozměry: 595x595x10 mm, materiál: hliník/plast, bez driveru | ks | 4 |  |  | 0 | 0 | 0 | 0
1.007 | Svítidlo A10 - LED přisazené svítidlo 30 W, 230 V, IP20, 4000 K (neutrální bílá), světelný tok 2550 lm, vyzařovací úhel 120°, Ra>80, životnost až 30 000 h, rozměry: ø 302x42 mm, materiál: hliník/plast, nestmívatelné, PF>0,95 | ks | 3 |  |  | 0 | 0 | 0 | 0
1.008 | Svítidlo A11 - LED nástěnné a fasádní svítidlo 10 W, 230 V, IP65, 4000 K (neutrální bílá), světelný tok 700 lm, vyzařovací úhel 128°, CRI80, životnost 25 000 h, rozměry:250x110x55 mm, materiál: plast, nestmívatelné | ks | 1 |  |  | 0 | 0 | 0 | 0
1.009 | Svítidlo B1 - LED stropní a nástěnné přisazené svítidlo 32 W, 230 V, IP44, 4000 K (neutrální bílá), světelný tok 2880 lm, vyzařovací úhel 120°, Ra>80, životnost až 30 000 h, rozměry: ø 410x115 mm, materiál: plech/plast, nestmívatelné, PF>0,95 | ks | 3 |  |  | 0 | 0 | 0 | 0
1.010 | Svítidlo B2 - LED podhledové svítidlo 25 W, 230 V, IP44, 4000 K (neutrální bílá), světelný tok 2350 lm, vyzařovací úhel 90°, Ra>80, životnost až 30 000 h, rozměry: ø 230x72 mm, materiál: hliník/plast, nestmívatelné, PF>0,95 | ks | 4 |  |  | 0 | 0 | 0 | 0
1.011 | Svítidlo B3 - LED podhledové svítidlo 40 W, 230 V, IP44, 4000 K (neutrální bílá), světelný tok 3880 lm, vyzařovací úhel 90°, Ra>80, životnost až 20 000 h, rozměry: ø 280x98 mm, materiál: hliník/plast, nestmívatelné, PF>0,95 | ks | 3 |  |  | 0 | 0 | 0 | 0
1.012 | Svítidlo B4 - LED závěsné prachotěsné svítidlo 30 W, 230 V, IP66, 4000 K (neutrální bílá), světelný tok 4500 lm, vyzařovací úhel 120°, CRI>80, životnost 40 000 h, rozměry: 1258x70x66,5 mm, materiál: hliník/plast, nestmívatelné, PF>0,9 vč. závěsných lanek | ks | 14 |  |  | 0 | 0 | 0 | 0
1.013 | Svítidlo B5 - LED závěsné prachotěsné svítidlo 43 W, 230 V, IP66, 4000 K (neutrální bílá), světelný tok 6400 lm, vyzařovací úhel 120°, CRI>80, životnost 40 000 h, rozměry: 1558x70x66,5 mm, materiál: hliník/plast, nestmívatelné, PF>0,9 | ks | 2 |  |  | 0 | 0 | 0 | 0
1.014 | Svítidlo B8 - LED přisazené svítidlo 30 W, 230 V, IP20, 4000 K (neutrální bílá), světelný tok 2550 lm, vyzařovací úhel 120°, Ra>80, životnost až 30 000 h, rozměry: ø 302x42 mm, materiál: hliník/plast, nestmívatelné, PF>0,95 | ks | 9 |  |  | 0 | 0 | 0 | 0
1.015 | Svítidlo N5 - LED zapuštěné nouzové svítidlo 1 W, 230 V, IP20, 6000 K, světelný tok 130 lm, rozměry: ø 40x32 mm, materiál: plast | ks | 4 |  |  | 0 | 0 | 0 | 0
1.016 | Svítidlo N8 - LED přisazené nouzové svítidlo 3 W, 230 V, IP54, 6000 K, světelný tok 280 lm, vyzařovací úhel 160°x60°, CRI80, životnost 50 000 h, rozměry: 130x130x33 mm, materiál: plast, nouzové svícení po dobu 3 h | ks | 2 |  |  | 0 | 0 | 0 | 0
1.017 | Svítidlo N9 - LED přisazené nouzové svítidlo 3 W, 230 V, IP54, 6000 K, světelný tok 280 lm, vyzařovací úhel 180°, CRI80, životnost 50 000 h, rozměry: 130x130x33 mm, materiál: plast, nouzové svícení po dobu 3 h | ks | 2 |  |  | 0 | 0 | 0 | 0
1.018 | Svítidlo BN6 - LED přisazené nouzové svítidlo 3 W, 230 V, IP54, 6000 K, světelný tok 280 lm, vyzařovací úhel 160°x60°, CRI80, životnost 50 000 h, rozměry: 130x130x33 mm, materiál: plast, nouzové svícení po dobu 3 h | ks | 2 |  |  | 0 | 0 | 0 | 0
1.019 | Svítidlo BN7 - LED přisazené nouzové svítidlo 3 W, 230 V, IP54, 6000 K, světelný tok 280 lm, vyzařovací úhel 180°, CRI80, životnost 50 000 h, rozměry: 130x130x33 mm, materiál: plast, nouzové svícení po dobu 3 h | ks | 2 |  |  | 0 | 0 | 0 | 0
1.020 | Svítidlo N - nouzové s piktogramem IP54 | ks | 4 |  |  | 0 | 0 | 0 | 0
1.000 | SVÍTIDLA - celkem |  |  |  |  | 0 | 0 |  | 0
2.000 | PŘÍSTROJE - dodávka , montáž , zapojení a odzkoušení
Přístroje vedle sebe umísťovat do společných rámečků (do této sestavy zahrnout i slaboproudé zásuvky)
Design přístrojů nutno odsouhlasit investorem
2.001 | Spínač jednopólový - komplet, 10A, barva bílá | ks | 21 |  |  | 0 | 0 | 0 | 0
2.002 | Spínač jednopólový do vlhka - komplet, 10A, barva bílá, IP44 | ks | 6 |  |  | 0 | 0 | 0 | 0
2.003 | Přepínač sériový - komplet, 10A, barva bílá | ks | 1 |  |  | 0 | 0 | 0 | 0
2.004 | Přepínač sériový do vlhka - komplet, 10A, barva bílá, IP44 | ks | 2 |  |  | 0 | 0 | 0 | 0
2.005 | Přepínač střídavý - komplet, 10A, barva bílá | ks | 10 |  |  | 0 | 0 | 0 | 0
2.006 | Přepínač střídavý do vlhka - komplet, 10A, barva bílá, IP44 | ks | 6 |  |  | 0 | 0 | 0 | 0
2.007 | Přepínač křížový - komplet, 10A, barva bílá | ks | 3 |  |  | 0 | 0 | 0 | 0
2.008 | Spinač 2-pólový - komplet, 10A, barva bílá | ks | 2 |  |  | 0 | 0 | 0 | 0
2.009 | Zásuvka jednonásobná - komplet, 16A/230V, barva bílá | ks | 25 |  |  | 0 | 0 | 0 | 0
2.010 | Zásuvka jednonásobná do vlhka- komplet, 16A/230V, barva bílá, IP44 | ks | 84 |  |  | 0 | 0 | 0 | 0
2.011 | Zásuvka dvojnásobná s natočenou dutinkou- komplet, 16A/230V, barva bílá | ks | 6 |  |  | 0 | 0 | 0 | 0
2.012 | Zásuvka 3P+N+PE 400V- komplet, 16A/230V, IP44 | ks | 3 |  |  | 0 | 0 | 0 | 0
2.013 | Odpínač trojpolový , svorka N, PE, min. IP54, 16A, ( napojení gastro-technologie ) | ks | 3 |  |  | 0 | 0 | 0 | 0
2.014 | Odpínač trojpolový , svorka N, PE, min. IP54, 32A, ( napojení gastro-technologie ) | ks | 3 |  |  | 0 | 0 | 0 | 0
2.015 | Odpínač trojpolový , svorka N, PE, min. IP54, 63A, ( napojení gastro-technologie ) | ks | 4 |  |  | 0 | 0 | 0 | 0
2.016 | Odpínač trojpolový , svorka N, PE, min. IP54, 80A, ( napojení gastro-technologie ) | ks | 1 |  |  | 0 | 0 | 0 | 0
2.017 | Deblokační skříňka, 1-fáz. IP65, 16A, | ks | 3 |  |  | 0 | 0 | 0 | 0
2.018 | Deblokační skříňka, 3-fáz. IP65, 16A, | ks | 4 |  |  | 0 | 0 | 0 | 0
2.019 | Tlačítko požární v krabici se sklem s aretací ve stisknuté poloze - TOTAL STOP (2x spínací kontakt) | ks | 1 |  |  | 0 | 0 | 0 | 0
2.000 | PŘÍSTROJE - celkem |  |  |  |  | 0 | 0 |  | 0
3.000 | KABELY A VODIČE - dodávka , montáž , zapojení a označení
3.001 | Kabel CYKY 2Ax1,5 | m | 362 |  |  | 0 | 0 | 0 | 0
3.002 | Kabel CYKY 3Ax1,5 | m | 315 |  |  | 0 | 0 | 0 | 0
3.003 | Kabel CYKY 3Cx1,5 | m | 287 |  |  | 0 | 0 | 0 | 0
3.004 | Kabel CYKY 2Dx1,5 | m | 67 |  |  | 0 | 0 | 0 | 0
3.005 | Kabel CYKY 3Dx1,5 | m | 120 |  |  | 0 | 0 | 0 | 0
3.006 | Kabel CYKY 5Cx1,5 | m | 144 |  |  | 0 | 0 | 0 | 0
3.007 | Kabel CYKY 3Cx2,5 | m | 994 |  |  | 0 | 0 | 0 | 0
3.008 | Kabel CYKY 5Cx2,5 | m | 185 |  |  | 0 | 0 | 0 | 0
3.009 | Kabel CYKY 3Cx4 | m | 118 |  |  | 0 | 0 | 0 | 0
3.010 | Kabel CYKY 5Cx4 | m | 185 |  |  | 0 | 0 | 0 | 0
3.011 | Kabel CYKY 5Cx6 | m | 67 |  |  | 0 | 0 | 0 | 0
3.012 | Kabel CYKY 5Cx10 | m | 21 |  |  | 0 | 0 | 0 | 0
3.013 | Kabel CYKY 4Bx10 (k bytu školníka) | m | 80 |  |  | 0 | 0 | 0 | 0
3.014 | Kabel CYKY 4 x 185 | m | 32 |  |  | 0 | 0 | 0 | 0
3.015 | Kabel CYKY 5C x 95 | m | 22 |  |  | 0 | 0 | 0 | 0
3.016 | Kabel CYKY 5C x 70 | m | 16 |  |  | 0 | 0 | 0 | 0
3.017 | Kabel CYKY 5C x 35 | m | 12 |  |  | 0 | 0 | 0 | 0
3.018 | Kabel CYKY 5Cx25 | m | 71 |  |  | 0 | 0 | 0 | 0
3.019 | Kabel CYKY 5Cx16 | m | 55 |  |  | 0 | 0 | 0 | 0
3.020 | Kabel flexibilní pryžový např. H07RN-F 5Cx25 | m | 32 |  |  | 0 | 0 | 0 | 0
3.021 | Kabel flexibilní pryžový např. H07RN-F 5Cx16 | m | 20 |  |  | 0 | 0 | 0 | 0
3.022 | Kabel flexibilní pryžový např. H07RN-F 5Cx6 | m | 31 |  |  | 0 | 0 | 0 | 0
3.023 | Kabel flexibilní pryžový např. H07RN-F 5Cx2,5 | m | 10 |  |  | 0 | 0 | 0 | 0
3.024 | Silový kabel s malým množstvím uvolněného tepla v případě požáru - 3Cx1,5 qmm | m | 325 |  |  | 0 | 0 | 0 | 0
3.025 | Vodič AY 2,5 protahovací | m | 295 |  |  | 0 | 0 | 0 | 0
3.026 | Vodič CYA 4 - z/žl | m | 120 |  |  | 0 | 0 | 0 | 0
3.027 | Vodič CYA 6 - z/žl | m | 60 |  |  | 0 | 0 | 0 | 0
3.028 | Vodič CYA10 - z/žl | m | 125 |  |  | 0 | 0 | 0 | 0
3.029 | Vodič CYA 16 - z/žl | m | 55 |  |  | 0 | 0 | 0 | 0
3.030 | Vodič CYA 25 - z/žl | m | 10 |  |  | 0 | 0 | 0 | 0
3.000 | KABELY A VODIČE - celkem |  |  |  |  | 0 | 0 |  | 0
4.000 | ELEKTROINSTAL. MATERIÁL - dodávka , montáž a zapojení
4.001 | Krabice přístrojová pod omítku, případně do sádrokartonových stěn (44mm) | ks | 152 |  |  | 0 | 0 | 0 | 0
4.002 | Krabice přístrojová pod omítku, případně do sádrokartonových stěn | ks | 140 |  |  | 0 | 0 | 0 | 0
4.003 | Krabice rozvodná pod omítku, poppř. do sádrokarton. stěn s víčkem a svorkovnicí, ø 73 mm, hloubka 44 mm, napětí do 400 V, proud max 16 A | ks | 50 |  |  | 0 | 0 | 0 | 0
4.004 | Krabice rozvodná pod omítku, poppř. do sádrokarton. stěn s víčkem a svorkovnicí, ø 103 mm, hloubka 50 mm | ks | 44 |  |  | 0 | 0 | 0 | 0
4.005 | Krabice univerzální pod omítku, případně do sádrokartonových stěn, ø 103 mm, hloubka 50 mm | ks | 37 |  |  | 0 | 0 | 0 | 0
4.006 | Krabice rozbočná pro povrchovou montáž 4xP16 - barva bílá Acidur | ks | 65 |  |  | 0 | 0 | 0 | 0
4.007 | Trubka instalační ohebná PVC16 | m | 360 |  |  | 0 | 0 | 0 | 0
4.008 | Trubka instalační ohebná PVC23 | m | 290 |  |  | 0 | 0 | 0 | 0
4.009 | Chránička dvouplášťová, 450N, 32/40 mm, 50 m, červená, (školník) | m | 80 |  |  | 0 | 0 | 0 | 0
4.010 | Ohebná PVC elektroinstalační trubka (husí krk), mechanická odolnost 750 N/5 cm, vnější ø16 mm, vnitřní ø10,7 mm | m | 144 |  |  | 0 | 0 | 0 | 0
4.011 | Ohebná PVC elektroinstalační trubka (husí krk), mechanická odolnost 750 N/5 cm, vnější ø20 mm, vnitřní ø14,1 mm | m | 230 |  |  | 0 | 0 | 0 | 0
4.012 | Ohebná PVC elektroinstalační trubka (husí krk), mechanická odolnost 750 N/5 cm, vnější ø32 mm, vnitřní ø24,3 mm | m | 120 |  |  | 0 | 0 | 0 | 0
4.013 | Ohebná PVC elektroinstalační trubka (husí krk), mechanická odolnost 750 N/5 cm, vnější ø40 mm, vnitřní ø31,2 mm | m | 110 |  |  | 0 | 0 | 0 | 0
4.014 | Ohebná PVC elektroinstalační trubka (husí krk), mechanická odolnost 750 N/5 cm, vnější ø50 mm, vnitřní ø39,6 mm | m | 120 |  |  | 0 | 0 | 0 | 0
4.015 | Krabicová svorka pro pevný vodič 3x1,5 mm2 | ks | 320 |  |  | 0 | 0 | 0 | 0
4.016 | Krabicová svorka pro pevný vodič 3x2,5 mm2 | ks | 190 |  |  | 0 | 0 | 0 | 0
4.017 | Krabicová svorka pro pevný vodič 5x2,5 mm2 | ks | 210 |  |  | 0 | 0 | 0 | 0
4.018 | Svorka pro pospojování včetně Cu pásku a zemnící svorky (16x40x28 mm, ocel s povrchovou úpravou-pozinkováno, průžez přípojky 2,5-16 mm2) | ks | 1 |  |  | 0 | 0 | 0 | 0
4.019 | Svorka pro pospojování pro PVC potrubí-svorka se skládá z ocelového tělesa se šroubem a příložkou a mosazné 1/2" matice | ks | 5 |  |  | 0 | 0 | 0 | 0
4.020 | Svorka pro překlenutí vodoměrů včetně nátěru | ks | 1 |  |  | 0 | 0 | 0 | 0
4.021 | Kabelový drátěný žlab ( ocelový plech pozink.), 200x80mm, včetně materiálu ke spojování, upevnění, kotvení, závěsů a pod. | m | 38 |  |  | 0 | 0 | 0 | 0
4.022 | Kabelový žlab ( ocelový plech pozink.), 200x80mm, včetně materiálu ke spojování, upevnění, kotvení, závěsů a pod. | m | 25 |  |  | 0 | 0 | 0 | 0
4.023 | Stoupací žebř š=600, včetně materiálu ke spojování, upevnění, kotvení, apod. ocelový pozink. | m | 8 |  |  | 0 | 0 | 0 | 0
4.024 | Hlavní ochranná přípojnice HOP | ks | 1 |  |  | 0 | 0 | 0 | 0
4.025 | Nosná kovová lišta děrovaná, pozink, včetně upevňovacích "kamenů" na kabely, výška 10 mm, rozměry otvorů 15x4,3 mm, osová vzdálenost otvrů 25 mm | m | 40 |  |  | 0 | 0 | 0 | 0
4.026 | Ocelová konstrukce nosná do 10.kg, Pásková ocel vč.nátěru | ks | 60 |  |  | 0 | 0 | 0 | 0
4.027 | Ocelová konstrukce nosná všeobecně, Pásková ocel vč.nátěru | kg | 40 |  |  | 0 | 0 | 0 | 0
4.028 | Vyvazovací oka pro uchycení kabelů na strop, stěny, do podhledů | kpl | 1 |  |  | 0 | 0 | 0 | 0
4.000 | ELEKTROINSTALAČNÍ MATERIÁL - celkem |  |  |  |  | 0 | 0 |  | 0
5.000 | ROZVADĚČE - DODÁVKY - dodávka , montáž a zapojení
5.001 | Rozvaděč RK1 - viz. schéma zapojení | ks | 1 |  |  | 0 | 0 | 0 | 0
5.002 | Rozvaděč RK2 - viz. schéma zapojení | ks | 1 |  |  | 0 | 0 | 0 | 0
5.003 | Rozvaděč RK3 - viz. schéma zapojení | ks | 1 |  |  | 0 | 0 | 0 | 0
5.000 | ROZVADĚČE - celkem |  |  |  |  | 0 | 0 |  | 0
6.000 | Přeložka svodu hromosvodu + posílení zemní sítě - dodávka , montáž a proměření
6.001 | Svod vodič AlMgSi Ø8mm, včetně příchytek do fasády | m | 25 |  |  | 0 | 0 | 0 | 0
6.002 | Zemnící pásek FeZn 30/4 mm | m | 30 |  |  | 0 | 0 | 0 | 0
6.003 | Drát FeZn Ø10/13 PVC (vývody zem. sítě na ZS ) | m | 5 |  |  | 0 | 0 | 0 | 0
6.004 | Svorka SR3, materiál nerez V4A, ( Napojení drátu FeZn Ø10/13 PVC na zemnící drát ) | ks | 2 |  |  | 0 | 0 | 0 | 0
6.005 | Svorka zkušební SZ, pozink. ocel | ks | 1 |  |  | 0 | 0 | 0 | 0
6.006 | Svorka zemní - propjovací, pozink. ocel | ks | 4 |  |  | 0 | 0 | 0 | 0
6.007 | Ochranná krabice pro svorku zkušební, nerez dvířka, š/d/h: 150x150x77 | ks | 1 |  |  | 0 | 0 | 0 | 0
6.008 | Svorka - podpěrka na rovnou střechu PV, pozink. ocel | ks | 5 |  |  | 0 | 0 | 0 | 0
6.009 | Označovací štítek PVC | ks | 1 |  |  | 0 | 0 | 0 | 0
6.010 | Výkop pro uložení doplňkovou zemní síť, 15m výkop šxh = 300x800, uložení pásku FeZn30/4 + provést všechny vývody + propoje + obetonovat pásek + zához výkopovým materiálem s hutnění + vytvoření svrchní vrstvu výkopu, Výkop koordinovat s uložením kabelů v tomto místě. | kpl. | 1 |  |  | 0 | 0 | 0 | 0
6.000 | Přeložka svodu hromosvodu + posílení zemní sítě - celkem |  |  |  |  | 0 | 0 |  | 0
7.000 | VÝCHOZÍ REVIZNÍ ZPRÁVA | kpl. | 1 | 0 |  | 0 | 0 | 0 | 0
7.001 | Režijní hodiny - přítomnost elektro pracovníků při zkouškách všech technolog. celků. | kpl. | 1 |  |  | 0 | 0 | 0 | 0
7.002 | Poučení a zaškolení obsluhy. | kpl. | 1 |  |  | 0 | 0 | 0 | 0
7.003 | Dodání všech bezpečnostních tabulek | kpl. | 1 |  |  | 0 | 0 | 0 | 0
7.004 | Kabely budou vybaveny popis. štítky s udáním směru druhého konce | kpl. | 1 |  |  | 0 | 0 | 0 | 0
7.005 | Veškeré svorkovnice s popisem. | kpl. | 1 |  |  | 0 | 0 | 0 | 0
7.006 | Technolog. zařízení dodat s výrobní dokumentací v českém jazyce. | kpl. | 1 |  |  | 0 | 0 | 0 | 0
7.007 | Zakreslení skutečného stavu | kpl. | 1 |  |  | 0 | 0 | 0 | 0
7.008 | Demontáže, odvoz suti, skládkovné | kpl. | 1 |  |  | 0 | 0 | 0 | 0
7.009 | Součástí dodávky silnoproudu jsou veškeré požární ucpávky kabelových tras dle ČSN v rozsahu dle projektu PBŘS. | kpl. | 1 |  |  | 0 | 0 | 0 | 0
7.010 | Veškerý podružný materiál potřebný pro montáž | kpl. | 1 |  |  | 0 | 0 | 0 | 0
| ELEKTROINSTALACE SILNOPROUD - celkem |  |  |  |  | 0 | 0 |  | 0
8.000 | POZNÁMKY
8.001 | Při zpracování nabídky musí nabízející předpokládat použití veškerých zařízení a materiálů, které bude považovat za účelné nebo nezbytné, tak aby zajistil dokonalou realizaci předmětu díla vyplývající z jeho účelu a požadované funkce při zajištění potřebných garancí, jestliže tyto dodávky, plnění nebo práce vyplývají z charakteru a účelu nabízeného zařízení nebo jsou nezbytné pro dosažení požadované funkce. Ceny uvedené uchazečem musí být stanoveny tak, aby zahrnovaly veškeré práce, připomoci a dodávky nezbytné pro kompletní provedení díla i když nejsou zcela definovány v této dokumentaci.
8.002 | Pokud jsou v této dokumentaci uvedena jména konkrétních výrobců či výrobků, znamená to specifikaci požadovaného technického standardu. Nabízené zařízení musí být s uvedeným standardem minimálně srovnatelné. Všechny použité přístroje a zařízení musí být dodána v souladu se zákonem č.22/1997Sb. a s ním přímo souvisejícími nařízeními vlády, a v souladu s ostatními zákony a předpisy, platnými k datu dodávky zařízení.
8.003 | Součástí této specifikace nejsou zařízení MaR, ani zařízení slaboproudé elektrotechniky.
8.004 | Součástí dodávky silnoproudu jsou veškeré požární ucpávky kabelových tras dle ČSN v potřebném rozsahu dle PBŘS - viz. požární zpráva.
8.005 | Stavba zajistí průchody pro hlavní kabelové trasy + pokládku zemnící sítě do základů stavby.

## SLABO
P.č. | Položka | Název položky | MJ | Množství | Cena / MJ | Celkem (Kč)
ELEKTROINSTALACE SLABOPROUD
|  | Rekapitulace celkem bez DPH |  |  |  | 0
|  | Materiál |  |  |  | 0
|  | Instalace / práce, PD skutečné provedení | % |  |  | 0
Elektroinstalace - slaboproud
| SK | Strukturovaná kabeláž |  |  |  | 0
| VDT a CCTV | Videotelefon a kamerový systém |  |  |  | 0
| PZTS | Poplachový zabezpečovací a tísňový systém |  |  |  | 0
| JAOS | Jídelní a objednávkový systém |  |  |  | 0
| LDP | Lokální detekce požáru |  |  |  | 0
|  | Kabelové trasy |  |  |  | 0
1 |  | Strukturovaná kabeláž – SK - pasivní část |  |  |  | 0
Rack v jídelně
1 |  | Rack strukturované kabeláže – 600x400 – 12U | ks | 1 |  | 0
2 |  | Rozvodná jednotka s filtrem s přepěťovou ochrannou | ks | 1 |  | 0
3 |  | Ventilační jednotka 1U - 4 ventilátory s termostatem | ks | 1 |  | 0
4 |  | vyvazovací panel 1U | ks | 3 |  | 0
5 |  | Patch panel 24 portový cat. 6, nestíněné provedení 1U - kompletní | ks | 2 |  | 0
6 |  | patch cord cat 6 nestíněné provedení - 1m | ks | 1 |  | 0
7 |  | trojzásuvka 230V do rozvaděče | ks | 2 |  | 0
8 |  | patch panel 6 pozic | ks | 2 |  | 0
9 |  | 19", 1U, výsuvná vana pro 12 SC simplex, ,LC duplex, E2000, černá | ks | 1 |  | 0
10 |  | LXAT - Optický modul, SFP, WDM, TX1310nm / RX1550nm, SC, SM i MM, průmyslový -40 až +85 st.C, Cisco, Dell, Planet kompatibilní | ks | 1 |  | 0
11 |  | ORZ21-SC - Optická zásuvka na zeď vhodná pro dva adaptéry formátu SC či LC. Navinovací cívka pro ukončení pigtailu. | ks | 1 |  | 0
12 |  | Pigtail SC/APC 9/125 2m, G.657A, celobarevné, těsná ochrana | ks | 8 |  | 0
13 |  | Patch cord, flexibilní vlákno G.657.B3. 9/125, SC/APC-SC/APC, simplex, 1m, bílý | ks | 1 |  | 0
14 |  | Adaptér optický SC-SC, Simplex, APC, Singlemode | ks | 8 |  | 0
Rack v serverovně
15 |  | Rack strukturované kabeláže – 600x600 – 42U | ks | 1 |  | 0
16 |  | Rozvodná jednotka s filtrem s přepěťovou ochrannou | ks | 1 |  | 0
17 |  | Osvětlovací jednotka s LED diodami | ks | 1 |  | 0
18 |  | kryt pro osvětlovací jednotku 1U | ks | 1 |  | 0
19 |  | Police s perforací 1U | ks | 4 |  | 0
20 |  | Ventilační jednotka 1U - 4 ventilátory s termostatem | ks | 1 |  | 0
21 |  | vyvazovací panel 1U | ks | 4 |  | 0
22 |  | patch cord cat 6 nestíněné provedení - 1m | ks | 1 |  | 0
23 |  | trojzásuvka 230V do rozvaděče | ks | 2 |  | 0
24 |  | 19", 1U, výsuvná vana pro 12 SC simplex, ,LC duplex, E2000, černá | ks | 1 |  | 0
25 |  | LXAT - Optický modul, SFP, WDM, TX1310nm / RX1550nm, SC, SM i MM, průmyslový -40 až +85 st.C, Cisco, Dell, Planet kompatibilní | ks | 1 |  | 0
26 |  | ORZ21-SC - Optická zásuvka na zeď vhodná pro dva adaptéry formátu SC či LC. Navinovací cívka pro ukončení pigtailu. | ks | 1 |  | 0
27 |  | Pigtail SC/APC 9/125 2m, G.657A, celobarevné, těsná ochrana | ks | 8 |  | 0
28 |  | Patch cord, flexibilní vlákno G.657.B3. 9/125, SC/APC-SC/APC, simplex, 1m, bílý | ks | 1 |  | 0
29 |  | Adaptér optický SC-SC, Simplex, APC, Singlemode | ks | 8 |  | 0
Zásuvky
30 |  | datový konektor RJ45 | ks | 22 |  | 0
31 |  | dvouportová zásuvka SK | ks | 8 |  | 0
32 |  | dvouportová zásuvka SK - pro WIFI | ks | 3 |  | 0
33 |  | víčko zásuvek SK do sestav se silnoproudem včetně nosné masky | ks | 11 |  | 0
34 |  | Elektroinstalační krabice pod omítku, ø 73 mm, hloubka 43,5 mm | ks | 11 |  | 0
Kabely a ostatní
35 |  | Optický kabel 8vl. SM | m | 120 |  | 0
36 |  | kabel strukturované kabeláže UTP cat. 6 HFFR | m | 450 |  | 0
37 |  | ostatní nespecifikované položky - propojovací kabeláž | sada | 1 |  | 0
2 |  | Videotelefon a CCTV |  |  |  | 0
Vstupní jednotka
1 |  | modulový IP interkom 1-tlačítkový s kamerou a čtečkou - komplet | ks | 1 |  | 0
Centrální jednotka
2 |  | 10/7+1 PoE switch, 2x uplink 1Gbps | ks | 1 |  | 0
Vnitřní jednotka
3 |  | 7" IP monitor; PoE | ks | 2 |  | 0
Kabeláž a ostatní
4 |  | kabel UTP cat. 6 | m | 380 |  | 0
Kamery
5 |  | kamera - typ 1 - dle TZ | ks | 2 |  | 0
6 |  | instalační krabice pod kamery - OUT | ks | 2 |  | 0
Ostatní
7 |  | Nálepka vnitřní, 100x100mm text: POZOR! Objekt je monitorovaný kamerovým systémem. |  | 25 |  | 0
Zámek
8 |  | Elektromechanický úzký samozamykací panikový zámek 35mm, rozteč 92 mm, pravolové, možnost normální/reverzního režimu (bez napětí průchozí), nominální odběr 130 mA, max odběr 400 mA | ks | 1 |  | 0
9 |  | 6m propojovací kabel s konektorem pro el.zámky | ks | 1 |  | 0
10 |  | Nerozpojitelná kabelová zadlabávací průchodka, kovová, pro vnější montáž, max úhel otevření dveří 180°, délka 480mm | ks | 1 |  | 0
11 |  | Univerzální protiplech pro elektromech. zámky, šířka 23,8 mm | ks | 1 |  | 0
12 |  | Bezpečnostní kování klika x klika, rozteč 92 mm, bezpečnostní třída 4, vč. děleného čtyřhranu 9 mm | ks | 1 |  | 0
13 |  | Protizákmitová ochrana na zámky, sada 2 ks | ks | 1 |  | 0
Karty
14 |  | karta | ks | 50 |  | 0
Ostatní
15 |  | Instalace kartového zámku | sada | 1 |  | 0
16 |  | Instalace čtecí jednotky nástěnné provedení a zámků dveří | sada | 9 |  | 0
17 |  | Zapojení systému, konfigurace software, uvedení do provozu, zaškolení obsluhy | sada | 1 |  | 0
3 |  | PZTS - poplachový zabezpečovací a tísňový systém |  |  |  | 0
Hlásiče, klávesnice a sirény PZTS
1 |  | Pohybový detektor dle TXT | ks | 6 |  | 0
2 |  | Magnetický kontakt - SOUČÁSTÍ DODÁVKY OKEN A DVEŘÍ !!!!! | ks | 1 |  | 0
3 |  | Propojovací svorkovnice pro MK a ostatní prvky PZTS, pod omítkou | ks | 1 |  | 0
4 |  | Siréna dleTXT | ks | 1 |  | 0
5 |  | Klávesnice PZTS dle TXT | ks | 1 |  | 0
Kabeláž
6 |  | Kabel k sirénám a čidlům - sběrnicový CC-01 | m | 280 |  | 0
Ostatní
7 |  | Popisné štítky pro označení kabelový tras a koncových prvků (100/bal) | bal | 10 |  | 0
4 |  | Objednávkový a jídelní systém |  |  |  | 0
1 |  | Objednávkový terminál - All-in PC dle TXT | ks | 1 |  | 0
2 |  | Výdejní terminál - All-in PC dle TXT | ks | 1 |  | 0
3 |  | Externí čtečka k výdejnímu terminálu dle TXT | ks | 2 |  | 0
4 |  | Jídelní a objednávkový systém - Softwareová licence | ks | 1 |  | 0
5 |  | ostatní nespecifikované položky - propojovací kabeláž | sada | 1 |  | 0
5 |  | Lokální detekce požáru |  |  |  | 0
1 |  | Kompaktní 1 smyčková požární ústředna ve skříni ECO, rozměry 430 x 398 x 80 mm s prostorem pro 2x12V/7Ah Aku, max. 126 adresovatelných C-NET prvků, 4 x programovací OC vst/výs, 1x nehlídaný výstup DP poplach a porucha a 1x hlídaný výstup DP poplach, porucha a sirény. Napájecí zdroj 70W. Bez síťování na C-WEB. | ks | 1 |  | 0
2 |  | Skříň 680x520x200 (š x v x h) s montážním plechem a protipožární úpravou EW30, uzávěr dveří - čtyřhran, pro vytvoření samostatného PÚ pro ústředny FC721. | ks | 1 |  | 0
3 |  | 18Ah/12V SCB Bezúdržbový akumulátor 12V. Rozměry: 182 x 168 x 77; Hmotnost : 5 kg | ks | 1 |  | 0
4 |  | Multisenzorový optickokouřový hlásič s nastavitelným algoritmem vyhodnocení | ks | 15 |  | 0
5 |  | Patice pro adresovatelné hlásiče | ks | 16 |  | 0
6 |  | Tlačítkový hlásič | ks | 2 |  | 0
7 |  | Teplotní hlásič LDP | ks | 1 |  | 0
8 |  | Sirána LDP | ks | 4 |  | 0
9 |  | 4I/4O Jednotka LDP | ks | 1 |  | 0
10 |  | Popisný štítek pro patice automatických hlásičů a patice se sirénou (cena za ks, minimální objednací množství je 10ks) | ks | 1 |  | 0
11 |  | Kabel J-H(ST)H 1x2x0,8 | m | 250 |  | 0
12 |  | Kabel PRAFlaGuard F 2x2x0,8 | m | 80 |  | 0
6 |  | Kabelové trasy |  |  |  | 0
NUK bez požární odolnosti
1 |  | Ochranná trubka 23/29mm | m | 500 |  | 0
2 |  | Ochranná trubka 36mm | m | 150 |  | 0
3 |  | kabelový žlab drátěný - 250/100 | m | 2 |  | 0
4 |  | Ohebná chránička na kabely, IP67, vnější ø 40, vnitřní ø 32 | m | 30 |  | 0
5 |  | instalační a pomocný materiál | sada | 10 |  | 0
Ostatní
6 |  | Pomocný instalační materiál (součástí jsou i požární ucpávky kabelových trase dle ČSN, v potřebném rozsahu dle PBŘS). | sada | 1 |  | 0
7 |  | Vypracování dokumentace skutečného provedení | kpl. | 1 |  | 0
8 |  | Mimostaveništní doprava | kpl. | 1 |  | 0
9 |  | Přesun hmot | kpl. | 1 |  | 0
|  | Demontáže, odvoz suti, skládkovné | kpl. | 1 |  | 0
10 |  | Stavební výpomoci | kpl. | 1 |  | 0
11 |  | Zaškolení obsluhy/správce | kpl. | 1 |  | 0

## VZT
ZŠ Poláčkova - Stravovací provoz
VZDUCHOTECHNIKA - V Ý K A Z V Ý M Ě R a R O Z P O Č E T
položka | Popis položky | Pozn | Odkaz na specifikace | Jednotka | Množství | Jednotková cena | Celkem
Zař. 1 - KUCHYNĚ - přívod vzduchu
1 | SESTAVNÁ VZT JEDNOTKA PRO PŘÍVOD VZDUCHU, splňující Nařízení komise EU č.1253/2014 (Ecodesign) ErP2018, v provedení do vnitřního prostředí. Složení: uzavírací klapka (servo dod. MaR), filtr M5, filtr F7, kapalinový výměník (Propylenglykol), 2x radiální ventilátor s volným oběžným kolem (AC motor), čtyřokruhový přímý výparník (R410A). Příslušenství: frekvenční měniče, sifony kondenzátu, pružné vložky, základový rám. Obslužná strana od směru proudění vzduchu - PRAVÁ. Technické a výkonové parametry viz příloha TZ - Tabulka výkonů zařízení. |  | 1.001 | ks | 1 |  | 0
2 | Čerpací jednotka kapalinového okruhu ZZT pro rekuperaci tepla z odpadního vzduchu a ohřev přiváděného vzduchu z externího zdroje (ÚT). Propojení čerpací jednotky s kapalinovými výměníky v přívodní a odvodní VZT jednotce včetně náplně 30% Propylenglykolem dod. ÚT. Čerpací jednotka vybavena: integrovaným výměníkem glykol/topná voda, čerpadlem glykolového okruhu, expanzní nádobou, ventily, čidly, frekvenčním měničem, vlastním řídícím systémem, měřením rekuperace tepla, vstupem pro řízení výkonu ZZT signálem 0-10V, rozhraním ModBUS. Všechny součásti jednotky osazeny na rámové konstrukci bez opláštění s nastavitelnými nožičkami. Veškeré armatury a komponenty z nerezové oceli nebo jiných nekorodujících materiálů. Technické a výkonové parametry viz příloha TZ - Tabulka výkonů zařízení. |  | 1.002 | ks | 1 | Zahrnuto v 1.001
3 | VENKOVNÍ KONDENZÁTOROVÁ JEDNOTKA (zdroj tepla a chladu pro VZT), chladivo R410A, včetně: veškerého příslušenství, podpůrné ocelová konstrukce, řídící jednotky, modulu omezení výkonu, rozhraní ModBUS. Technické a výkonové parametry viz příloha TZ - Tabulka výkonů zařízení. |  | K1.001 | ks | 4 |  | 0
4 | Izolované potrubí chladiva z mědi 12 / 22 mm (pár) |  | K1.001a | bm | 70 |  | 0
5 | Doplnění chladiva pro délku potrubí 4 páry x 16 m (kondenzátorová jednotka předplněna pro délku 7,5m) |  | K1.001b | kg | 10 |  | 0
ELEKTRICKÝ OHŘÍVAČ do kruhového potrubí Technické a výkonové parametry viz příloha TZ - Tabulka výkonů zařízení.
6 | Ø 160 |  | 1.003 | ks | 1 |  | 0
7 | Ø 125 |  | 1.004 | ks | 1 |  | 0
ELEKTRICKÝ OHŘÍVAČ do čtyřhranného potrubí Technické a výkonové parametry viz příloha TZ - Tabulka výkonů zařízení.
8 | 1050 x 355 |  | 1.005 | ks | 1 |  | 0
9 | 800 x 315 |  | 1.006 | ks | 1 |  | 0
9 | 1400 x 400 |  | 1.007 | ks | 1 |  | 0
10 | 800 x 400 |  | 1.008 | ks | 1 |  | 0
VLOŽKA KULISOVÉHO TLUMIČE HLUKU bez náběhů v kašírovaném provedení
11 | 200 x 990 x 1000 |  | 1.101 | ks | 14 |  | 0
12 | 200 x 890 x 1000 |  | 1.102 | ks | 8 |  | 0
13 | 200 x 195 x 1000 |  | 1.105 | ks | 4 |  | 0
14 | 100 x 195 x 1000 |  | 1.106 | ks | 2 |  | 0
REGULAČNÍ KLAPKA RUČNÍ
15 | 1400 x 400 |  | 1.201 | ks | 1 |  | 0
16 | 1250 x 250 |  | 1.202 | ks | 1 |  | 0
17 | 1120 x 250 |  | 1.204 | ks | 1 |  | 0
18 | 1000 x 355 |  | 1.206 | ks | 1 |  | 0
19 | 900 x 200 |  | 1.207 | ks | 1 |  | 0
20 | 710 x 400 |  | 1.208 | ks | 2 |  | 0
21 | 500 x 200 |  | 1.212 | ks | 1 |  | 0
22 | 400 x 200 |  | 1.213 | ks | 2 |  | 0
23 | 315 x 160 |  | 1.214 | ks | 1 |  | 0
24 | 160 x 200 |  | 1.217 | ks | 1 |  | 0
25 | 160 x 160 |  | 1.218 | ks | 2 |  | 0
26 | Ø 200 |  | 1.219 | ks | 1 |  | 0
27 | Ø 125 |  | 1.220 | ks | 1 |  | 0
28 | 250 x 200 |  | 1.222 | ks | 1 |  | 0
29 | 200 x 200 |  | 1.223 | ks | 1 |  | 0
PROTIPOŽÁRNÍ KLAPKA s natahováním pomocí servopohonu 230V, uzavírání samočinně pružinou po přerušení el. napájení anebo tavné pojistky při +72°C, koncový spínač zpětného hlášení polohy "Zavřeno"
30 | 400 x 200 |  | 1.301 | ks | 1 |  | 0
31 | 400 x 200 |  | 1.302 | ks | 1 |  | 0
32 | 400 x 200 |  | 1.303 | ks | 1 |  | 0
OBDÉLNÍKOVÁ VYÚSTKA DVOUŘADÁ s regulací a nastavitelnými lamelami, skryté uchycení pružinou v rámečku. Povrchová úprava dle požadavků architekta.
33 | 625 x 225 |  | 1.401 | ks | 1 |  | 0
34 | 425 x 225 |  | 1.403 | ks | 1 |  | 0
35 | 325 x 125 |  | 1.404 | ks | 4 |  | 0
36 | 225 x 125 |  | 1.405 | ks | 2 |  | 0
37 | 225 x 75 |  | 1.406 | ks | 2 |  | 0
TALÍŘOVÝ VENTIL PRO PŘÍVOD VZDUCHU
38 | Ø 200 |  | 1.414 | ks | 2 |  | 0
39 | Ø 125 |  | 1.415 | ks | 2 |  | 0
KRYCÍ MŘÍŽKA (pletivo), uchycení na konec potrubí
40 | 1250 x 400 |  | 1.421 | ks | 1 |  | 0
41 | 1000 x 400 |  | 1.422 | ks | 1 |  | 0
42 | 800 x 315 |  | 1.423 | ks | 1 |  | 0
43 | 710 x 400 |  | 1.424 | ks | 2 |  | 0
44 | 630 x 250 |  | 1.425 | ks | 1 |  | 0
OHEBNÁ HLINÍKOVÁ HADICE, HLUKOVĚ IZOLOVANÁ
45 | Ø 200 |  | 1.701 | bm | 4 |  | 0
46 | Ø 125 |  | 1.703 | bm | 4 |  | 0
ČTYŘHRANNÉ POTRUBÍ SKUPINY I. z pozinkovaného plechu
47 | Trouby rovné se stranou do 250mm |  | 1.901 | m2 | 4 |  | 0
48 | Trouby rovné se stranami nad 250mm |  | 1.901 | m2 | 130 |  | 0
49 | Tvarovky se stranou do 250mm |  | 1.901 | m2 | 10 |  | 0
50 | Tvarovky se stranami přes 250mm |  | 1.901 | m2 | 120 |  | 0
ČTYŘHRANNÉ POTRUBÍ SKUPINY I. z pozinkovaného plechu, typu B (ČSN 1366-1) požárně odolné z vnějšku i zevnitř
51 | Tvarovky se stranami přes 250mm |  | 1.905 | m2 | 2 |  | 0
ČTYŘHRANNÉ POTRUBÍ SKUPINY I. z polyuretanových desek s tepelně izolačními vlastnostmi
52 | Trouby rovné a tvarovky |  | 1.911 | m2 | 145 |  | 0
KRUHOVÉ POTRUBÍ SPIRO z pozinkovaného plechu
53 | do Ø 100 25% tvarovek |  | 1.921 | bm | 4 |  | 0
54 | do Ø 140 10% tvarovek |  | 1.921 | bm | 5 |  | 0
55 | do Ø 200 60% tvarovek |  | 1.921 | bm | 5 |  | 0
IZOLACE NA POTRUBÍ
56 | Tepelná izolace - minerální vata tl. 40mm, krytá AL-folií |  | 1.951 | m2 | 100 |  | 0
57 | Akustická izolace - minerální vata tl. 60mm, krytá AL-folií |  | 1.953 | m2 | 30 |  | 0
58 | Požární izolace - certifikovaný systém s odolností 30 minut proti působení ohně z vnějšku i zevnitř |  | 1.961 | m2 | 2 |  | 0
Zař. 1A - KUCHYNĚ - odvod vzduchu
59 | SESTAVNÁ VZT JEDNOTKA PRO ODVOD VZDUCHU, splňující Nařízení komise EU č.1253/2014 (Ecodesign) ErP 2018,, v provedení do venkovního prostředí. Složení: tukový filtr G3 (kovový), filtr M5, radiální ventilátor s volným oběžným kolem (AC motor), kapalinový výměník (Propylenglykol), uzavírací klapka (servo dod. MaR). Příslušenství: frekvenční měnič, sifon kondenzátu, pružné vložky, základový rám. Obslužná strana od směru proudění vzduchu - LEVÁ. Technické a výkonové parametry viz příloha TZ - Tabulka výkonů zařízení. |  | 1A.001 | ks | 1 |  | 0
VLOŽKA KULISOVÉHO TLUMIČE HLUKU bez náběhů v kašírovaném provedení
60 | 200 x 890 x 1000 |  | 1A.102 | ks | 16 |  | 0
REGULAČNÍ KLAPKA RUČNÍ
61 | 1120 x 500 |  | 1A.203 | ks | 1 |  | 0
62 | 1000 x 500 |  | 1A.205 | ks | 1 |  | 0
63 | 710 x 315 |  | 1A.209 | ks | 1 |  | 0
64 | 630 x 315 |  | 1A.210 | ks | 1 |  | 0
65 | 500 x 315 |  | 1A.211 | ks | 1 |  | 0
66 | 250 x 250 |  | 1A.215 | ks | 1 |  | 0
67 | 200 x 250 |  | 1A.216 | ks | 2 |  | 0
68 | 160 x 160 |  | 1A.218 | ks | 2 |  | 0
69 | 400 x 315 |  | 1A.221 | ks | 1 |  | 0
PROTIPOŽÁRNÍ KLAPKA s natahováním pomocí servopohonu 230V, uzavírání samočinně pružinou po přerušení el. napájení anebo tavné pojistky při +72°C, koncový spínač zpětného hlášení polohy "Zavřeno"
70 | 250 x 250 |  | 1A.301 | ks | 1 |  | 0
OBDÉLNÍKOVÁ VYÚSTKA JEDNOŘADÁ s regulací a nastavitelnými lamelami, skryté uchycení pružinou v rámečku. Povrchová úprava dle požadavků architekta.
71 | 325 x 125 |  | 1A.408 | ks | 4 |  | 0
72 | 225 x 125 |  | 1A.409 | ks | 4 |  | 0
73 | 225 x 75 |  | 1A.410 | ks | 1 |  | 0
TALÍŘOVÝ VENTIL PRO ODVOD VZDUCHU
74 | Ø 160 |  | 1A.412 | ks | 1 |  | 0
STĚNOVÁ MŘÍŽKA průhledná s roztečí lamel 20mm. Povrchová úprava dle požadavků architekta.
75 | 625 x 225 |  | 1A.416 | ks | 1 |  | 0
76 | 225 x 125 |  | 1A.420 | ks | 4 |  | 0
OHEBNÁ HLINÍKOVÁ HADICE, HLUKOVĚ IZOLOVANÁ
77 | Ø 160 |  | 1A.702 | bm | 2 |  | 0
ČTYŘHRANNÉ POTRUBÍ SKUPINY I. z pozinkovaného plechu
78 | Trouby rovné se stranou do 250mm |  | 1A.901 | m2 | 10 |  | 0
79 | Trouby rovné se stranami nad 250mm |  | 1A.901 | m2 | 140 |  | 0
80 | Tvarovky se stranou do 250mm |  | 1A.901 | m2 | 5 |  | 0
81 | Tvarovky se stranami přes 250mm |  | 1A.901 | m2 | 115 |  | 0
ČTYŘHRANNÉ POTRUBÍ SKUPINY I. z pozinkovaného plechu, vodotěsné (bezešvé letované, spádované)
82 | Trouby rovné se stranami nad 250mm |  | 1A.902 | m2 | 125 |  | 0
83 | Tvarovky se stranami přes 250mm |  | 1A.902 | m2 | 85 |  | 0
ČTYŘHRANNÉ POTRUBÍ SKUPINY I. z pozinkovaného plechu, typu B (ČSN 1366-1) požárně odolné z vnějšku i zevnitř
84 | Trouby rovné se stranami nad 250mm |  | 1A.905 | m2 | 35 |  | 0
85 | Tvarovky se stranami přes 250mm |  | 1A.905 | m2 | 20 |  | 0
KRUHOVÉ POTRUBÍ SPIRO z pozinkovaného plechu
86 | do Ø 140 45% tvarovek |  | 1A.921 | bm | 15 |  | 0
87 | do Ø 200 20% tvarovek |  | 1A.921 | bm | 15 |  | 0
IZOLACE NA POTRUBÍ
88 | Tepelná izolace - minerální vata tl. 40mm, krytá AL-folií |  | 1A.951 | m2 | 5 |  | 0
89 | Tepelná izolace - minerální vata tl. 60mm, krytá pozink.pl. 0,6mm |  | 1A.952 | m2 | 60 |  | 0
90 | Akustická izolace - minerální vata tl. 60mm, krytá AL-folií |  | 1A.953 | m2 | 60 |  | 0
91 | Požární izolace - certifikovaný systém s odolností 30 minut proti působení ohně z vnějšku i zevnitř |  | 1A.961 | m2 | 3 |  | 0
92 | Požární izolace - certifikovaný systém s odolností 45 minut proti působení ohně z vnějšku i zevnitř |  | 1A.962 | m2 | 50 |  | 0
Zař. 1B - ŠATNY - odvod vzduchu
RADIÁLNÍ VENTILÁTOR DO KRUHOVÉHO POTRUBÍ včetně pružných spojek. Technické a výkonové parametry viz příloha TZ - Tabulka výkonů zařízení.
93 | Ø 200 |  | 1B.001 | ks | 1 |  | 0
TLUMIČ HLUKU DO KRUHOVÉHO POTRUBÍ
94 | Ø 200 - 600mm |  | 1B.151 | ks | 2 |  | 0
ZPĚTNÁ KLAPKA DO KRUHOVÉHO POTRUBÍ PRUŽINOVÁ
95 | Ø 200 |  | 1B.224 | ks | 1 |  | 0
TALÍŘOVÝ VENTIL PRO ODVOD VZDUCHU
96 | Ø 200 |  | 1B.411 | ks | 2 |  | 0
97 | Ø 125 |  | 1B.413 | ks | 3 |  | 0
STĚNOVÁ MŘÍŽKA průhledná s roztečí lamel 20mm. Povrchová úprava dle požadavků architekta.
98 | 625 x 125 |  | 1B.417 | ks | 2 |  | 0
99 | 525 x 125 |  | 1B.418 | ks | 2 |  | 0
PROTIDEŠŤOVÁ ŽALUZIE s rámem do potrubí, se sítem, volná průtočná plocha 70%. Povrchová úprava dle požadavků architekta.
100 | 200 x 400 |  | 1B.432 | ks | 1 |  | 0
OHEBNÁ HLINÍKOVÁ HADICE, HLUKOVĚ IZOLOVANÁ
101 | Ø 200 |  | 1B.701 | bm | 2 |  | 0
102 | Ø 125 |  | 1B.703 | bm | 2 |  | 0
ČTYŘHRANNÉ POTRUBÍ SKUPINY I. z pozinkovaného plechu
103 | Trouby rovné se stranami nad 250mm |  | 1B.901 | m2 | 3 |  | 0
104 | Tvarovky se stranami přes 250mm |  | 1B.901 | m2 | 2 |  | 0
KRUHOVÉ POTRUBÍ SPIRO z pozinkovaného plechu
105 | do Ø 140 bez tvarovek |  | 1B.921 | bm | 5 |  | 0
106 | do Ø 200 35% tvarovek |  | 1B.921 | bm | 30 |  | 0
Zař. 1C - WC ZAMĚSTNANCI - odvod vzduchu
RADIÁLNÍ VENTILÁTOR DO KRUHOVÉHO POTRUBÍ Technické a výkonové parametry viz příloha TZ - Tabulka výkonů zařízení.
107 | Ø 125 |  | 1C.001 | ks | 1 |  | 0
TLUMIČ HLUKU DO KRUHOVÉHO POTRUBÍ
108 | Ø 125 - 600mm |  | 1C.153 | ks | 2 |  | 0
ZPĚTNÁ KLAPKA DO KRUHOVÉHO POTRUBÍ PRUŽINOVÁ
109 | Ø 125 |  | 1C.226 | ks | 1 |  | 0
TALÍŘOVÝ VENTIL PRO ODVOD VZDUCHU
110 | Ø 160 |  | 1C.412 | ks | 1 |  | 0
111 | Ø 125 |  | 1C.413 | ks | 1 |  | 0
STĚNOVÁ MŘÍŽKA průhledná s roztečí lamel 20mm. Povrchová úprava dle požadavků architekta.
112 | 225 x 125 |  | 1C.420 | ks | 2 |  | 0
OHEBNÁ HLINÍKOVÁ HADICE, HLUKOVĚ IZOLOVANÁ
113 | Ø 160 |  | 1C.702 | bm | 2 |  | 0
114 | Ø 125 |  | 1C.703 | bm | 2 |  | 0
KRUHOVÉ POTRUBÍ SPIRO z pozinkovaného plechu
115 | do Ø 140 15% tvarovek |  | 1C.921 | bm | 15 |  | 0
116 | do Ø 200 95% tvarovek |  | 1C.921 | bm | 1 |  | 0
Zař. 1D - ÚKLID - odvod vzduchu
RADIÁLNÍ VENTILÁTOR DO KRUHOVÉHO POTRUBÍ Technické a výkonové parametry viz příloha TZ - Tabulka výkonů zařízení.
117 | Ø 125 |  | 1D.001 | ks | 1 |  | 0
TLUMIČ HLUKU DO KRUHOVÉHO POTRUBÍ
118 | Ø 125 - 600mm |  | 1D.153 | ks | 2 |  | 0
ZPĚTNÁ KLAPKA DO KRUHOVÉHO POTRUBÍ PRUŽINOVÁ
119 | Ø 125 |  | 1D.226 | ks | 1 |  | 0
KRYCÍ MŘÍŽKA (pletivo), uchycení na konec potrubí
120 | Ø 160 |  | 1D.427 | ks | 1 |  | 0
KRUHOVÉ POTRUBÍ SPIRO z pozinkovaného plechu
121 | do Ø 140 15% tvarovek |  | 1D.921 | bm | 15 |  | 0
122 | do Ø 200 75% tvarovek |  | 1D.921 | bm | 1 |  | 0
Zař. 1F - ODPADKY - odvod vzduchu
RADIÁLNÍ VENTILÁTOR DO KRUHOVÉHO POTRUBÍ Technické a výkonové parametry viz příloha TZ - Tabulka výkonů zařízení.
123 | Ø 160 |  | 1F.001 | ks | 1 |  | 0
TLUMIČ HLUKU DO KRUHOVÉHO POTRUBÍ
124 | Ø 160 - 600mm |  | 1F.152 | ks | 2 |  | 0
ZPĚTNÁ KLAPKA DO KRUHOVÉHO POTRUBÍ PRUŽINOVÁ
125 | Ø 160 |  | 1F.225 | ks | 1 |  | 0
TALÍŘOVÝ VENTIL PRO ODVOD VZDUCHU
126 | Ø 200 |  | 1F.411 | ks | 1 |  | 0
STĚNOVÁ MŘÍŽKA průhledná s roztečí lamel 20mm. Povrchová úprava dle požadavků architekta.
127 | 500 x 200 |  | 1F.419 | ks | 2 |  | 0
PROTIDEŠŤOVÁ ŽALUZIE do kruhového potrubí, se sítem, volná průtočná plocha 60%. Povrchová úprava dle požadavků architekta.
128 | Ø 250 |  | 1F.433 | ks | 1 |  | 0
PODTLAKOVÁ ŽALUZIE do stěny
129 | 500 x 200 |  | 1F.435 | ks | 1 |  | 0
OHEBNÁ HLINÍKOVÁ HADICE, HLUKOVĚ IZOLOVANÁ
130 | Ø 200 |  | 1F.701 | bm | 2 |  | 0
KRUHOVÉ POTRUBÍ SPIRO z pozinkovaného plechu
131 | do Ø 200 80% tvarovek |  | 1F.921 | bm | 15 |  | 0
132 | do Ø 280 75% tvarovek |  | 1F.921 | bm | 1 |  | 0
Zař. 2 - JÍDELNA - přívod vzduchu
133 | SESTAVNÁ VZT JEDNOTKA pro přívod a odvod vzduchu, splňující Nařízení komise EU č.1253/2014 (Ecodesign) ErP2018, v provedení do vnitřního prostředí, ve složení - Přívod: uzavírací klapka (servo dod. MaR), filtr F7, deskový výměník ZZT s obtokem, radiální ventilátor s volným oběžným kolem, elektrický ohřívač; Odvod: filtr M5, deskový výměník ZZT, radiální ventilátor s volným oběžným kolem, uzavírací klapka (servo dod. MaR). Příslušenství: frekvenční měniče, sifon kondenzátu, pružné vložky. Technické a výkonové parametry viz příloha TZ - Tabulka výkonů zařízení. |  | 2.001 | ks | 1 |  | 0
VLOŽKA KULISOVÉHO TLUMIČE HLUKU bez náběhů v kašírovaném provedení
134 | 200 x 310 x 1000 |  | 2.103 | ks | 6 |  | 0
OBDÉLNÍKOVÁ VYÚSTKA DVOUŘADÁ s regulací a nastavitelnými lamelami, skryté uchycení pružinou v rámečku. Povrchová úprava dle požadavků architekta.
135 | 525 x 325 |  | 2.402 | ks | 6 |  | 0
PROTIDEŠŤOVÁ ŽALUZIE s rámem do stěny, se sítem, volná průtočná plocha 70%. Povrchová úprava dle požadavků architekta.
136 | 1600 x 315 |  | 2.431 | ks | 1 |  | 0
ČTYŘHRANNÉ POTRUBÍ SKUPINY I. z pozinkovaného plechu
137 | Trouby rovné se stranami nad 250mm |  | 2.901 | m2 | 80 |  | 0
138 | Tvarovky se stranami přes 250mm |  | 2.901 | m2 | 35 |  | 0
IZOLACE NA POTRUBÍ
139 | Tepelná izolace - minerální vata tl. 40mm, krytá AL-folií |  | 2.951 | m2 | 5 |  | 0
140 | Akustická izolace - minerální vata tl. 60mm, krytá AL-folií |  | 2.953 | m2 | 30 |  | 0
Zař. 2A - JÍDELNA - odvod vzduchu
VLOŽKA KULISOVÉHO TLUMIČE HLUKU bez náběhů v kašírovaném provedení
141 | 200 x 310 x 1000 |  | 2A.103 | ks | 2 |  | 0
142 | 200 x 245 x 1000 |  | 2A.104 | ks | 2 |  | 0
OBDÉLNÍKOVÁ VYÚSTKA JEDNOŘADÁ s regulací a nastavitelnými lamelami, skryté uchycení pružinou v rámečku. Povrchová úprava dle požadavků architekta.
143 | 525 x 325 |  | 2A.407 | ks | 4 |  | 0
ČTYŘHRANNÉ POTRUBÍ SKUPINY I. z pozinkovaného plechu
144 | Trouby rovné se stranami nad 250mm |  | 2A.901 | m2 | 40 |  | 0
145 | Tvarovky se stranami přes 250mm |  | 2A.901 | m2 | 30 |  | 0
IZOLACE NA POTRUBÍ
146 | Tepelná izolace - minerální vata tl. 40mm, krytá AL-folií |  | 2A.951 | m2 | 5 |  | 0
147 | Akustická izolace - minerální vata tl. 60mm, krytá AL-folií |  | 2A.953 | m2 | 25 |  | 0
Zař. 3A - VÝTAHOVÁ ŠACHTA
KRYCÍ MŘÍŽKA, pletivo
148 | Ø 180 |  | 3A.426 | ks | 1 |  | 0
PROTIDEŠŤOVÁ ŽALUZIE do kruhového potrubí, se sítem, volná průtočná plocha 60%. Povrchová úprava dle požadavků architekta.
149 | Ø 200 |  | 3A.434 | ks | 1 |  | 0
KRUHOVÉ POTRUBÍ z pozinkovaného plechu, typu B (ČSN 1366-1) požárně odolné z vnějšku i zevnitř
150 | do Ø 200 10% tvarovek |  | 3A.925 | bm | 2 |  | 0
IZOLACE NA POTRUBÍ
151 | Požární izolace - certifikovaný systém s odolností 45 minut proti působení ohně z vnějšku i zevnitř |  | 3A.962 | m2 | 3 |  | 0
[6 empty] | Suma: | 0
Zařízení společné
152 | Montáž celku dodávky VZT |  | 100.1 | % |  |  | 0
153 | Šéfmontáž VZT jednotky 1 - účast a dohled servisního technika výrobce nad rozebráním komor jednotky a po jejich transportu opětovné složení ve strojovně |  | 100.2 | kpl | 1 |  | 0
154 | Demontáže stávajícího potrubí a jednotek VZT+chl., včetně ekologické likvidace |  | 100.3 | kpl | 1 |  | 0
155 | Montážní materiál |  | 100.4 | % |  |  | 0
156 | Doprava |  | 100.5 | % |  |  | 0
157 | Autorizované měření hluku |  | 100.6 | kpl | 1 |  | 0
158 | Měření výkonových parametrů a zaregulování VZT zařízení |  | 100.7 | kpl | 1 |  | 0
159 | Komplexní vyzkoušení, zaškolení, uvedení do provozu, zkušební provoz |  | 100.8 | kpl | 1 |  | 0
160 | Dokumentace nutná k předání zařízení uživateli + PD skutečného provedení |  | 100.9 | kpl | 1 |  | 0
CENA CELKEM (bez DPH): | [6 empty] | 0

## VZT strop
VZDUCHOTECHNICKÝ STROP V GASTRO PROVOZU
Vzduchotechnický strop musí řešit celoplošné větrání kuchyně a přilehlých prostor bez použití digestoří a husté sítě VZT potrubí pod i nad stropem kuchyně, řeší i systémově osvětlení kuchyňského prostoru. Vzduchotechnický strop musí jako celek splňovat minimálně základní normy a předpisy, tj. zejména směrnici VDI 2052, ČSN 127010, ČSN 060210, TP č. 31, hygienické předpisy svazek 39/78, směrnice č. 46 a Hygienická péče a předpisy v zařízeních potravinářského obchodu a společenského stravování. Komponenty vzduchotechnického stropu musí být jako celek součástí systémové, certifikované technologie jeho výrobce. Pohledové, rozebíratelné prvky budou z nerezového plechu, budou snadno čistitelné. Podrobněji - viz technickou zprávu projektové dokumentace. Účastník je v rámci výběrového řízení povinen předložit technické listy dodávaných komponentů.
Pol. č. | Označení | M.J. | množství | Cena/mj | Cena celkem
1 | Aktivní kazeta pro odtah a přívod vzduchu (485 x 500 mm) CNS | ks | 250 |  | 0
2 | Neaktivní kazeta (485 x 500 mm) CNS | ks | 15 |  | 0
3 | Neaktivní kazeta (485 x 500 mm) CNS 1xR | ks | 5 |  | 0
4 | Neaktivní kazeta (485 x 500 mm) CNS bez záhybu | ks | 4 |  | 0
5 | Neaktivní kazeta (485 x 300 mm) CNS | ks | 6 |  | 0
6 | Aktivní kazeta pro speciální odlučovač (485 x 250 mm) CNS | ks | 26 |  | 0
7 | Neaktivní kazeta pro speciální odlučovač (485 x 250 mm) CNS | ks | 8 |  | 0
8 | Neaktivní kazeta pro speciální odlučovač (485 x 125 mm) CNS | ks | 8 |  | 0
9 | Neaktivní kazeta pro speciální odlučovač 1xR (485 x 265 mm) | ks | 8 |  | 0
10 | Neaktivní kazeta pro speciální odlučovač (285 x 250 mm) | ks | 25 |  | 0
11 | Neaktivní kazeta pro speciální odlučovač (285 x 250 mm) bez záhybu | ks | 3 |  | 0
12 | Okrajový úhelník, hliník, L = 6,00 m | ks | 24 |  | 0
13 | A-profil, hliník, L = 6,10 m | ks | 17 |  | 0
14 | B-profil, hliník, L = 6,00 m | ks | 10 |  | 0
15 | C-profil, hliník, L = 6,05 m | ks | 30 |  | 0
16 | D-profil, 50 mm | ks | 71 |  | 0
17 | D-profil, 200 mm | ks | 18 |  | 0
18 | Úhel ke spojení D a B-profilů | ks | 71 |  | 0
19 | Úhel ke spojení A a B-profilů | ks | 56 |  | 0
20 | Speciální odlučovač oboustranný, L = 2,25 m | ks | 1 |  | 0
21 | Speciální odlučovač konkávní b: 1495 mm, L = 2,00 m | ks | 1 |  | 0
22 | Speciální odlučovač konkávní b: 1495 mm, L = 2,50 m | ks | 2 |  | 0
23 | Závěsné pero | ks | 400 |  | 0
24 | Závěsný drát, L = 1000 mm | ks | 400 |  | 0
25 | LED světelná kazeta bez ventilu pro přívod vzduchu L = 1500 mm | ks | 8 |  | 0
26 | LED světelná kazeta s ventilem pro přívod vzduchu L = 1500 mm | ks | 1 |  | 0
27 | LED světelná kazeta s přesazeným ventilem pro přívod vzduchu L = 1500 mm | ks | 2 |  | 0
28 | LED světelná kazeta bez ventilu pro přívod vzduchu L = 2000 mm | ks | 9 |  | 0
29 | Makrolon 2,00 m | ks | 9 |  | 0
30 | Makrolon 1,50 m | ks | 11 |  | 0
31 | Talířový ventil | ks | 3 |  | 0
32 | Malá kulisa na vzduchotěsnou přepážku | ks | 15 |  | 0
33 | Poloviční kulisa na vzduchotěsnou přepážku | ks | 35 |  | 0
34 | Malá kulisa s drážkou | ks | 53 |  | 0
35 | Hliníkový plech na přepážky (2000 x 1000 x 0,8 mm) | ks | 31 |  | 0
36 | Chromniklový plech na okraje (2000 x 1000 x 0,8 mm) | ks | 19 |  | 0
37 | 102,62m2 - instalační materiál (silikony, nýty, šrouby, kotvy…) | kpl | 1 |  | 0
38 | m2 plochý stropní systém | m2 | 17.25 |  | 0
39 | Doprava | % | 0 |  | 0
40 | Montáž | % | 0 |  | 0
| VZT STROP V GASTROPROVOZU CELKEM |  |  |  | 0

## Gastro vybavení
pozice | název zařízení | ks | rozměry (mm) | specifikace - požadavky na dodávku | cena Kč bez DPH za ks | cena Kč bez DPH celkem | Výrobce + konkrétní typové označení výrobku
GASTRONOMICKÉ VYBAVENÍ
Všechny níže uvedené položky, jsou li dodávkou technologického vybavení "gastro", budou dodány včetně montáže, potřebných revizí, případně i odzkoušení.
V nabídkové ceně musí být všechny tyto potřebné úkony zohledněny, nabídková cena dodávek jednotlivých, níže uvedených položek, tyto úkony obsahuje.
ZŠ POLÁČKOVA, PRAHA
A – MANIPULAČNÍ CHODBA
A1 | plošinová váha | 1 |  | rozměr můstku 600x800 mm, konstrukce nerez, vážní plocha nerez s protiskluzovou úpravou, nosnost 150 kg, včetně vyhodnocovacího zařízení k montáži na stěnu a nerezového rámečku pro zabudování do podlahy, váha i vyhodnocovací zařízení krytí min. IP 68 (určeno pro venkovní použití), provoz na akumulátor, dobíjení akumulátoru pomocí adaptéru, LCD displej. Osazení nutno koordinovat se stavební částí! |  | 0
A2 | podlahová vpusť s roštem | 1 | 300x300 | Dodávka ZTI | X |  | není předmětem dodávky gastra
B – SKLAD POTRAVIN
B1 | skladový regál | 8 | 1300x600x2000 (přesný rozměr je nutno zaměřit) | nosnost police 150 kg, nosnost regálu 750 kg, pozinkované provedení, přestavitelnost polic, 5 polic, výška regálů 2000 mm, včetně ukotvení |  | 0
C – LEDNICE + MRAZÁKY
C1 | mrazící skříň | 1 | Max. 770x880x2150 | pro GN2/1, objem minimálně 550 litrů, teplotní rozsah -18 až -23 st.C, energetická třída A, nerezový výparník, min. 100mm silná izolace, vnitřní a vnější konstrukce z nerezové oceli 304 AISI, digitální ovládací panel s teplotním displejem a tlačítky pro nastavení, na místě zaměnitelné panty dveří, zámek dveří, vestavěná chladicí jednotka, automatické odmrazování s následným odpařením kondenzátu, “E” nerezové vodící lišty pro zasouvání GN nádob těsně pod GN rošt, samouzavírací dvířka s fixační polohou v úhlu 100°, magnetické těsnění, snadno vyjímatelné bez nutnosti použití nástrojů, zaoblené vnější a vnitřní rohy, včetně 3 nerezových roštů, bezruční otevírání dveří – ovládání pomocí pedálu |  | 0
C2 | mrazící skříň | 1 | Max. 770x880x2150 | pro GN2/1, objem minimálně 550 litrů, teplotní rozsah -18 až -23 st.C, energetická třída A, nerezový výparník, min. 100mm silná izolace, vnitřní a vnější konstrukce z nerezové oceli 304 AISI, digitální ovládací panel s teplotním displejem a tlačítky pro nastavení, na místě zaměnitelné panty dveří, zámek dveří, vestavěná chladicí jednotka, automatické odmrazování s následným odpařením kondenzátu, “E” nerezové vodící lišty pro zasouvání GN nádob těsně pod GN rošt, samouzavírací dvířka s fixační polohou v úhlu 100°, magnetické těsnění, snadno vyjímatelné bez nutnosti použití nástrojů, zaoblené vnější a vnitřní rohy, včetně 3 nerezových roštů, bezruční otevírání dveří – ovládání pomocí pedálu |  | 0
C3 | chladící skříň | 1 | Max. 770x880x2150 | pro GN2/1, objem minimálně 550 litrů, teplotní rozsah -2 až +8 st.C, energetická třída A, nerezový výparník, min. 100mm silná izolace, vnitřní a vnější konstrukce z nerezové oceli 304 AISI, digitální ovládací panel s teplotním displejem a tlačítky pro nastavení, optimalizovaná nucená cirkulace vzduchu, na místě zaměnitelné panty dveří, zámek dveří, mikrospínač pro vypnutí ventilátoru při otevření dveří, vestavěná chladicí jednotka, automatické odmrazování s následným odpařením kondenzátu, “E” nerezové vodící lišty pro zasouvání GN nádob těsně pod GN rošt, samouzavírací dvířka s fixační polohou v úhlu 100°, magnetické těsnění, snadno vyjímatelné bez nutnosti použití nástrojů, zaoblené vnější a vnitřní rohy, včetně 3 nerezových roštů, bezruční otevírání dveří – ovládání pomocí pedálu |  | 0
C4 | chladící skříň | 1 | Max. 770x880x2150 | pro GN2/1, objem minimálně 550 litrů, teplotní rozsah -2 až +8 st.C, energetická třída A, nerezový výparník, min. 100mm silná izolace, vnitřní a vnější konstrukce z nerezové oceli 304 AISI, digitální ovládací panel s teplotním displejem a tlačítky pro nastavení, optimalizovaná nucená cirkulace vzduchu, na místě zaměnitelné panty dveří, zámek dveří, mikrospínač pro vypnutí ventilátoru při otevření dveří, vestavěná chladicí jednotka, automatické odmrazování s následným odpařením kondenzátu, “E” nerezové vodící lišty pro zasouvání GN nádob těsně pod GN rošt, samouzavírací dvířka s fixační polohou v úhlu 100°, magnetické těsnění, snadno vyjímatelné bez nutnosti použití nástrojů, zaoblené vnější a vnitřní rohy, včetně 3 nerezových roštů, bezruční otevírání dveří – ovládání pomocí pedálu |  | 0
C5 | chladící skříň | 1 | Max. 770x880x2150 | pro GN2/1, objem minimálně 550 litrů, teplotní rozsah -2 až +8 st.C, energetická třída A, nerezový výparník, min. 100mm silná izolace, vnitřní a vnější konstrukce z nerezové oceli 304 AISI, digitální ovládací panel s teplotním displejem a tlačítky pro nastavení, optimalizovaná nucená cirkulace vzduchu, na místě zaměnitelné panty dveří, zámek dveří, mikrospínač pro vypnutí ventilátoru při otevření dveří, vestavěná chladicí jednotka, automatické odmrazování s následným odpařením kondenzátu, “E” nerezové vodící lišty pro zasouvání GN nádob těsně pod GN rošt, samouzavírací dvířka s fixační polohou v úhlu 100°, magnetické těsnění, snadno vyjímatelné bez nutnosti použití nástrojů, zaoblené vnější a vnitřní rohy, včetně 3 nerezových roštů, bezruční otevírání dveří – ovládání pomocí pedálu |  | 0
C6 | chladící skříň | 1 | Max. 770x880x2150 | pro GN2/1, objem minimálně 550 litrů, teplotní rozsah -2 až +8 st.C, energetická třída A, nerezový výparník, min. 100mm silná izolace, vnitřní a vnější konstrukce z nerezové oceli 304 AISI, digitální ovládací panel s teplotním displejem a tlačítky pro nastavení, optimalizovaná nucená cirkulace vzduchu, na místě zaměnitelné panty dveří, zámek dveří, mikrospínač pro vypnutí ventilátoru při otevření dveří, vestavěná chladicí jednotka, automatické odmrazování s následným odpařením kondenzátu, “E” nerezové vodící lišty pro zasouvání GN nádob těsně pod GN rošt, samouzavírací dvířka s fixační polohou v úhlu 100°, magnetické těsnění, snadno vyjímatelné bez nutnosti použití nástrojů, zaoblené vnější a vnitřní rohy, včetně 3 nerezových roštů, bezruční otevírání dveří – ovládání pomocí pedálu |  | 0
D – SKLAD OVOCE A ZELENINY
D1 | plastový rošt | 1 | 1000x600x40 | Řešeno samostatnou dodávkou - rošt vyroben z polypropylenu vstřikovací metodou, chemicky nezávadný a snadno čistitelný, po celé ploše roštu budou otvory – složeno min. ze 2 ks roštů | X |  | není předmětem dodávky gastra
D2 | skladový regál | 1 | 1250x600x2000 (přesný rozměr je nutno zaměřit) | nostnost police 150 kg, nostnost regálu 750 kg, pozinkované provedení, přestavitelnost polic, 5 polic, výška regálů 2000 mm, včetně ukotvení |  | 0
D3 | skladový regál | 1 | 1250x600x2000 (přesný rozměr je nutno zaměřit) | nostnost police 150 kg, nostnost regálu 750 kg, pozinkované provedení, přestavitelnost polic, 5 polic, výška regálů 2000 mm, včetně ukotvení |  | 0
D4.1 | Chladící box a technologie pro chladící box – výparník | 1 |  | Jedná se o chladící box, který bude připojen na samostatnou kondenzační jednotku umístěnou ve venkovním prostoru (viz.výkresová část). Chladící box bude tvořen sendvičovou PIR panelovou stěnou – 80 mm (systémem pero-drážka ). Včetně zakrytí prostoru nad boxem pomocí PIR panelu s revizním otvorem pro přístup technika nad box. CHB bude řešen bez PIR panelové podlahy z důvodu zachování bezbariérového vstupu do CHB. Box bude vybaven chladírenskými dveřmi (rozměry a provedení dle PD). Stěny boxu budou uvnitř olištovány hygienickými PVC lištami. Vnější lišty budou plechové Zn – barvy bíle RAL 9010. Mezery mezi PIR panelovou stěnou boxu a stavební kcí budou vyplněny PE pěnou, vodotěsným silikonem a zakryty nerezovými lištami. Požadovaná skladovací teplota pro chladící box bude zajištěna dle jeho použití. Při realizaci bude dodána a nainstalována kompletní technologická sestava (ovládací panely, osvětlení, rozvody Cu, plyn, elektroinstalace, bezpečnostní prvky atd.) umožňující plnou funkčnost KJ, CHB. Kondenzační jednotka bude v provedení pro venkovní instalaci. |  | 0
D4.2 | technologie pro chladící box – kondenzační jednotka | 1 |  | Cena je zahrnuta u poz. D4.1 | X
E – HRUBÁ PŘÍPRAVA ZELENINY
E1 | stůl s dřezem | 1 | 1600x750x800 | 1x dřez 600x500x300mm, otvor pro sprchu, prolamovaná pracovní deska, spodní police, zadní a levý lem, pro instalaci na stavební sokl 100mm, vč. sifonu |  | 0
| sprchový systém | 1 |  | Sprcha s baterií ze stolu a s ramínkem, nerezová tlaková hadice, vyrovnávací pružina, tlaková sprcha s pákovým ovladačem |  | 0
E2 | podlahová vpusť s roštem | 1 | 800x400 | Dodávka ZTI | X |  | není předmětem dodávky gastra
E3 | škrabka brambor/zeleniny | 1 |  | Náplň min. 15 kg, hodinový výkon min. 150 kg. Konstrukce z nerez oceli AISI304. Průhledné víko. Vyjímatelný rotační disk pokrytý speciálním drsným sklovitým materiálem. Voděodolný dotykový ovládací panel s vypínačem start a stop a timerem. Bezpečnostní spínač víka a vykládacích dvířek. Odnímatelný přívod vody pro snadné čištění. Nízkonapěťové elektronické ovládání s škrabky s ochranou IP55. Přívod vody v držadle lze využít jako sprej pro čištění škrabky, včetně podstavce se záchytným filtrem pro připojení na odpad. Dodávka vč.1 brusného disku a brusného válce. |  | 0
E4 | pracovní stůl | 1 | 1400x750x800 | 2x police, zadní a pravý lem, pro instalaci na stavební sokl 100 mm |  | 0
E5 | plastový rošt | 1 | 2200x600x40 | Řešeno samostatnou dodávkou - rošt vyroben z polypropylenu vstřikovací metodou, chemicky nezávadný a snadno čistitelný, po celé ploše roštu budou otvory – složeno min. ze 4 ks roštů | X |  | není předmětem dodávky gastra
E6 | personální mytí | 1 | 470x370x225 | Celonerezové nástěnné umyvadlo s kolenovým ovládáním, sifonem a baterií. Nastavení teploty vody pomocí směšovacího ventilu (včetně zpětných klapek pod umyvadlem) s 1/2" šroubením pro teplou a studenou vodu. Voda je spuštěna stlačením ventilu, který má nastaveno automatické zpoždění vypínání vody. |  | 0
F – PŘÍPRAVA MASA
F1 | chladící skříň | 1 | Max. 520x700x2100 | Hloubka 700 mm kompatibilní s pracovním úsekem 700 mm, pro GN1/1, objem minimálně 250 litrů, teplotní rozsah 0 až 8 st.C, nerezový výparník, min. 80mm silná izolace, vnitřní a vnější konstrukce z nerezové oceli 304 AISI, digitální ovládací panel s teplotním displejem a tlačítky pro nastavení, optimalizovaná nucená cirkulace vzduchu, na místě zaměnitelné panty dveří, zámek dveří a mikrospínač pro vypnutí ventilátoru při otevření dveří, tropikalizovaná vestavěná chladicí jednotka (do 40 st.C), automatické odmrazování s následným odpařením kondenzátu, “E” nerezové vodící lišty pro zasouvání GN nádob těsně pod GN rošt, samouzavírací dvířka s fixační polohou v úhlu 100°, magnetické těsnění, snadno vyjímatelné bez nutnosti použití nástrojů, zaoblené vnější a vnitřní rohy, včetně 3 nerezových roštů. Provedení: 2 x dveře |  | 0
F2 | stůl s dřezem | 1 | 1550x700x800 | 1x umyvadlo bez prolisu 340x240x160mm, otvor pro baterii, výsuvný odpadkový koš pod umyvadlem, zásuvkový blok (3x zásuvka), spodní police, zadní a pravý lem, pro instalaci na stavební sokl 100mm, vč. sifonu |  | 0
| páková baterie | 1 |  | Provedení stolní, zesílené a otočné ramínko – dlouhé min. 200mm. Pákové ovládání – páka dlouhá min. 310 mm. |  | 0
F3 | pracovní stůl | 1 | 750x700x800 | 2x police, zadní a levý lem, pro instalaci na stavební sokl 100 mm |  | 0
F4 | chladící skříň | 1 | Max. 850x700x2100 | Hloubka 700 mm kompatibilní s pracovním úsekem 700 mm, pro GN2/1, objem minimálně 510 litrů, teplotní rozsah 0 až 8 st.C, nerezový výparník, min. 80mm silná izolace, vnitřní a vnější konstrukce z nerezové oceli 304 AISI, digitální ovládací panel s teplotním displejem a tlačítky pro nastavení, optimalizovaná nucená cirkulace vzduchu, na místě zaměnitelné panty dveří, zámek dveří a mikrospínač pro vypnutí ventilátoru při otevření dveří, vestavěná chladicí jednotka, automatické odmrazování s následným odpařením kondenzátu, “E” nerezové vodící lišty pro zasouvání GN nádob těsně pod GN rošt, samouzavírací dvířka s fixační polohou v úhlu 100°, magnetické těsnění, snadno vyjímatelné bez nutnosti použití nástrojů, zaoblené vnější a vnitřní rohy, včetně 3 nerezových roštů |  | 0
F5 | pracovní stůl | 1 | 1400x700x800 | 2x police, zásuvkový blok (3x zásuvka GN2/1), zadní lem, bezespárové napojení sousedních stolů, pro instalaci na stavební sokl 100 mm |  | 0
F6 | police nástěnná | 1 | 1400x300 | dvoupatrová police, na spodní části dolní police 5 x zásuv na GN 1/4 + 5 x GN 1/4 z polypropylenu s víkem |  | 0
F7 | pracovní stůl | 1 | 1400x700x800 | 2x police, zadní lem, bezespárové napojení sousedních stolů, pro instalaci na stavební sokl 100 mm |  | 0
F8 | police nástěnná | 1 | 1400x300 | dvoupatrová police, na spodní části dolní police 5 x zásuv na GN 1/4 + 5 x GN 1/4 z polypropylenu s víkem |  | 0
F9 | police nástěnná | 1 | 1400x300 | dvoupatrová police, na spodní části dolní police 5 x zásuv na GN 1/4 + 5 x GN 1/4 z polypropylenu s víkem |  | 0
F10 | stůl s dřezem | 1 | 1400x700x800 | 1x dřez 400x400x250mm, otvor pro baterii, prolamovaná pracovní deska kolem dřezu, výsuvný odpadkový koš pod dřezem, zásuvkový blok (3x zásuvka GN1/1), spodní police, zadní a pravý lem, pro instalaci na stavební sokl 100 mm, vč. Sifonu |  | 0
| páková baterie | 1 |  | Provedení stolní, zesílené a otočné ramínko – dlouhé min. 200mm. Pákové ovládání – páka dlouhá min. 310 mm. |  | 0
F11 | podlahová vpusť s roštem | 1 | 300x300 | Dodávka ZTI | X |  | není předmětem dodávky gastra
F12.1 | technologie pro chlazení místnosti – výparník | 1 |  | Jedná se o chladící místnost, která bude připojena na samostatnou kondenzační jednotku umístěnou ve venkovním prostoru (viz.výkresová část). Požadovaná skladovací teplota pro chladící místnost bude zajištěna dle jejího použití. Součástí výparníku v chladící místnosti bude regulátor otáček. Při realizaci musí být dodána a nainstalována kompletní sestava (ovládací panel, rozvody, plyn, bezpečnostní prvky atd.) umožňující plnou funkčnost zařízení. Kondenzační jednotka bude v provedení pro venkovní instalaci. |  | 0
F12.2 | technologie pro chlazení místnosti – kondenzační jednotka | 1 |  | Cena je zahrnuta u poz. F12.1 | X
| Příslušenství k univerzálnímu robotu H7 pro úsek přípravy masa | 1 |  | Velkokapacitní mlýnek na maso, výkon mlýnku 400kg/hod vč. 5dílné řezné sestavy do mlýnku o průměru 82mm, Nudličkovač masa vč. nožové válcové sestavy na nudličkování o rozteči 10 mm + nerez kryt nudličkovače, Sestava plastových válců pro naklepávání, nastavitelná od 1 do 5 mm + nerez kryt nastavitelného naklepávače, včetně planetové míchací hlavice, krytu, kotlíku 40 litrů, šlechací metla, míchací metla, hnětací hák |  | 0
G – PŘÍPRAVA TĚSTA
G1 | chladící skříň | 1 | Max. 520x700x2100 | Hloubka 700 mm kompatibilní s pracovním úsekem 700 mm, pro GN1/1, objem minimálně 250 litrů, teplotní rozsah 0 až 8 st.C, nerezový výparník, min. 80mm silná izolace, vnitřní a vnější konstrukce z nerezové oceli 304 AISI, digitální ovládací panel s teplotním displejem a tlačítky pro nastavení, optimalizovaná nucená cirkulace vzduchu, na místě zaměnitelné panty dveří, zámek dveří a mikrospínač pro vypnutí ventilátoru při otevření dveří, tropikalizovaná vestavěná chladicí jednotka (do 40 st.C), automatické odmrazování s následným odpařením kondenzátu, “E” nerezové vodící lišty pro zasouvání GN nádob těsně pod GN rošt, samouzavírací dvířka s fixační polohou v úhlu 100°, magnetické těsnění, snadno vyjímatelné bez nutnosti použití nástrojů, zaoblené vnější a vnitřní rohy, včetně 3 nerezových roštů. Provedení: 2 x dveře |  | 0
G2 | police nástěnná | 2 | 1150x300 | dvoupatrová police, na spodní části dolní police 5 x zásuv na GN 1/4 + 5 x GN 1/4 z polypropylenu s víkem |  | 0
G3 | stůl s dřezem | 1 | 2300x700x800 | 1x dřez 290x400x250mm, otvor pro baterii, prolamovaná pracovní deska kolem dřezu, výsuvný odpadkový koš pod dřezem, zásuvkový blok (3x zásuvka GN1/1), spodní police, zadní a pravý lem, pro instalaci na stavební sokl 100 mm, vč. Sifonu, kvůli nastěhování může být rozdělen na dvě části s jednou PD |  | 0
| páková baterie | 1 |  | Provedení stolní, zesílené a otočné ramínko – dlouhé min. 200mm. Pákové ovládání – páka dlouhá min. 310 mm. |  | 0
G4 | univerzální robot | 1 |  | Třírychlostní motor, objem kotlíku 60 litrů, včetně základní výbavy – metla, hák, míchač, nerezový zákryt, zavážecí vozík, redukční kotlík 30 litrů + základní příslušenství, včetně přípojného strojku na mletí máku |  | 0
G5 | dělička těsta | 1 |  | elektrická, pojízdné provedení, pevná hlava, 36 dílků, 35 až 100 g |  | 0
G6 | pracovní stůl | 1 | 2000x700x800 | 2x police, zadní lem, bezespárové napojení sousedních stolů – provedení pod jednu pracovní desku, pro instalaci na stavební sokl 100 mm |  | 0
G7 | police nástěnná | 1 | 900x300 | dvoupatrová police, na spodní části dolní police 5 x zásuv na GN 1/4 + 5 x GN 1/4 z polypropylenu s víkem |  | 0
G8 | pracovní stůl | 1 | 2000x700x800 | 2x police, zásuvkový blok (3x zásuvka GN2/1), zadní lem, bezespárové napojení sousedních stolů – provedení pod jednu pracovní desku, pro instalaci na stavební sokl 100 mm |  | 0
H – ČP ZELENINY A STUDENÁ KUCHYNĚ
H1 | chladící skříň | 1 | Max. 520x700x2100 | Hloubka 700 mm kompatibilní s pracovním úsekem 700 mm, pro GN1/1, objem minimálně 250 litrů, teplotní rozsah 0 až 8 st.C, nerezový výparník, min. 80mm silná izolace, vnitřní a vnější konstrukce z nerezové oceli 304 AISI, digitální ovládací panel s teplotním displejem a tlačítky pro nastavení, optimalizovaná nucená cirkulace vzduchu, na místě zaměnitelné panty dveří, zámek dveří a mikrospínač pro vypnutí ventilátoru při otevření dveří, tropikalizovaná vestavěná chladicí jednotka (do 40 st.C), automatické odmrazování s následným odpařením kondenzátu, “E” nerezové vodící lišty pro zasouvání GN nádob těsně pod GN rošt, samouzavírací dvířka s fixační polohou v úhlu 100°, magnetické těsnění, snadno vyjímatelné bez nutnosti použití nástrojů, zaoblené vnější a vnitřní rohy, včetně 3 nerezových roštů. Provedení: 2 x dveře |  | 0
H2 | stůl s dřezem | 1 | 1550x700x800 | 1x dřez 400x400x250mm, otvor pro baterii, prolamovaná pracovní deska kolem dřezu, spodní police, zadní, pravý a levý lem, bezespárové napojení sousedních stolů, pro instalaci na stavební sokl 100 mm, vč. sifonu |  | 0
| páková baterie | 1 |  | Provedení stolní, zesílené a otočné ramínko – dlouhé min. 200mm. Pákové ovládání – páka dlouhá min. 310 mm. |  | 0
H3 | police nástěnná | 1 | 1400x300 | dvoupatrová police, na spodní části dolní police 5 x zásuv na GN 1/4 + 5 x GN 1/4 z polypropylenu s víkem |  | 0
H4 | police nástěnná | 1 | 1400x300 | dvoupatrová police, na spodní části dolní police 5 x zásuv na GN 1/4 + 5 x GN 1/4 z polypropylenu s víkem |  | 0
H5 | stůl s dřezem | 1 | 2100x700x800 | 1x umyvadlo 340x240x160mm, otvor pro baterii, výsuvný odpadkový koš pod umyvadlem, 2xzásuvka pod PD, spodní police, zadní lem, bezespárové napojení sousedních stolů, pro instalaci na stavební sokl 100 mm, vč. Sifonu, kvůli nastěhování může být rozdělen na dvě části s jednou PD |  | 0
| páková baterie | 1 |  | Provedení stolní, zesílené a otočné ramínko – dlouhé min. 200mm. Pákové ovládání – páka dlouhá min. 310 mm. |  | 0
H6 | podlahová vpusť s roštem | 1 | 300x300 | Dodávka ZTI | X |  | není předmětem dodávky gastra
H7 | univerzální robot | 1 |  | Univerzální robot pro připojení různých příslušenství pro zpracování např. masa a zeleniny. Nerez motorová jednotka s magnetickým spínačem, pojízdné provedení, elektronická regulace prostřednictvím LCD displeje |  | 0
| Příslušenství k univerzálnímu robotu H7 pro úsek ČP zeleniny | 1 |  | velkokapacitní kráječ zeleniny v hodinové kapacitě 100 až 1000 kg, Trychtýřová velkokapacitní násypka z nerez oceli, Nerez rotor, Nerez rameno, Krájecí kotouč nastavitelný až v 16-ti rozměrech plátkování, Kotouč strouhací na sýr, Kostičkovač 10x10x10 mm vč. čistícího zařízení na kostkovací mřížku, Válec strouhací 2 mm s kapacitou 300 kg/hod, Válec strouhací 6 mm s kapacitou 850 kg/hod, válec strouhací 4 mm, Originální stojan na koutouče a kostičkovač. |  | 0
H8 | chladící skříň | 1 | Max. 520x700x2100 | Hloubka 700 mm kompatibilní s pracovním úsekem 700 mm, pro GN1/1, objem minimálně 250 litrů, teplotní rozsah 0 až 8 st.C, nerezový výparník, min. 80mm silná izolace, vnitřní a vnější konstrukce z nerezové oceli 304 AISI, digitální ovládací panel s teplotním displejem a tlačítky pro nastavení, optimalizovaná nucená cirkulace vzduchu, na místě zaměnitelné panty dveří, zámek dveří a mikrospínač pro vypnutí ventilátoru při otevření dveří, tropikalizovaná vestavěná chladicí jednotka (do 40 st.C), automatické odmrazování s následným odpařením kondenzátu, “E” nerezové vodící lišty pro zasouvání GN nádob těsně pod GN rošt, samouzavírací dvířka s fixační polohou v úhlu 100°, magnetické těsnění, snadno vyjímatelné bez nutnosti použití nástrojů, zaoblené vnější a vnitřní rohy, včetně 3 nerezových roštů. Provedení: 2 x dveře |  | 0
J – VARNA
J1 | konvektomat 10xGN1/1 | 1 |  | STÁVAJÍCÍ (zachovává se) - demontáž, servisní prohlídka, vyčistění, manipulace a montáž na novou pozici |  | 0
J2 | konvektomat 20xGN1/1 | 1 |  | není předmětem dodávky v této etapě | X |  | není předmětem dodávky gastra
J3 | konvektomat 20xGN1/1 | 1 | Max. 900x950x1900 | Elektricky vyhřívané samostatně stojící zařízení. Zařízení je z nerezové ušlechtilé oceli DIN 1.4301 a má bezešvý vnitřní prostor se zaoblenými rohy. Integrovaný bezúdržbový systém odlučování tuků bez přídavného tukového filtru. Min. tři manuálně programovatelné a nezávisle modulovací obousměrné kola ventilátoru s min. 5 rychlostmi. S odvětrávanými dvířky varné komory s dvojitým sklem, z nichž jedno je výklopné, vnitřní tabulka se speciální vrstvou odrážející teplo, a s dvířky se zásuvným těsněním dvířek pro snadné čištění a snadnou výměnu těsnění bez zásahu servisního technika. S barevným displejem. Varná komora má úsporné LED osvětlení. Příprava pokrmu ve vnitřním prostoru je možná se stojanovým vozíkem (min. 65 mm) pro vložení 20 roštů nebo plechů (1/1 GN) do podélného zásuvného roštu. Vestavěný sifon pro připojení odpadní trubice na pevnou síť nebo k volnému odtoku. Automatické přizpůsobení místu instalace (výška/bod varu) pomocí kalibrace zařízení. Snadná obsluha bez textu pomocí ikon. Zařízení je schváleno k provozu bez dozoru. Vaření v páře, horkém vzduchu a kombinovaná příprava s volnou regulací vlhkosti, regenerace, vaření s nízkými teplotami, vaření s teplotním rozdílem, regulace vnitřní teploty pokrmu, zchlazení prostřednictvím kola ventilátoru. Nastavitelná teplota varné komory od +30 °C do +300 °C. Vybavení zařízení plně automatickým měřením vlhkosti s přesností regulace na 10 procent a zobrazením stupně vlhkosti ve varné komoře. Lze nastavit min.50 varných programů s min. 8 kroky varného postupu, které lze individuálně pojmenovat. Výroba páry probíhá bez tlaku pomocí generátoru čerstvé páry se samočisticím programem a automatickým odvápněním, nezávisle na tvrdosti vody. Provoz bez zařízení na změkčování vody. Se samočisticím programem již není nutné manuální odvápňování. Systém s automatickým zobrazováním servisních hlášení a funkcí vlastního testu k aktivní kontrole funkcí zařízení. Zařízení je vybaveno plně automatickým systémem čištění nezávislým na tlaku vody s více stupni čištění. Použití čisticích prostředků bez fosforu a fosfátů. Různé čisticí programy, i bez dozoru přes noc. Integrovaná ruční sprcha s automatickým navíjením a nastavitelnou funkcí rozprašování a vodního paprsku. Centrální programování varných programů a rozdělení na zařízení. Evidence servisu, údajů HACCP, aktuální klima varné komory, nastavený režim provozu a zbývající doba přípravy. Výstup možný i přes integrované rozhraní USB pro lokální výměnu údajů nebo cloudovým řešením bez speciálního softwaru výrobce. Možnost správy varných programů, výrobního managementu a managementu zařízení přes cloudové řešení. Včetně originálního zavážecího vozíku na GN1/1. Včetně přídavného nerezového nástavce pro rozptýlení vycházející páry páry do prostoru z komínku konvektomatu. Součástí konvektomatu bude sada gastronádob GN1/1: 20 ks smaltované 40 mm, 10 ks smaltované 65 mm , 13 ks nerezová plná 100 mm , 13 ks nerezová děrovaná 100 mm, 4 ks rošt |  | 0
J4 | podlahová vpusť s roštem | 1 | 300x300 | Dodávka ZTI | X |  | není předmětem dodávky gastra
J5 | vozík do konvektomatu | 1 |  | součástí poz.J3 | X
| Hygienické provedení varného bloku a příslušenství pro kompletní sestavení varného bloku (poz. J6, J7, J8, J10, J12) | 1 |  | Varný blok pod jednou deskou (poz. J6, J7, J8, J10, J12) Kotel, plynový sporák, plynová pánev a neutrální moduly budou v nejvyšším požadovaném hygienickém provedení zabudovány pod společnou vrchní pracovní deskou z jednoho kusu (nejsou přípustné jakékoliv montážní spoje a spáry). Síla plechů vrchní desky bude min. 3 mm. Kompletní varný blok bude vyroben z nerezu AISI304 (včetně nosných dílů a šroubových spojení). Na čelní straně neutrálních modulů budou osazeny-zapuštěny integrované elektrické zásuvky (celkem 2 ks – J7, J10) s krytím proti stříkající vodě. Jeden modul bude osazen napouštěcí baterií (poz.J7). Varný blok bude vybaven hlavním uzávěrem vody a plynu pro danou část. Kohouty (hlavní uzávěry) budou hygienicky zabudované do neutrálního modulu (poz.J7) a budou zapuštěny za přední hranu pracovní desky. Podestavba J10 bude v otevřeném provedení se spodní policí. Varný blok bude sestaven z výrobků od jednoho výrobce a instalován na stavební sokl 150 mm. |  | 0
J6 | Plynový sporák | 1 | max. 800x900x750 | Plynový sporák s hluboko prolisovanou vanou min. 60 mm bude mít 4 hořáky. Každý hořák s pilotním plamenem, termopojistkou a odnímatelnou mřížkou. 2 hořáky o min.výkonu 5 kW. 1 hořák o min.výkonu 3 kW a 1 hořák o min.výkonu 7 kW. |  | 0
J7 | neutrální modul | 1 | 500 | Včetně integrované el.zásuvky s krytím proti stříkající vodě a napouštěcí baterie. |  | 0
J8 | pánev | 1 |  | Nesklopná plynová pánev o objemu max. 120 litrů. Pánev bude mít bezespárovou hlubokotažnou vanu s rádiusem R16. Užitná kapacita vany bude min. 93 litrů. Pánev bude mít tryskané, nepřilnavé dno. Vrchní vrstva dna (kontaktní část) bude nerezová min. 2 mm silná a spodní vrstva dna pánve (teplorozvodná část) bude měděná min. 8 mm silná. Pánev bude mít dvouzónové vytápění s oddělenou termostatickou regulací od min. 50°C do min. 300°C. Pánev bude vybavena elektronickým ovládáním pomocí dotykového displeje, krytého ochranným sklem. Dále bude vybavena elektronickou regulací teploty a automatickým procesem vaření s min. třemi režimy regulace - ovládání teploty, min. 10 přednastavených stupňů výkonu, zadání stupňů vaření. umožňujícím nastavení minimálně těchto varných programů: soft vaření mléčných produktů, rychlovarný cyklus a udržovací režimy. Automatické plnění vody dle požadovaného množství a nastavení poměru studené a teplé vody. USB rozhraní pro generování dat HACCP. Pánev bude osazena dvojitým odlehčeným víkem s pružinovým systémem a vyvážením. Ve spodní části bude osazena 2a1/2“ výpustným kohoutem. Včetně integrované navinovací sprchy. |  | 0
J9 | podlahová vpusť s roštem | 1 | 800x450 | Dodávka ZTI | X |  | není předmětem dodávky gastra
J10 | neutrální modul | 1 | 790 | Včetně integrované el.zásuvky s krytím proti stříkající vodě |  | 0
J11 | podlahová vpusť s roštem | 1 | 800x400 | Dodávka ZTI | X |  | není předmětem dodávky gastra
J12 | Varný kotel | 1 | max. 800x900x750 | Varný kotel o užitném objemu 100 litrů (+/- 10%) s nepřímým ohřevem. Kotel bude vybaven elektronickým ovládáním pomocí dotykového displeje, krytého ochranným sklem. Dále bude vybaven elektronickou regulací teploty a automatickým procesem vaření s min. třemi režimy regulace - ovládání teploty, min. 10 přednastavených stupňů výkonu, zadání stupňů vaření. umožňujícím nastavení minimálně těchto varných programů: soft vaření mléčných produktů, rychlovarný cyklus a udržovací režimy. Automatické plnění vody dle požadovaného množství a nastavení poměru studené a teplé vody. USB rozhraní pro generování dat HACCP. Rozvody vody budou v provedení Cu. Kotel bude vybaven uzavřeným topným systémem bez nutnosti dopouštění duplikátoru. Víko kotle bude dvojité. Vnitřní část kotle, která přijde do styku s potravinou bude z oceli CrNiMo 1.4571. Horní deska bude prolamovaná s odtokem. Kotel bude vybaven napouštěcí armaturou a výpustným kohoutem. |  | 0
J13 | Multifunkční pánev | 1 | max. 2100x850x1100 | Elektrické multifunkční zařízení s automatickým zdvihem košů. Pro instalaci na stavební sokl. Objem min.: 150 litrů dle DIN 18857, Kapacita GN: GN 4/1, Rozměr dna: min. 1400 x 580 mm, Hloubka vany: max. 230 mm, Užitná plocha: min. 83 dm2, Zástavbový prostor zařízení: max. půdorys 2100 x 850 mm, Celkový instalovaný příkon max.: 50 kW. Rozsah teplot: 30 °C až 250 °C. Automatický a manuální režim úpravy pokrmů, dotyková barevná 10“ obrazovka s HD rozlišením a intuitivním ovládáním, kompletní ovládání v českém jazyce, možnost nastavení jazyka ovládání, možnost uložení vlastních programů, paměť pro min. 100 programů o min. 10 krocích, zobrazování průběhu úprav na displeji, přesné senzorické měření teplot, indikace nastavených a skutečných hodnot, zobrazení poruchových hlášení na displeji, technické a servisní informace, tlačítko Zapnutí / Vypnutí, krytí displeje IPX5 Konstrukce stroje kompletně v provedení AISI 304, minimální síla materiálu 2 mm, materiál vany AISI 316, dvojité robustní izolované víko s motorickým zdvihem, bezpečnostní proces spouštění zabraňující úrazu. Systém vytápění pomocí topných bloků. Automatický systém napouštění vany - dávkování vody s přesností na 1dcl, Vyklápění pánve s proměnlivou rychlostí, bez trhavých pohybů i při maximálním naplnění, Osa sklápění umožňuje vyklopení vany pro kompletní vyprázdnění pánve, mechanismus vyklápění vyroben kompletně z nerezové oceli, vícebodová sonda pro měření teploty jádra suroviny, odložený start, integrovaný elektricky ovládaný odpad ve dně vany pánve s automatickým uzávěrem, automatický zdvih košů – včetně možnosti vaření v koších i se zavřeným víkem, samostatný motor pro zdvih košů, automatická senzorová signalizace zavěšení ramene pro automatický zdvih košů, integrovaná zásuvka 230 V /16 A, USB konektor, integrovaná sprcha s automatickým navíjením a kovovou hlavicí. HACCP, paměť pro min. 300 posledních procesů. Možnost vaření bez dozoru. Servisní přístup z přední části stroje, jednoduše výsuvný panel elektrické výzbroje v pravé noze,centrální připojení vody, odpadu a elektřiny na stěnu i do podlahy, provedení pro umístění na stavební sokl 150 mm. Rameno na automatický zdvih košů (1 ks), varný koš (4 ks), rošt 1/1 (4 ks), elektrický vozík k pánvi (1ks, 600x780x990 mm, možnost používání bez stálého připojení k síti - bateriový s možností nabíjení, 0,3 kW – 230 V, kapacita GN1/1 200 mm, zdvih 400 až 750 mm, nosnost 40 kg), houbička na mytí (1 ks), špachtle s držadlem (1 ks) |  | 0
J14 | podlahová vpusť s roštem | 1 | 800x450 | Dodávka ZTI | X |  | není předmětem dodávky gastra
J15 | neutrální modul | 1 | 700 | spodní police, zásuvka pod pracovní deskou, zadní lem, hygienicky – bezespárově napojený na sousední varné technologie (bezespárovým propojením zamezujícím možnost proniknutí vody), pro instalaci na stavební sokl 150 mm, včetně integrované el.zásuvky s krytím proti stříkající vodě |  | 0
J16 | Multifunkční varné zařízení | 1 | Max. 1400x900x1100 | Univerzální modulární varné centrum s barevným LCD displejem a vanou vybavenou systémem pro zavěšení košů. Objem varné vložky max. 230 l. Využitelný objem minimálně 200 litrů. Vypouštěcí anti-rostřikový pokrmový ventil s pojistkou proti otevření s těsněním ventilového kužele z materilau EPDM v nerezovém proveden AISI 316 o velikosti minimálně 2 “. Pro bezpečnější pohyb u multifunkční varné sestavy musí být ventil umístěn vlevé části varné vložky. Toto Zařízení musí umožňovat hygienické seskupení s dalšímí zařízeními do varného bloku bezespárovým propojením zamezujícím možnost proniknutí vody. Izolované víko. Rozsah teplot 50 - 240 C. Funkce : vaření, smažení, restovaní, dlouhodobé vaření s pokrmovovou sondou , vaření mléčných produktů. Ovládání pomocí dotykového displeje s elektronickým řízením výkonu stroje. Přednastavené programy pro přípravu jídel. Možnost vytváření a ukládaní receptů v českém jazyce. Automatické elektronické napouštění vody s možnosti nastavení požadovaného množství vody. Možnost vaření ve varných koších a v GN 1/1 - 200 mm. Vnitřní rozměr pro 3 x GN1/1 vedle sebe. Maximalní šířka 1400 mm. Stroj v provedení celonerezovém. Maximální příkon 37 kW - 400 V. Pro instalaci na stavební sokl 150 mm. |  | 0
| příslušenství k multifunkčnímu varnému zařízení | 1 |  | Rameno pro vaření v koších, děrovaná varná vložka (3ks), síto odpadu, síto výpustného ventilu, rošt na dno (3 ks), špachtle, čistící houbička, lopata plná, lopata perforovaná, kartáč pro čištění odpadu, kartáč pro čištění výpustného ventilu |  | 0
J17 | podlahová vpusť s roštem | 1 | 1000x400 | Dodávka ZTI | X |  | není předmětem dodávky gastra
K – PORCOVÁNÍ
K1 | pracovní stůl | 1 | 1450x700x800 | spodní police, zásuvkový blok (3x zásuvka GN2/1), bez lemů, bezespárové napojení sousedních stolů – provedení pod jednu pracovní desku, el. zásuvka 230V s krytím proti stříkající vodě, pro instalaci na stavební sokl 100mm |  | 0
K2 | pracovní stůl | 1 | 1450x700x800 | 2xspodní police, bez lemů, bezespárové napojení sousedních stolů – provedení pod jednu pracovní desku, el. zásuvka 230V s krytím proti stříkající vodě, pro instalaci na stavební sokl 100mm |  | 0
L – PŘÍPRAVA NÁPOJŮ
L1 | stůl s dřezem | 1 | 1200x700x800 | 1x dřez 290x400x250mm, otvor pro baterii, prolamovaná pracovní deska kolem dřezu, výsuvný odpadkový koš pod dřezem, zásuvkový blok (3x zásuvka GN1/1), spodní police, zadní a levý lem, bezespárové napojení sousedních stolů, pro instalaci na stavební sokl 100 mm, vč. Sifonu |  | 0
| páková baterie | 1 |  | Provedení stolní, zesílené a otočné ramínko – dlouhé min. 200mm. Pákové ovládání – páka dlouhá min. 310 mm. |  | 0
L2 | skříňka nástěnná | 1 | 1200x350 | posuvná dvířka, přestavitelná police, pod skříňkou 5x zásuv na GN1/4 + 5x GN1/4 z polypropylenu s víkem |  | 0
L3 | skříňka nástěnná | 1 | 1200x350 | posuvná dvířka, přestavitelná police, pod skříňkou 5x zásuv na GN1/4 + 5x GN1/4 z polypropylenu s víkem |  | 0
L4 | pracovní stůl | 1 | 1200x700x800 | 2x police (horní přestavitelná) a posuvná dvířka, zadní a pravý lem, bezespárové napojení sousedních stolů, pro instalaci na stavební sokl 100mm |  | 0
M – VÝDEJ JÍDEL
M1 | výdejní stůl se zásobníkem na tácy a podnosy | 1 | 800x900x800 | stolní zásobník na příbory na 4x GN1/4, spodní police na 2 sloupce podnosů vedle sebe s možností doplňování podnosů ze strany kuchyně, rozměr bude upřesněn dle velikosti podnosů, zaplechované boky, včetně uzamykatelných celonerezových dvířek pro uzavírání otvoru pro doplňování podnosů, bezespárové napojení sousedních stolů, pro instalaci na stavební sokl 100 mm |  | 0
M2 | výdejní stůl | 1 | 3200x500x800 | Skříňové provedení, spodní police, bezespárové napojení, na sokl, ze dvou částí, integrované el.zásuvky 4 ks 230 V s krytím proti stříkající vodě |  | 0
M3 | vyhřívaný výdej 3xGN1/1 | 1 |  | pojízdné provedení, spodní police, 3 x samostatně ovládaná vana s nastavením teploty, madlo, 4 otočná kolečka, z toho 2 s brzdou |  | 0
M4 | vyhřívaný výdej 3xGN1/1 | 1 |  | pojízdné provedení, spodní police, 3 x samostatně ovládaná vana s nastavením teploty, madlo, 4 otočná kolečka, z toho 2 s brzdou |  | 0
M5 | chladící vitrína | 1 | max. 1200x700x750 | Chlazená třípatrová, hranaté provedení, nucená cirkulace vzduchu, výparník musí být z důvodu čištění výklopný! Nepřípustné provedení s připevněným výparníkem na dně vany nebo ve stropě vitríny. Vitrína s germicidní lampou, umístěny vně vany, s optickou signalizací funkčnosti lampy. Vitrína samoobslužná, ze strany jídelny otevřená, s noční roletou, ze strany obsluhy posuvné dveře, s vanou na 3x GN1/1-150, 2x skleněná police, LED osvětlení, vč. agregátu, na podestavbě - výdejním stole skříňkovém, sp. police, otevřený ze strany obsluhy, bezespárové napojení sousedních stolů, pro instalaci na stavební sokl 100mm |  | 0
M6 | výdejní stůl s vestavěným zásobníkem na koše | 1 | 1500x900x800 | skříňkový, spodní police, otevřený ze strany obsluhy, vestavěný zásobník na koše s automatickým posuvem, zaplechovaný, bezespárové napojení sousedních stolů, pro instalaci na stavební sokl 100mm, včetně 5 ks košů do myčky na sklenice |  | 0
M6.1 | napouštěcí hadice | 1 |  | inegrovaná, navinovací, napouštěcí hadice s koncovkou |  | 0
M7 | varný termos | 1 |  | Řešeno samostatnou dodávkou - Objem 19,5 litru, pr.295 x 600 mm, dvouplášťové provedení, nerezové provedení (vnitřní i vnější), volba teploty, odnímatelná odkapová miska s roštem, izolované provedení, zobrazení nastavené a aktuální teploty, topné těleso skryté pod dnem nádoby, vodoznak, 2,5 KW/230 V | X |  | není předmětem dodávky gastra
M8 | varný termos | 1 |  | Řešeno samostatnou dodávkou - Objem 19,5 litru, pr.295 x 600 mm, dvouplášťové provedení, nerezové provedení (vnitřní i vnější), volba teploty, odnímatelná odkapová miska s roštem, izolované provedení, zobrazení nastavené a aktuální teploty, topné těleso skryté pod dnem nádoby, vodoznak, 2,5 KW/230 V | X |  | není předmětem dodávky gastra
M9 | pojezdová dráha | 1 | 6200 | trubková, 4x trubka pr. 30mm, výška pojezdové dráhy 800 mm n.č.p., PJ musí být uzpůsobena posunu podnosů tak, aby podnos nezajížděl pod PD výdeje |  | 0
M10 | zásobník na talíře | 2 | 985x480x900 | dvoutubusový, vyhřívaný, pojízdný, dvouplášťový, kapacita 2x55 talířů, 4 otočná kolečka, z toho 2 s brzdou, vč. plastových krytů tubusu |  | 0
M11 | udržovací pojízdná skříň | 1 | Max. 550x820x1650 | Teplota až + 90 st.C, včetně možnosti zvlhčování vnitřního prostoru, nastavení teploty na digitálním displeji, otevírání dveří pod úhlem až 270 st. s magnetickým fixováním dveří v otevřené poloze, ergonomické rukojeti pro manipulaci na zadní straně skříně, kapacita 6 + 6 GN1/1 65 mm, dva samostatně řízené a ovládané prostory, připojení do el.zásuvky na 230 V |  | 0
M12 | personální mytí | 1 | 470x370x225 | Celonerezové nástěnné umyvadlo s kolenovým ovládáním, sifonem a baterií. Nastavení teploty vody pomocí směšovacího ventilu (včetně zpětných klapek pod umyvadlem) s 1/2" šroubením pro teplou a studenou vodu. Voda je spuštěna stlačením ventilu, který má nastaveno automatické zpoždění vypínání vody. |  | 0
M13 | podlahová vpusť s roštem | 1 | 300x300 | Dodávka ZTI | X |  | není předmětem dodávky gastra
M15 | nerezové zábradlí | 1 | 1500x60x900 | včetně ukotvení do podlahy |  | 0
M16 | nerezový sloupek pro roletu | 2 |  | Včetně ukotvení do PD výdejního stolu a stavební kce, konkrétní požadavek na rozměry upřesní při realizaci dodavatel rolety |  | 0
| výdejní pult – přední celonerezový obklad | 1 |  | celonerezový přední obklad výdejního pultu – cena je zahrnuta v jednotlivých položkách výdeje jídel | X
N – MYTÍ STOLNÍHO NÁDOBÍ
N1 | Automatický pásový dopravník | 1 |  | Sběrný řemenový dopravník pro podnosy max. rozměrů 530x370 mm ve tvaru - viz.výkres - stůl šíře 500 mm, provedení CNS - základní pracovní výška 915 mm (stavitelné nohy), v jídelně bude dopravníkový pás snížený (výška 800 mm) – viz.výkres - dva kruhové řemeny z polyuretanu Ø15 mm - hlavní pohon - výkon 0,55kW / 400 V, hnací a vodící kola z plastu, motor bezúdržbový s volně nastavitelnou rychlostí od 6 do 20 bm/min. - rozestup řemenů 240 mm Délka ramen dopravníku/rozměry – viz.výkres 1. přímá část prolisovaný stůl (hloubka prolisu 35 mm) - dále stůl hladký s bočním vedením pro podnosy (výška 50 mm) - včetně přídavného pohonu zajišťující potřebný rozestup mezi tácy a zajišťující plynulý průjezd táců obloukem 90° - včetně krycího tunelu z CNS zakrývající průchod stěnou do umývárny - včetně stoupací části (přechodu z 800 mm na 915 mm) - oblouk 90° 620x620 mm, včetně bočních vedení 2. přímá část má hladký stůl s bočním vedením pro podnosy (výška 50 mm) v celé délce - oblouk 90° 620x620 mm, včetně bočních vedení - vč. výškového omezovače na konci dopravníku - vč. plošinového vozu na sběr táců - 2 ks, sběr přední - vč. centrovacího zařízení sběrného vozu |  | 0
N2 | Automatická pásová-tunelová myčka | 1 |  | Nabízená myčka (automat) musí splňovat minimálně následující parametry a být následujícího provedení: - průběžný mycí pásový automat vhodný na mytí stávajícího nádobí používaného ve školní jídelně (porcelánové talíře, velké, malé, misky, ploché tácy, příbory, doplňkové nádobí různých tvarů používané při výdeji ev. výrobě jídla) - ohřev elektro (400 V) - pracovní směr levo-pravý - instalovaný příkon 32,0 KW (+/- 10%) - min. 3 aktivní tanky (předmycí, hl. mycí. oplachový) s mycími a oplachovými rameny v blocích, provedení CNS - hlavní mycí tank včetně přídavných svislých mycích ramen - provedení CNS - dvojitý oplach (tlakově nezávislé dva okruhy - z tanku a z bojleru) - teplota v bojleru (oplachovém) min. 85°C – musí být prokazatelně odečitatelná na ovládacím displeji - min. rychlost pásu 1,15m/min. při dodržení 2 minut kontaktního času dle DIN 10534 - ovládání s nastavitelnými třemi rychlostmi na dotykovém displeji - minimální délka aktivní mycí zóny 2300 mm - průjezdná výška 510 mm (+/- 10%) - užitná šířka pásu 620 mm (+/- 10%) - včetně sušící zóny min. celkové délky 1700 mm (+/- 10%) - tj. 1x topný registr a 1x ventilátor, ofukování ze shora i zespoda - včetně rekuperace využívající zbytkovou energii z výstupního vzduchu - koncepce myčky nevyžadující samostatné odsávání výstupního odpadního vzduchu a bez agregátu s chladivem, výparníkem a kompresorem - teplota výstupního vzduchu +23 °C (+/- 10%) - množství výstupního vzduchu vysálaného z rekuperace 150 m3 (+/- 10%) za hodinu provozu - přípoj na SUV (náplň tanků a oplach) změkčenou do tvrdosti 0-3°dH - spotřeba SUV za hod. provozu 150 l/hod. (+/- 10%) - množství protékající vody, regenerující mycí tanky 80 l/hod. provozu (množství vody, jež se dávkuje detergentem) (+/- 10%) - čerpadla mycích tanků musí být v provedení CNS s diagnostickou ochranou proti zkratu v případě vniknutí vlhkosti - myčka musí být v provedení CNS, dvouplášťové, vč. zvukové a tepelné izolace, centrální odpad - včetně Autotimeru - pás univerzální vhodný pro dané myté předměty s osovým odstupem prstů v rozmezí od 50 mm do 60 mm, včetně příčné výztuhy na ukládání nosných košů pro ev. drobné předměty v nich uložené (např. příbory) - maximální délka myčky 6000 mm (limitováno rozměry umývárny) - šíře myčky 1000 mm (+/- 10%) včetně elektro skříně - minimální délka nakládací zóny 800 mm (pracovní výška 900 - 950 mm) - minimální délka výjezdu 1000 mm (pracovní výška 900 - 950 mm) - vícestupňová filtrace mycího roztoku - každý aktivní tank se samostatným čerpadlem na vypuštění náplně tanku - mycí tanky bezešvé, provedení se šikmým dnem - centrální odpad stroje - bez dávkovačů detergentů - ovládání stroje musí splňovat požadavky HACCP s ukládáním aktuálních dat min. 14 dnů a být včetně displeje zobrazujícího provozní hodnoty minimálně v tomto rozsahu: - doba provozu od uvedení do provozu, doba provozu v určitý den - doba provozu čerpadel (mycí, oplachové) - spotřeba vody celkem, spotřeba vody v určitý den - záznam teplot hl. mycí tank, oplach a teploty v bojleru - záznam teplota sušení (skutečná, nastavená) |  | 0
N3 | podlahová vpusť s roštem | 1 | 1500x300 | Dodávka ZTI | X |  | není předmětem dodávky gastra
N4 | mycí dřez + personální mytí | 1 | 1200x600x800 | 1x umyvadlo 340x240x160mm, otvor pro baterii, výsuvný odpadkový koš pod umyvadlem, 1x dřez 600x450x300mm, otvor pro sprchu, prolamovaná prac. deska, spodní police, zvýšený zadní lem, pro instalaci na stavební sokl 100mm, vč. Sifonu |  | 0
| sprchový systém | 1 |  | Sprcha s baterií ze stolu a s ramínkem, nerezová tlaková hadice, vyrovnávací pružina, tlaková sprcha s pákovým ovladačem |  | 0
| páková baterie | 1 |  | Provedení stolní, zesílené a otočné ramínko – dlouhé min. 200mm. Pákové ovládání – páka dlouhá min. 310 mm. |  | 0
N5 | buben samonavíjecí s hadicí | 1 | 310x590x600 | celonerezová konstrukce bubnu, samonavíjecí hadice 35 m zakončena vodní pistolí |  | 0
N6 | podlahová vpusť s roštem | 2 | 300x300 | Dodávka ZTI | X |  | není předmětem dodávky gastra
P – MYTÍ PROVOZNÍHO NÁDOBÍ
P1 | kombivýlevka | 1 | 500x800x800 | 1x umyvadlo 380x290x130, otvor pro baterii, 1x dřez 400x400x250, sklopný rošt, zadní lem, pro instalaci na stavební sokl 100 mm, vč. sifonu |  | 0
| páková baterie | 1 |  | Provedení stolní, zesílené a otočné ramínko – dlouhé min. 200mm. Pákové ovládání – páka dlouhá min. 310 mm. |  | 0
P2 | mycí dřez | 1 | 1450x800x800 | 1x dřez 1250x600x300mm, prolamovaná prac. deska, spodní police, zvýšený zadní lem, otvor pro sprchu, pro instalaci na stavební sokl 100mm, vč. sifonu |  | 0
| sprchový systém | 1 |  | Sprcha s baterií ze stolu a s ramínkem, nerezová tlaková hadice, vyrovnávací pružina, tlaková sprcha s pákovým ovladačem |  | 0
P3 | myčka provozního nádobí | 1 | Max. 1050x960x2050 | Myčka provozního nádobí o min. kapacitě 6GN1/1-65 mm na jeden mycí cyklus s možností mýt biologicky rozložitelnými granulemi, které musí být v souladu s požadavky EU na použití ve styku s potravinami (neškodné v případě požití) a bez nutnosti ručního předmytí. Atmosférický izolovaný boiler s oplachovým čerpadlem, elektronický ovládací panel s grafickým displejem. Min. 3 mycí programy s možností volby mytí s granulemi a min. 3 mycí programy s možností mytí bez granulí. Při použití programu mytí s biologicky rozložitelnými granulemi není nutné ruční předmytí a předmáčení. Hlavní vnitřní komponenty včetně mycí nádrže a venkovní části z AISI304. Ochrana proti vodě min. IPX5. Provedení pro připojení na studenou vodu. Granulová myčka bude dodána s následujícím příslušenstvím: 2 x standardní mycí koš, sběrač granulí, 8 litrů originálních biologicky rozložitelných granulí, které musí být v souladu s požadavky EU na použití ve styku s potravinami a neškodné v případě požití a 2 x originální vozík pro mycí koše |  | 0
P4 | regál | 1 | 1150x800x1800 (přesný rozměr je nutno zaměřit) | celonerezové provedení, 4x police (spodní plná, ostatní roštové), pro instalaci na stavební sokl 100mm, včetně ukotvení |  | 0
P5 | regál | 1 | 1150x800x1800 (přesný rozměr je nutno zaměřit) | celonerezové provedení, 4x police (spodní plná, ostatní roštové), pro instalaci na stavební sokl 100mm, včetně ukotvení |  | 0
P6 | podlahová vpusť s roštem | 1 | 1200x300 | Dodávka ZTI | X |  | není předmětem dodávky gastra
P7 | pracovní stůl | 1 | 1550x800x800 | 2x police, zadní a pravý lem, pro instalaci na stavební sokl 100 mm |  | 0
Q – ÚKLIDOVÁ MÍSTNOST
Q1 | výlevka | 1 |  | Dodávka ZTI | X |  | není předmětem dodávky gastra
Q2 | podlahová vpusť s roštem | 1 | 300x300 | Dodávka ZTI | X |  | není předmětem dodávky gastra
R – SKLAD PRÁDLA
R1 | skladový regál | 3 | 1000x600x2000 (přesný rozměr je nutno zaměřit) | nosnost police 150 kg, nosnost regálu 750 kg, pozinkované provedení, přestavitelnost polic, 5 polic, výška regálů 2000 mm, včetně ukotvení |  | 0
R2 | podlahová vpusť s roštem | 1 | 300x300 | Dodávka ZTI | X |  | není předmětem dodávky gastra
R3 | stůl s dřezem | 1 | 600x600x800 | 1x dřez 400x400x250mm, otvor pro baterii, prolamovaná pracovní deska kolem dřezu, spodní police, zadní a levý lem, vč. sifonu |  | 0
S – SKLAD INVENTÁŘE
S1 | skladový regál | 3 | 1000x600x2000 (přesný rozměr je nutno zaměřit) | nosnost police 150 kg, nosnost regálu 750 kg, pozinkované provedení, přestavitelnost polic, 5 polic, výška regálů 2000 mm, včetně ukotvení |  | 0
S2 | skladový regál | 3 | 1000x600x2000 (přesný rozměr je nutno zaměřit) | nosnost police 150 kg, nosnost regálu 750 kg, pozinkované provedení, přestavitelnost polic, 5 polic, výška regálů 2000 mm, včetně ukotvení |  | 0
T – ÚKLIDOVÁ MÍST. A SKLAD ČISTÍC. PROSTŘ.
T1 | skladový regál | 1 | 1500x600x2000 (přesný rozměr je nutno zaměřit) | nosnost police 150 kg, nosnost regálu 750 kg, pozinkované provedení, přestavitelnost polic, 5 polic, výška regálů 2000 mm, včetně ukotvení |  | 0
T2 | skladový regál | 3 | 1000x600x2000 (přesný rozměr je nutno zaměřit) | nosnost police 150 kg, nosnost regálu 750 kg, pozinkované provedení, přestavitelnost polic, 5 polic, výška regálů 2000 mm, včetně ukotvení |  | 0
T3 | výlevka | 0 |  | Dodávka ZTI | X |  | není předmětem dodávky gastra
T4 | podlahová vpusť s roštem | 1 | 300x300 | Dodávka ZTI | X |  | není předmětem dodávky gastra
U – EVIDENCE DOKLADŮ
U1 | skladový regál | 2 | 1300x400x2000 (přesný rozměr je nutno zaměřit) | nosnost police 150 kg, nosnost regálu 750 kg, pozinkované provedení, přestavitelnost polic, 5 polic, výška regálů 2000 mm, včetně ukotvení |  | 0
U2 | skladový regál | 1 | 1000x400x2000 (přesný rozměr je nutno zaměřit) | nosnost police 150 kg, nosnost regálu 750 kg, pozinkované provedení, přestavitelnost polic, 5 polic, výška regálů 2000 mm, včetně ukotvení |  | 0
V – CHLAZENÝ SKLAD BIOLOG.ODPADU
V1 | buben samonavíjecí s hadicí | 1 |  | hadice min.10 m, koncovka pro připojení k nástěnné baterii, nástěnný držák hadice, koncovka - vodní pistole |  | 0
V2 | podlahová vpusť s roštem | 1 | 300x300 | Dodávka ZTI | X |  | není předmětem dodávky gastra
V3.1 | technologie pro chlazení místnosti – výparník | 1 |  | Jedná se o chladící místnost, která bude připojena na samostatnou kondenzační jednotku umístěnou ve venkovním prostoru (viz.výkresová část). Požadovaná skladovací teplota pro chladící místnost bude zajištěna dle jejího použití. Při realizaci musí být dodána a nainstalována kompletní sestava (ovládací panel, rozvody, plyn, bezpečnostní prvky atd.) umožňující plnou funkčnost zařízení. Kondenzační jednotka bude v provedení pro venkovní instalaci. |  | 0
V3.2 | technologie pro chlazení místnosti – kondenzační jednotka | 1 |  | Cena je zahrnuta u poz. V3.1 | X
W – PŘÍRUČNÍ SKLAD POTRAVIN
W1 | regál | 1 | 1200x600x2000 | nosnost police 150 kg, nosnost regálu 750 kg, pozinkované provedení, přestavitelnost polic, 5 polic, výška regálů 2000 mm, včetně ukotvení |  | 0
OSTATNÍ
| biologická nádoba | 4 |  | Řešeno samostatnou dodávkou - nádoba uzavíratelná, pojízdné provedení, pro umístění pod příjmový pás k myčce, vhodná do lednice pro uskladnění biologického odpadu | X |  | není předmětem dodávky gastra
AUTOMATICKÝ MONITORING – kabel. rozvody
| Kabel CAT5e FTP LSOH (m) včetně montáže | 350 |  | viz. TZ a výkresová část |  | 0
| Příchytka korugovaných trubek včetně vrutu do betonu- instalace na strop do podhledu včetně montáže | 100 |  | viz. TZ a výkresová část |  | 0
| Korugovaná ohebná trubka EN 20 bezhalogenová, minimální pevnost 750N/ 5cm - uložení do zdi a v podhledu (m) včetně montáže | 200 |  | viz. TZ a výkresová část |  | 0
| Ohebná šroubovicová ocelová trubka s PVC izolací pro instalace min. IP55, vnitřní průměr min 14,9mm, minimální pevnost 1000N/ 5cm - instalace do podlahy nebo do zdi a vývod z podlahy (m) včetně montáže | 10 |  | viz. TZ a výkresová část |  | 0
| koncovka pro šroubovicovou trubku - ochrana Kývodu kabelu včetně montáže | 2 |  | viz. TZ a výkresová část |  | 0
| Instalační přístrojová krabice do zdi průměr 71mm včetně montáže | 25 |  | viz. TZ a výkresová část |  | 0
| Přesun materiálu, lešení,úklid pracoviště a ostatní související náklady (hod) | 20 |  | viz. TZ a výkresová část |  | 0
| Pomocný instalační materiál (kpl) | 1 |  | viz. TZ a výkresová část |  | 0
SPECIFIKACE - UPŘESŇUJÍCÍ POŽADAVKY
| Nerezový nábytek všeobecně |  |  | Celonerezové provedení z "potravinářské" oceli AISI 304 (1.4301) pracovní stoly - pracovní deska tl. min. 40 mm z nerez plechu tl. min. 1,5 mm (pokud není přímo v položce popsáno jinak), s nerezovými výztuhami, s podhybem, zadní a boční lem ke stěnám rádius min. R15 v. 50mm (pokud není přímo v položce popsáno jinak), na přední straně desky rádius min. R15, podnoží z jeklů 40x40x1,5 mm, výšková stavitelnost min. 20 mm, opláštění dvojité z plechu tl. min. 1 mm, dřezy lisované, vevařované, vybroušené, generelně s prolisem okolo dřezu (pokud není přímo v položce popsáno jinak), U všech technologických dřezů bude použit sifon/sedlo – odpad s přepadem a ovládáním. V místě styku stolů (pracovních desek) je napojení provedeno bezespárově (na vlasovou spáru – pokud není přímo v položce popsáno jinak), bez mezer mezi jeklovými nohami. Regály, police - police tl. 30 mm z nerez plechu tl. 1 mm, s nerezovými výztuhami, s podhybem, nosná kce z jeklů 30x30x1,5 mm, výškov. stavitelnost 20 mm bez použití nářadí. Kotvící šrouby nosných lišt police musí být překryty zátkou. Provedení skříňkových stolů min. H1 dle DIN 18865-9 (nepřípustné spáry v podestavbách skříňkových stolů). Generelně : zadavatel nepřipouští použití žádných plastových tvarovek , panty, madla, držáky skel, zátky pojezdů apod.) | X
| technické listy |  |  | K nabízenému zařízení, které je uvedené ve výkazu-výměr, předloží účastník při podání nabídky technický list (k nerezovému nábytku stačí předložit jeden společný technický list). Navíc originální technický list výrobce předloží účastník k poz. C1, C2, C3, C4, C5, C6, F1, F4, G1, H1, H7 (včetně příslušenství), H8, J3, J13, J16, M5, M11, P3 a k poz. J6, J7, J8, J10, J12, N1, N2 pak originální technický list včetně originální výkresové dokumentace. | X
| Další požadavky na uchazeče |  |  | Účastník musí písemně doložit splnění požadavků zákona č.258/2000 Sb., o ochraně veřejného zdraví v platném znění a vyhlášky MZ ČR 38/2001 Sb. o hygienických požadavcích na výrobky určené pro styk s potravinami a pokrmy v platném znění. Každý účastník musí ke každému nabízenému zařízení doplnit konkrétního výrobce a typové označení nabízeného výrobku. Nabízený výrobek musí splňovat zadávací dokumentaci (technické parametry daného nabízeného zařízení). V případě nedoložení výrobce a typového označení, bude nabídka považována za neplatnou. | X
DOPROVODNÉ SLUŽBY
| Doprava – zahrnuto v ceně jednotlivých položek. | 1 |  | kompletní manipulace se zařízením do místa instalace | X
| Montáž – zahrnuto v ceně jednotlivých položek. | 1 |  | kompletní montáž nového zařízení včetně drobného instalačního materiálu na připravené přípojné body, zprovoznění, odzkoušení a provedení revize na připojení | X
| Zaškolení – zahrnuto v ceně jednotlivých položek. | 1 |  | Zaškolení technického pracovníka provozovatele na základní údržbu, obsluhu, technickou kontrolu a diagnostiku zařízení. Zaškolení personálu kuchyně autorizovaným kuchařem (autorizovaným na dodávanou technologii) v rozsahu 3 dny (3 x 8 hodin). Následné poradenství po telefonu. | X
| CENA CELKEM BEZ DPH |  |  |  |  | 0